## 202410-202503_757HYD_TAG
FLIGHT_ID | DEFECT | 报告来源 | 飞机号/发动机型号 | 机型 | ATA4 | 发现日期 | 油液类型 | 油液渗漏类型 | 油液渗漏措施 | 本体件号 | 上级件号 | 渗漏区域 | 渗漏原因 | 故障报告 | TLB号/NRC号 | 措施 | 故障报告来源 | 航站 | 关联工卡 | NRC来源
102373243 | 20241101893 | DEFECT | B-1145 | B757 | 2751 | 2024-11-19 10:01 | 液压油 | 油液滴漏（未超标） | 更换封圈 | NAS1612-12A | 251N4016-11 | 左起落架及轮舱 |  | 航后检查发现襟缝翼释压组件GEAR管接头处有轻微渗漏，打压状态下约1分钟1滴 | 178048 | 2024-11-19 10:01:00依据AMM27-51-29更换襟缝翼释压组件GEAR管接头处封圈，检查测试正常，无渗漏 | GND | NNG
102388690 | 20250102417 | DEFECT | B-1145 | B757 | 2911 | 2025-01-30 20:08 | 液压油 | 油液滴漏（未超标） | 无措施（检查正常） |  |  | 右起落架及轮舱 |  | 航后检查发现右液压油箱后部有渗油，约 3 分钟一滴 | 293025 | 2025-01-30 20:08:00依据 AMM29-11-00 对有液压油箱放油，检查正常，无渗漏，待执行有液压油箱勤务。 | GND | SZX
102383238 | 20241202542 | DEFECT | B-1177 | B757 | 2751 | 2024-12-28 15:06 | 液压油 | 线性漏油 | 更换封圈 | NAS1612-12 | 67940 | 左起落架及轮舱 |  | 航后检查发现左轮舱内，左液压系统压力敏感流量限制活门线状漏油， | 282896 | 2024-12-28 15:06:00依据AMM27-51-24，更换限制活门封严，检查正常待测试 | GND | SZX
102370796 | 20241100301 | DEFECT | B-1252 | B757 | 2911 | 2024-11-03 11:28 | 液压油 | 油液滴漏（未超标） | 更换本体 | 66790-1 |  | 左机翼 |  | 检查发现左大翼翼根附近有液压油迹 | 247627,247624 | 2024-11-03 11:28:00依据AMM29-11-00打压测试，检查正常////2024-11-03 11:28:00依据AMM27-81-06 更换缝翼控制活门，检查测试正常无渗漏 | GND | CTU
102371141 | 20241100301 | DEFECT | B-1252 | B757 | 2911 | 2024-11-03 11:28 | 液压油 | 油液滴漏（未超标） | 更换本体 | 66790-1 |  | 左机翼 |  | 检查发现左大翼翼根附近有液压油迹 | 247627,247624 | 2024-11-03 11:28:00依据AMM29-11-00打压测试，检查正常////2024-11-03 11:28:00依据AMM27-81-06 更换缝翼控制活门，检查测试正常无渗漏 | GND | CTU
102386703 | 20250101470 | DEFECT | B-1252 | B757 | 5230 | 2025-01-17 18:55 | 液压油 | 油液滴漏（未超标） | 重装正常 |  |  | 主货舱门 |  | 航后检查发现主货舱门供油管微漏，开关门3至4个循环一滴 | 264832 | 2025-01-17 18:55:00依据52-30-00重新安装接头，无渗漏 | GND | SZX
102386860 | 20250101470 | DEFECT | B-1252 | B757 | 5230 | 2025-01-17 18:55 | 液压油 | 油液滴漏（未超标） | 重装正常 |  |  | 主货舱门 |  | 航后检查发现主货舱门供油管微漏，开关门3至4个循环一滴 | 264832 | 2025-01-17 18:55:00依据52-30-00重新安装接头，无渗漏 | GND | SZX
102369187 | 20241002850 | DEFECT | B-1257 | B757 | 3242 | 2024-10-27 08:01 | 液压油 |  | 更换本体 | V6-4360-2 |  | 右起落架及轮舱 | 裂纹 | 航后检查发现7号防滞液压保险漏油 | 305215 | 2024-10-27 08:01:00依据AMM32-42-03，更换7号防滞液压保险，测试正常，无渗漏 | GND | EHU
102365559 | 20241001513 | DEFECT | B-1378 | B757 | 3244 | 2024-10-15 09:48 | 液压油 |  | 更换本体 | 274N1051-3 |  | 右起落架及轮舱 |  | 检查发现储压器隔离活门漏油 | 306854 | 2024-10-15 09:48:00依据AMM32-44-06更换储压器隔离活门，检查测试正常。 | GND | SZX
102386923 | 20250101555 | DEFECT | B-1463 | B757 | 2741 | 2025-01-18 10:03 | 液压油 | 油液滴漏（超标） | 重装正常 |  |  | 升降舵/方向舵/尾舱 | 接头松动 | 航后检查发现右STCM 的BRAKE RELEASE 压力管接头处漏液压油 | 266602 | 2025-01-18 10:03:00依据AMM27-41-05 重装右 STCM BRAKE RELEASE压力管，检查测试正常 无渗漏 | GND | CKG
102366100 | 20241002021 | DEFECT | B-1578 | B757 | 2911 | 2024-10-19 23:42 | 液压油 |  | 其他措施 |  |  | 升降舵/方向舵/尾舱 |  | 绕机检查时发现机尾部液体渗漏。 | 307635 | 2024-10-19 23:42:00依据AMM29-11-00打压作动升降舵，方向舵，安定面检查正常。 | PILOT | WNZ
102372055 | 20241003350 | DEFECT | B-205S | B757 | 5232 | 2024-10-31 23:43 | 液压油 | 油液滴漏（未超标） | 更换本体 | 65-27999-3 |  | 主货舱门 |  | 航前检查发现主货舱门锁作动筒漏油 60滴每分钟 打压作动数次后不漏油 | 292899 | 2024-10-31 23:43:00依据SAMM52-32-14更换主货舱门锁作动筒。测试正常，无渗漏。 | GND | PEK
102366753 | 20241003350 | DEFECT | B-205S | B757 | 5232 | 2024-10-31 23:43 | 液压油 | 油液滴漏（未超标） | 更换本体 | 65-27999-3 |  | 主货舱门 |  | 航前检查发现主货舱门锁作动筒漏油 60滴每分钟 打压作动数次后不漏油 | 292899 | 2024-10-31 23:43:00依据SAMM52-32-14更换主货舱门锁作动筒。测试正常，无渗漏。 | GND | PEK
102370366 | 20241003350 | DEFECT | B-205S | B757 | 5232 | 2024-10-31 23:43 | 液压油 | 油液滴漏（未超标） | 更换本体 | 65-27999-3 |  | 主货舱门 |  | 航前检查发现主货舱门锁作动筒漏油 60滴每分钟 打压作动数次后不漏油 | 292899 | 2024-10-31 23:43:00依据SAMM52-32-14更换主货舱门锁作动筒。测试正常，无渗漏。 | GND | PEK
102365973 | 20241001882 | DEFECT | B-207Y | B757 | 7834 | 2024-10-18 12:21 | 液压油 |  | 重装正常 |  |  | 左发动机及吊架 | 接头松动 | 航后检查发现左发反推隔离活门一管路(CYLINDER HYDRAULIC LINE)接头漏油 | 245597 | 2024-10-18 12:21:00依据AMM78-34-05重新安装左发反推隔离活门管路（HYDRAULIC CYLINDER LINE） 接头,测试正常，无渗漏。 | GND | KWE
102371160 | 20241100456 | DEFECT | B-207Y | B757 | 2911 | 2024-11-04 18:30 | 液压油 | 线性漏油 | 更换封圈 | NAS1612-6A,NAS1612-12A | BACU24K6,271N2040-3, | 升降舵/方向舵/尾舱 | 接头松动 | 性能监控发现左系统液压油量有异常下降 | 244730,244737,244740 | 2024-11-04 18:30:15依据AMM27-31-19，更换升降舵感觉计算机管路接头封圈（6号），检查正常，无渗漏////2024-11-04 18:30:15依据AMM29-22-02更换PTU油滤出口管接头处封圈，检查测试正常，无渗漏////2024-11-04 18:30:15依据AMM 27-31-19 重新磅紧升降舵感觉计算机管路接头，检查测试正常无渗漏 | ACARS | SZX
102371317 | 20241100456 | DEFECT | B-207Y | B757 | 2911 | 2024-11-04 18:30 | 液压油 | 线性漏油 | 更换封圈 | NAS1612-6A,NAS1612-12A | BACU24K6,271N2040-3, | 升降舵/方向舵/尾舱 | 接头松动 | 性能监控发现左系统液压油量有异常下降 | 244730,244737,244740 | 2024-11-04 18:30:15依据AMM27-31-19，更换升降舵感觉计算机管路接头封圈（6号），检查正常，无渗漏////2024-11-04 18:30:15依据AMM29-22-02更换PTU油滤出口管接头处封圈，检查测试正常，无渗漏////2024-11-04 18:30:15依据AMM 27-31-19 重新磅紧升降舵感觉计算机管路接头，检查测试正常无渗漏 | ACARS | SZX
102371687 | 20241100456 | DEFECT | B-207Y | B757 | 2911 | 2024-11-04 18:30 | 液压油 | 线性漏油 | 更换封圈 | NAS1612-6A,NAS1612-12A | BACU24K6,271N2040-3, | 升降舵/方向舵/尾舱 | 接头松动 | 性能监控发现左系统液压油量有异常下降 | 244730,244737,244740 | 2024-11-04 18:30:15依据AMM27-31-19，更换升降舵感觉计算机管路接头封圈（6号），检查正常，无渗漏////2024-11-04 18:30:15依据AMM29-22-02更换PTU油滤出口管接头处封圈，检查测试正常，无渗漏////2024-11-04 18:30:15依据AMM 27-31-19 重新磅紧升降舵感觉计算机管路接头，检查测试正常无渗漏 | ACARS | SZX
102364498 | 20241001072 | DEFECT | B-208Q | B757 | 2911 | 2024-10-11 04:26 | 液压油 |  | 重装正常 |  |  | 升降舵/方向舵/尾舱 | 接头松动 | 短停检查发现机身后部疑似油迹。 | 267726 | 2024-10-11 04:26:00依据 AMM 27-31-05，检查发现左升降舵右系统压力管接头松动漏油重新打力矩测试正常，依据AMM27-41-00 安定面操作测试，测试正常 | GND | EHU
102364499 | 20241001072 | DEFECT | B-208Q | B757 | 2911 | 2024-10-11 04:26 | 液压油 |  | 重装正常 |  |  | 升降舵/方向舵/尾舱 | 接头松动 | 短停检查发现机身后部疑似油迹。 | 267726 | 2024-10-11 04:26:00依据 AMM 27-31-05，检查发现左升降舵右系统压力管接头松动漏油重新打力矩测试正常，依据AMM27-41-00 安定面操作测试，测试正常 | GND | EHU
102364934 | 20241001072 | DEFECT | B-208Q | B757 | 2911 | 2024-10-11 04:26 | 液压油 |  | 重装正常 |  |  | 升降舵/方向舵/尾舱 | 接头松动 | 短停检查发现机身后部疑似油迹。 | 267726 | 2024-10-11 04:26:00依据 AMM 27-31-05，检查发现左升降舵右系统压力管接头松动漏油重新打力矩测试正常，依据AMM27-41-00 安定面操作测试，测试正常 | GND | EHU
102386684 | 20250101403 | DEFECT | B-208Q | B757 | 7831 | 2025-01-17 07:01 | 液压油 | 线性漏油 | 更换管路 | 271N6311-1151 |  | 左发动机及吊架 | 裂纹 | 航后检查发现左发吊架反推隔离活门下方管路破损，液压油渗漏，1秒3滴 | 282038,304851 | 2025-01-17 07:01:00依据AMM78-34-05更换反推隔离活门回油管，增压操作反推，检查正常，无渗漏。////2025-01-17 07:01:00依据AMM20-10-10临时使用软管修理左发反推隔离活门回油管，检查测试正常，无渗漏 | GND | CTU
102387672 | 20250101403 | DEFECT | B-208Q | B757 | 7831 | 2025-01-17 07:01 | 液压油 | 线性漏油 | 更换管路 | 271N6311-1151 |  | 左发动机及吊架 | 裂纹 | 航后检查发现左发吊架反推隔离活门下方管路破损，液压油渗漏，1秒3滴 | 282038,304851 | 2025-01-17 07:01:00依据AMM78-34-05更换反推隔离活门回油管，增压操作反推，检查正常，无渗漏。////2025-01-17 07:01:00依据AMM20-10-10临时使用软管修理左发反推隔离活门回油管，检查测试正常，无渗漏 | GND | CTU
102386503 | 20250101300 | DEFECT | B-20AW | B757 | 3232 | 2025-01-16 02:36 | 液压油 | 油液滴漏（超标） | 更换封圈 | NAS1612-8A | 098C00160 | 右起落架及轮舱 |  | 检查发现右主起下锁操作顺序活门管路接头处有漏油，约1分10秒一滴 | 283767 | 2025-01-16 02:36:00依据AMM32-32-07更换管路接头封圈，测试正常，无渗漏。 | GND | EHU
102361344 | 20241003242 | DEFECT | B-20E9 | B757 | 2751 | 2024-10-31 02:15 | 液压油 |  | 更换封圈 | NAS1612-10A | 340545 | 左起落架及轮舱 |  | 航前发现后缘PDU的旁通活门接头漏液压油，3分钟1滴。 | 247269 | 2024-10-31 02:15:00依据AMM27-51-27更换后缘襟翼PDU旁通活门接头处封圈，测试正常，无渗漏 | GND | SZX
102372803 | 20241101560 | DEFECT | B-20E9 | B757 | 3241 | 2024-11-16 02:40 | 液压油 | 油液滴漏（超标） | 更换本体 | AHA1884 |  | 右起落架及轮舱 | 沙眼 | 检查发现7号刹车作动筒有油迹 | 295260 | 2024-11-16 02:40:00依据AMM32-41-10更换7号刹车，测试正常，无渗漏。 | GND | EHU
102369237 | 20241101560 | DEFECT | B-20E9 | B757 | 3241 | 2024-11-16 02:40 | 液压油 | 油液滴漏（超标） | 更换本体 | AHA1884 |  | 右起落架及轮舱 | 沙眼 | 检查发现7号刹车作动筒有油迹 | 295260 | 2024-11-16 02:40:00依据AMM32-41-10更换7号刹车，测试正常，无渗漏。 | GND | EHU
102377616 | 20241200222 | DEFECT | B-20E9 | B757 | 2723 | 2024-12-03 11:54 | 液压油 | 油液滴漏（超标） | 更换封圈 | NAS1612-10A | 274N1005-14 | 左起落架及轮舱 | 磨损 | 航后检查发现左系统尾部隔离活门漏液压油，打压时一秒两滴 | 295278 | 2024-12-03 11:54:00依据AMM27-23-01更换活门接头封圈，检查测试正常，无渗漏 | GND | WUX
102376336 | 20241102637 | DEFECT | B-20EF | B757 | 3232 | 2024-11-26 16:46 | 液压油 | 线性漏油 | 更换封圈 | MS21902-8T | 098C00160 | 左起落架及轮舱 | 磨损 | 航后检查发现打压状态下左起落架下锁作动筒UNION处渗油 | 298324 | 2024-11-26 16:46:00依据AMM32-32-02更换DN PORT处UNION封圈，检查正常，无渗漏。 | GND | WUX
102364716 | 20241001283 | DEFECT | B-220A | B757 | 2911 | 2024-10-13 05:30 | 液压油 | 油液滴漏（超标） | 更换油滤 |  |  | 右起落架及轮舱 |  | 左发启动过程中出现L HYD QTY信息 | 306539 | 2024-10-13 05:30:00依据AMM29-22-02更换PTU油滤组件，检查测试正常 | PILOT | EHU
102364653 | 20241001252 | DEFECT | B-220J | B757 | 2911 | 2024-10-12 09:00 | 液压油 |  | 更换本体 | 7586631 |  | 右发动机及吊架 |  | 航后检查右发EDP压力油滤压差指示器漏油，3秒一滴 | 298988 | 2024-10-12 09:00:00依据AMM29-11-17更换右EDP压力油滤压差指示器，测试正常。 | GND | WNZ
102379966 | 20241201743 | DEFECT | B-220J | B757 | 2911 | 2024-12-20 00:11 | 液压油 | 油液滴漏（未超标） | 更换本体 | 350880-6 |  | 右发动机及吊架 |  | 航前检查发现右发第五个余油口漏液压油，启动发动机5分钟后检查，每12秒一滴。 | 261759 | 2024-12-20 00:11:00依据AMM29-11-05更换右发EDP，检查正常，测试正常，无渗漏。依据AMM29-11-17，依据AMM29-11-17更换EDP壳体油滤和压力油滤，检查正常。 | GND | KMG
102388563 | 20250102071 | DEFECT | B-220J | B757 | 5230 | 2025-01-25 00:05 | 液压油 | 油液滴漏（未超标） | 更换封圈 | NAS1612-4 | N/A | 主货舱门 | 腐蚀 | 航前发现主货舱门内部侧壁板有油迹 | 280394 | 2025-01-25 00:05:00依据SAMM52-30-00更换主货舱门NO.1顺序活门TP1的封圈，检查测试正常 | GND | SZX
102376905 | 20241102990 | DEFECT | B-220Z | B757 | 3232 | 2024-11-29 22:45 | 液压油 | 油液滴漏（未超标） | 更换封圈 | NAS1612-6A | 273N2087-3 | 左起落架及轮舱 |  | 航前发现左起落架位置往复活门出口底座漏液压油一秒一滴，重新拧紧后无渗漏。 | 280094 | 2024-11-29 22:45:00依据AMM32-32-17更换REDUCER和活门之间的封圈，测试正常，无渗漏 | GND | HRB
102377894 | 20241200386 | DEFECT | B-220Z | B757 | 3232 | 2024-12-05 10:00 | 液压油 | 油液滴漏（超标） | 更换本体 | 273N2088-1 |  | 左起落架及轮舱 |  | 航后检查发现左起落架往复活门底座漏油，打压作动状态下30秒1滴 | 280109 | 2024-12-05 10:00:00依据AMM32-32-17更换左起落架往复活门，测试正常，无渗漏。 | GND | HRB
102389733 | 20250200255 | DEFECT | B-220Z | B757 | 5230 | 2025-02-08 12:20 | 液压油 | 油液滴漏（超标） | 更换封圈 | 34375-431 | 34375-431 | 主货舱门 | 接头松动 | 短停检查发现主货舱门1号顺序活门漏油 | 264608 | 2025-02-08 12:20:00依据SAMM52-30-00更换1号顺序活门封圈，检查正常，无渗漏。 | GND | SZX
102379324 | 20241201419 | DEFECT | B-221U | B757 | 2741 | 2024-12-16 16:01 | 液压油 | 油液滴漏（超标） | 更换封圈 | NAS1612-8A |  | 升降舵/方向舵/尾舱 | 腐蚀 | 航后检查发现左STCM的压力管路接头漏油 | 259711 | 2024-12-16 16:01:00依据AMM27-41-05 更换左STCM压力管路接头封圈，测试正常，无渗漏 | GND | PVG
102382567 | 20250100890 | DEFECT | B-221U | B757 | 2761 | 2025-01-11 09:44 | 液压油 | 油液滴漏（超标） | 更换本体 | 3321500-14 |  | 左机翼 |  | 航后检查发现#1扰流板PCA漏液压油。 | 304785 | 2025-01-11 09:44:00依据AMM27-61-02更换1号扰流板PCA，检查测试正常，无渗漏 | GND | TAO
102371724 | 20241100970 | DEFECT | B-222E | B757 | 7831 | 2024-11-10 02:47 | 液压油 | 油液滴漏（超标） | 重装正常 |  |  | 右发动机及吊架 |  | 检查发现右发有液压油漏油，2 秒一滴 | 304704 | 2024-11-10 02:47:00依据 AMM78-31-26 重装右发外侧下部作动筒解锁管路，打压正常无渗漏。 | GND | SZX
102382806 | 20241202157 | DEFECT | B-222M | B757 | 5230 | 2024-12-25 03:47 | 液压油 | 油液滴漏（未超标） | 更换封圈 | NAS1612-4 | 37375-436 | 主货舱门 | 腐蚀 | 短停检查发现主货舱门有油迹 | 222054 | 2024-12-25 03:47:00依据SAMM52-30-00更换6号顺序活门TP2封圈，检查正常，无渗漏 | GND | HGH
102373545 | 20241102121 | DEFECT | B-223C | B757 | 2761 | 2024-11-21 09:30 | 液压油 | 油液滴漏（超标） | 更换封圈 | NAS1612-16 | 3321500-14 | 右机翼 |  | 航后检查发现12号扰流板本体堵头漏油，2秒一滴 | 288450 | 2024-11-21 09:30:00依据CMM27-61-21更换堵盖封圈，检查正常。依据AMM 27-61-02打压执行扰流板PCA相关测试，测试正常，无渗漏 | GND | HRB
102376358 | 20241102573 | DEFECT | B-223C | B757 | 3232 | 2024-11-26 08:40 | 液压油 | 油液滴漏（超标） | 更换封圈 | NAS1612-6A | 273N2009-6 | 右起落架及轮舱 |  | 航后检查发现右主起落架门操作顺序活门漏液压油，一秒一滴 | 288459 | 2024-11-26 08:40:00依据AMM32-32-05，更换右主起落架舱门操作顺序活门UNLK 接头封圈，检查正常，测试无渗漏。 | GND | SZX
102379152 | 20241201452 | DEFECT | B-223C | B757 | 5230 | 2024-12-16 22:50 | 液压油 | 油液滴漏（未超标） | 无措施（检查正常） |  |  | 主货舱门 |  | 航前检查发现主货舱门前提升作动筒漏液压油, | 289208,289207 | 2024-12-16 22:50:00依据SAMM52-32-00开关主货舱门，测试正常，无渗漏////2024-12-16 22:50:00依据SAMM52-30-00开关主货舱门操作测试，测试正常，无渗漏。 | GND | HET
102379550 | 20241201452 | DEFECT | B-223C | B757 | 5230 | 2024-12-16 22:50 | 液压油 | 油液滴漏（未超标） | 无措施（检查正常） |  |  | 主货舱门 |  | 航前检查发现主货舱门前提升作动筒漏液压油, | 289208,289207 | 2024-12-16 22:50:00依据SAMM52-32-00开关主货舱门，测试正常，无渗漏////2024-12-16 22:50:00依据SAMM52-30-00开关主货舱门操作测试，测试正常，无渗漏。 | GND | HET
102365435 | 20241001933 | DEFECT | B-223M | B757 | 5230 | 2024-10-19 03:53 | 液压油 | 油液滴漏（未超标） | 更换封圈 | NAS1612-4A | 37375-435 | 主货舱门 | 磨损 | 地服报主货舱门有油迹 | 292726 | 2024-10-19 03:53:00依据SAMM 52-30-00更换主货舱门顺序活门5 TP2封圈，测试正常，无渗漏 | GND | EHU
102366072 | 20241001933 | DEFECT | B-223M | B757 | 5230 | 2024-10-19 03:53 | 液压油 | 油液滴漏（未超标） | 更换封圈 | NAS1612-4A | 37375-435 | 主货舱门 | 磨损 | 地服报主货舱门有油迹 | 292726 | 2024-10-19 03:53:00依据SAMM 52-30-00更换主货舱门顺序活门5 TP2封圈，测试正常，无渗漏 | GND | EHU
102372827 | 20241101619 | DEFECT | B-223M | B757 | 2911 | 2024-11-16 10:00 | 液压油 | 油液滴漏（未超标） | 更换封圈 | AS3209-216 | 350880-6 | 左发动机及吊架 |  | 航后检查发现左发EDP底部有油迹 | 304572 | 2024-11-16 10:00:00依据AMM29-11-05更换左发EDP液压泵轴封圈和GASKET，检查正常，测试正常，无渗漏 | GND | SZX
102379081 | 20241201083 | DEFECT | B-223M | B757 | 2922 | 2024-12-13 00:04 | 液压油 | 油液滴漏（未超标） | 更换本体 | 2790523-101 |  | 左起落架及轮舱 |  | 航前检查发现PTU压力油滤组件上部单向活门有油迹。 | 265786 | 2024-12-13 00:04:00依据AMM29-22-02更换PTU压力油滤组件单向活门，测试正常，无渗漏。 | GND | SZX
102375692 | 20241201083 | DEFECT | B-223M | B757 | 2922 | 2024-12-13 00:04 | 液压油 | 油液滴漏（未超标） | 更换本体 | 2790523-101 |  | 左起落架及轮舱 |  | 航前检查发现PTU压力油滤组件上部单向活门有油迹。 | 265786 | 2024-12-13 00:04:00依据AMM29-22-02更换PTU压力油滤组件单向活门，测试正常，无渗漏。 | GND | SZX
102378180 | 20241200724 | DEFECT | B-223P | B757 | 3221 | 2024-12-09 13:09 | 液压油 | 油液滴漏（未超标） | 重装正常 |  |  | 前起落架及轮舱 | 接头松动 | 停场检查发现前轮舱有油迹 | 294282 | 2024-12-09 13:09:00依据AMM20-11-00对前起落架放下管路执行标准力矩检查测试正常，无渗漏 | GND | HET
102376093 | 20241200724 | DEFECT | B-223P | B757 | 3221 | 2024-12-09 13:09 | 液压油 | 油液滴漏（未超标） | 重装正常 |  |  | 前起落架及轮舱 | 接头松动 | 停场检查发现前轮舱有油迹 | 294282 | 2024-12-09 13:09:00依据AMM20-11-00对前起落架放下管路执行标准力矩检查测试正常，无渗漏 | GND | HET
102373969 | 20241102429 | DEFECT | B-2817 | B757 | 5230 | 2024-11-24 11:59 | 液压油 | 油液滴漏（超标） | 更换本体 | 37375-435 |  | 主货舱门 | 接头松动 | 航后检查发现主货舱门漏油。 | 282728 | 2024-11-24 11:59:00依据SAMM52-30-00更换SV5顺序活门，检查测试正常，无渗漏。 | GND | SZX
102385381 | 20250100933 | DEFECT | B-2817 | B757 | 5230 | 2025-01-12 02:39 | 液压油 | 油液滴漏（未超标） | 更换封圈 | SEC07N4 |  | 主货舱门 |  | 短停检查发现主货舱门衬板有旧油迹。 | 259776 | 2025-01-12 02:39:00依据AMM 52-30-00, 检查主货舱门无油液滴漏，开关操作主货舱门无滴漏，检查正常。 | GND | EHU
102385383 | 20250100933 | DEFECT | B-2817 | B757 | 5230 | 2025-01-12 02:39 | 液压油 | 油液滴漏（未超标） | 更换封圈 | SEC07N4 |  | 主货舱门 |  | 短停检查发现主货舱门衬板有旧油迹。 | 259776 | 2025-01-12 02:39:00依据AMM 52-30-00, 检查主货舱门无油液滴漏，开关操作主货舱门无滴漏，检查正常。 | GND | EHU
102378054 | 20241200456 | DEFECT | B-2820 | B757 | 7831 | 2024-12-06 06:57 | 液压油 | 油液滴漏（超标） | 更换管路 | 4241040-6 |  | 左发动机及吊架 | 磨损 | 反推收回时，出现左反推隔离活门信息，显示黄色REV | 253357 | 2024-12-06 06:57:00依据AMM78-31-26更换左发内侧中作动筒与上作动筒连接管，检查测试正常，无渗漏，关闭DDI20248925 | PILOT | KMG
102378196 | 20241200456 | DEFECT | B-2820 | B757 | 7831 | 2024-12-06 06:57 | 液压油 | 油液滴漏（超标） | 更换管路 | 4241040-6 |  | 左发动机及吊架 | 磨损 | 反推收回时，出现左反推隔离活门信息，显示黄色REV | 253357 | 2024-12-06 06:57:00依据AMM78-31-26更换左发内侧中作动筒与上作动筒连接管，检查测试正常，无渗漏，关闭DDI20248925 | PILOT | KMG
102378299 | 20241200456 | DEFECT | B-2820 | B757 | 7831 | 2024-12-06 06:57 | 液压油 | 油液滴漏（超标） | 更换管路 | 4241040-6 |  | 左发动机及吊架 | 磨损 | 反推收回时，出现左反推隔离活门信息，显示黄色REV | 253357 | 2024-12-06 06:57:00依据AMM78-31-26更换左发内侧中作动筒与上作动筒连接管，检查测试正常，无渗漏，关闭DDI20248925 | PILOT | KMG
102378384 | 20241200456 | DEFECT | B-2820 | B757 | 7831 | 2024-12-06 06:57 | 液压油 | 油液滴漏（超标） | 更换管路 | 4241040-6 |  | 左发动机及吊架 | 磨损 | 反推收回时，出现左反推隔离活门信息，显示黄色REV | 253357 | 2024-12-06 06:57:00依据AMM78-31-26更换左发内侧中作动筒与上作动筒连接管，检查测试正常，无渗漏，关闭DDI20248925 | PILOT | KMG
102375791 | 20241200456 | DEFECT | B-2820 | B757 | 7831 | 2024-12-06 06:57 | 液压油 | 油液滴漏（超标） | 更换管路 | 4241040-6 |  | 左发动机及吊架 | 磨损 | 反推收回时，出现左反推隔离活门信息，显示黄色REV | 253357 | 2024-12-06 06:57:00依据AMM78-31-26更换左发内侧中作动筒与上作动筒连接管，检查测试正常，无渗漏，关闭DDI20248925 | PILOT | KMG
102375814 | 20241202226 | DEFECT | B-2820 | B757 | 2911 | 2024-12-25 16:15 | 液压油 | 油液滴漏（超标） | 更换封圈 | NAS1612-8 | 3321990-2 | 升降舵/方向舵/尾舱 | 磨损 | 航后检查发现左液压系统减压活门一处漏油1滴/秒 | 282658 | 2024-12-25 16:15:00依据AMM27-31-13更换左液压系统减压活门液压管组件封圈，测试正常 | GND | JJN
102362288 | 20241000389 | DEFECT | B-2821 | B757 | 2911 | 2024-10-04 13:34 | 液压油 |  | 更换本体 | 0091520200-2 |  | 右起落架及轮舱 |  | 航后检查发现右液压油箱释压单向活门释压时漏液压油3秒一滴 | 307916 | 2024-10-04 13:34:00依据AMM29-11-25更换右液压油箱释压单向活门，检查正常，待测试 | GND | SZX
102376475 | 20241102723 | DEFECT | B-2821 | B757 | 5230 | 2024-11-27 09:30 | 液压油 | 油液滴漏（超标） | 更换封圈 | NAS1612-4A | 007H6105-3 | 主货舱门 |  | 航后检查发现主货舱门锁作动筒优先操作单向活门打压状态漏油 | 256626 | 2024-11-27 09:30:00参考TB-00-0002，依据SAMM52-32-00和CMMPC-0118-317更换主货舱门操作单向活门本体接头封圈，测试正常，无渗漏 | GND | WUX
102364662 | 20241001161 | DEFECT | B-2826 | B757 | 5232 | 2024-10-12 02:06 | 液压油 |  | 更换封圈 | NAS1612-8A | AS2080-6 | 主货舱门 | 腐蚀 | 短停地服反馈主货仓门处有液压油迹 | 304094 | 2024-10-12 02:06:00依据SAMM52-32-12更换主货舱门2号优先活门低部接头封圈，测试正常，无渗漏。 | GND | EHU
102364600 | 20241001161 | DEFECT | B-2826 | B757 | 5232 | 2024-10-12 02:06 | 液压油 |  | 更换封圈 | NAS1612-8A | AS2080-6 | 主货舱门 | 腐蚀 | 短停地服反馈主货仓门处有液压油迹 | 304094 | 2024-10-12 02:06:00依据SAMM52-32-12更换主货舱门2号优先活门低部接头封圈，测试正常，无渗漏。 | GND | EHU
102364901 | 20241001161 | DEFECT | B-2826 | B757 | 5232 | 2024-10-12 02:06 | 液压油 |  | 更换封圈 | NAS1612-8A | AS2080-6 | 主货舱门 | 腐蚀 | 短停地服反馈主货仓门处有液压油迹 | 304094 | 2024-10-12 02:06:00依据SAMM52-32-12更换主货舱门2号优先活门低部接头封圈，测试正常，无渗漏。 | GND | EHU
102388844 | 20250200118 | DEFECT | B-2826 | B757 | 2761 | 2025-02-06 10:00 | 液压油 | 油液滴漏（超标） | 更换封圈 | NAS1612-2 | 251N1003-68 | 右机翼 |  | 航后检查发现8号减速板作动器本体堵头微渗 | 283481 | 2025-02-06 10:00:00参考AMM27-61-02,依据CMM27-61-21更换8#减速板堵头封圈，测试正常，无渗漏 | GND | WUX
102386181 | 20250101147 | DEFECT | B-2829 | B757 | 5205 | 2025-01-14 14:38 | 液压油 | 油液滴漏（未超标） | 更换封圈 | NAS1612-4A |  | 主货舱门 | 接头松动 | 航后检查发现主货舱门区域有油迹 | 288646 | 2025-01-14 14:38:00依据SAMM52-30-00，重装主货舱门位置4活门，检查测试正常 | GND | PEK
102371352 | 20241100636 | DEFECT | B-2832 | B757 | 2741 | 2024-11-06 11:10 | 液压油 | 油液滴漏（未超标） | 更换封圈 | NAS1612-6 | 251N2813-4 | 升降舵/方向舵/尾舱 | 磨损 | 航后检查发现右STCM PRESS1 口有液压油渗漏。每分钟5滴 | 293609 | 2024-11-06 11:10:00依据AMM27-41-05 更换右STCM PRESS1 口封圈，检查测试正常，无渗漏 | GND | CAN
102390954 | 20250200877 | DEFECT | B-2832 | B757 | 3232 | 2025-02-18 06:34 | 液压油 | 油液滴漏（未超标） | 更换封圈 | NAS1612-6A |  | 左起落架及轮舱 | 接头松动 | 航后检查发现左主起落架小车作动筒接头漏油，打压1秒1滴 | 241179 | 2025-02-18 06:34:00依据AMM 20-11-00 对管路重新安装，打压测试正常，无渗漏，检查正常。 | GND | SZX
102379997 | 20241201779 | DEFECT | B-2839 | B757 | 5230 | 2024-12-20 10:00 | 液压油 | 油液滴漏（未超标） | 更换封圈 | SEC07N67 | AE2460203E0280 | 主货舱门 | 接头松动 | 短停地服报主货舱门液压管有渗漏，3分钟一滴 | 209701,209700 | 2024-12-20 10:00:00依据SAMM52-30-00更换液压管封圈并调整管路走向，测试正常，无渗漏。////2024-12-20 10:00:00依据AMM52-30-00重新拧紧检查正常 | GND | SZX
102374824 | 20241201779 | DEFECT | B-2839 | B757 | 5230 | 2024-12-20 10:00 | 液压油 | 油液滴漏（未超标） | 更换封圈 | SEC07N67 | AE2460203E0280 | 主货舱门 | 接头松动 | 短停地服报主货舱门液压管有渗漏，3分钟一滴 | 209701,209700 | 2024-12-20 10:00:00依据SAMM52-30-00更换液压管封圈并调整管路走向，测试正常，无渗漏。////2024-12-20 10:00:00依据AMM52-30-00重新拧紧检查正常 | GND | SZX
102372832 | 20241101634 | DEFECT | B-2845 | B757 | 2911 | 2024-11-16 10:35 | 液压油 | 油液滴漏（未超标） | 重装正常 |  |  | 右发动机及吊架 |  | 航后检查发现右发EDP油滤组件上有挂油 | 295239,295231 | 2024-11-16 10:35:00依据AMM29-11-17 重新拧紧右发EDP压力油滤出口管路接头 测试正常 无渗漏 试车正常 试车员 缪前程////2024-11-16 10:35:00依据AMM 29-11-00，执行右发EDP.油滤组件外部渗漏检查，检查正常，无渗漏 | GND | EHU
102366358 | 20241101634 | DEFECT | B-2845 | B757 | 2911 | 2024-11-16 10:35 | 液压油 | 油液滴漏（未超标） | 重装正常 |  |  | 右发动机及吊架 |  | 航后检查发现右发EDP油滤组件上有挂油 | 295239,295231 | 2024-11-16 10:35:00依据AMM29-11-17 重新拧紧右发EDP压力油滤出口管路接头 测试正常 无渗漏 试车正常 试车员 缪前程////2024-11-16 10:35:00依据AMM 29-11-00，执行右发EDP.油滤组件外部渗漏检查，检查正常，无渗漏 | GND | EHU
102367889 | 20241102449 | DEFECT | B-2845 | B757 | 2911 | 2024-11-24 18:35 | 液压油 | 油液滴漏（超标） | 更换封圈 | NAS1612-16 | 7588587-103 | 右发动机及吊架 | 磨损 | 短停发现右发吊架漏油 | 294005 | 2024-11-24 18:35:00依据AMM29-11-17更换右发压力油滤进口处封圈，测试正常，无渗漏 | GND | ICN
102377102 | 20241102694 | DEFECT | B-2845 | B757 | 2551 | 2024-11-27 04:43 | 液压油 | 油液滴漏（未超标） | 更换封圈 | SEC07N4 | 007H6106-3 | 主货舱门 |  | 短停地服报主货舱门有油液滴落。 | 294009 | 2024-11-27 04:43:00依据SAMM52-30-00安装保持活门液压管封圈，检查测试正常，无渗漏。 | GND | EHU
102367485 | 20241101216 | DEFECT | B-2899 | B757 | 2741 | 2024-11-12 21:26 | 液压油 | 油液滴漏（未超标） | 更换接头 | NAS1763D |  | 升降舵/方向舵/尾舱 | 裂纹 | 航后检查发现安定面舱余油口有漏液压油 | 264597 | 2024-11-12 21:26:00依据AMM20-11-00，更换NAS1763D060608三通头，打压测试检查正常，无渗漏。 | GND | SZX
102372382 | 20241101216 | DEFECT | B-2899 | B757 | 2741 | 2024-11-12 21:26 | 液压油 | 油液滴漏（未超标） | 更换接头 | NAS1763D |  | 升降舵/方向舵/尾舱 | 裂纹 | 航后检查发现安定面舱余油口有漏液压油 | 264597 | 2024-11-12 21:26:00依据AMM20-11-00，更换NAS1763D060608三通头，打压测试检查正常，无渗漏。 | GND | SZX
102379156 | 20241201233 | DEFECT | B-2899 | B757 | 2781 | 2024-12-14 11:33 | 液压油 | 油液滴漏（超标） | 更换本体 | 66790-1 |  | 左机翼 | 接头松动 | 航后发现前缘缝翼PDU控制活门组件漏液压油，1秒1滴 | 306675 | 2024-12-14 11:33:00依据AMM27-81-06，更换前缘缝翼PDU控制活门组件，检查测试正常，无渗漏 | GND | TYN
102380993 | 20250100909 | DEFECT | B-2899 | B757 | 7831 | 2025-01-11 18:31 | 液压油 | 油液滴漏（未超标） | 更换管路 | 4241068-1 |  | 左发动机及吊架 | 沙眼 | 巡航出现L REV ISLN VAL 信息，并多次出现黄色REV过渡指示 | 305408 | 2025-01-11 18:31:00依据AMM78-31-26更换左发内侧下锁作动筒伸出管路，检查正常，未测试继续保留，未调节 | PILOT | SZX
102382504 | 20250100909 | DEFECT | B-2899 | B757 | 7831 | 2025-01-11 18:31 | 液压油 | 油液滴漏（未超标） | 更换管路 | 4241068-1 |  | 左发动机及吊架 | 沙眼 | 巡航出现L REV ISLN VAL 信息，并多次出现黄色REV过渡指示 | 305408 | 2025-01-11 18:31:00依据AMM78-31-26更换左发内侧下锁作动筒伸出管路，检查正常，未测试继续保留，未调节 | PILOT | SZX
102385445 | 20250100909 | DEFECT | B-2899 | B757 | 7831 | 2025-01-11 18:31 | 液压油 | 油液滴漏（未超标） | 更换管路 | 4241068-1 |  | 左发动机及吊架 | 沙眼 | 巡航出现L REV ISLN VAL 信息，并多次出现黄色REV过渡指示 | 305408 | 2025-01-11 18:31:00依据AMM78-31-26更换左发内侧下锁作动筒伸出管路，检查正常，未测试继续保留，未调节 | PILOT | SZX
102386356 | 20250100909 | DEFECT | B-2899 | B757 | 7831 | 2025-01-11 18:31 | 液压油 | 油液滴漏（未超标） | 更换管路 | 4241068-1 |  | 左发动机及吊架 | 沙眼 | 巡航出现L REV ISLN VAL 信息，并多次出现黄色REV过渡指示 | 305408 | 2025-01-11 18:31:00依据AMM78-31-26更换左发内侧下锁作动筒伸出管路，检查正常，未测试继续保留，未调节 | PILOT | SZX
102382034 | 20250100909 | DEFECT | B-2899 | B757 | 7831 | 2025-01-11 18:31 | 液压油 | 油液滴漏（未超标） | 更换管路 | 4241068-1 |  | 左发动机及吊架 | 沙眼 | 巡航出现L REV ISLN VAL 信息，并多次出现黄色REV过渡指示 | 305408 | 2025-01-11 18:31:00依据AMM78-31-26更换左发内侧下锁作动筒伸出管路，检查正常，未测试继续保留，未调节 | PILOT | SZX
102386517 | 20250101308 | DEFECT | B-2899 | B757 | 2425 | 2025-01-16 03:45 | 液压油 | 油液滴漏（超标） | 更换封圈 | NAS1612-12A | BACU24K12 | 左起落架及轮舱 | 接头松动 | 短停检查发现HMG流量限制器液压管接头处漏油 | 305410 | 2025-01-16 03:45:00依据AMM24-25-06更换流量限制器UNION封圈，检查正常，无渗漏 | GND | PEK
102378865 | 20241201018 | DEFECT | B-7082 | B757 | 2781 | 2024-12-12 10:38 | 液压油 | 油液滴漏（未超标） | 更换封圈 | NAS1612-10A | 271N6491-1070 | 其他区域 |  | 航后检查发现缝翼旁通活门B口漏油(7秒一滴) | 295301 | 2024-12-12 10:38:00依据AMM27-81-09更换缝翼旁通活门B口处管接头封圈，检查测试正常，无渗漏 | GND | NNG
102375833 | 20241201388 | DEFECT | B-7082 | B757 | 2761 | 2024-12-16 09:00 | 液压油 | 油液滴漏（未超标） | 重装正常 |  |  | 右机翼 |  | 航后检查发现10号扰流板作动筒组件堵头漏油1分钟40滴 | 295307 | 2024-12-16 09:00:00依据AMM27-61-02重新安装10号扰流板作动筒组件堵头，测试正常，无渗漏 | GND | JJN
102375836 | 20241201388 | DEFECT | B-7082 | B757 | 2761 | 2024-12-16 09:00 | 液压油 | 油液滴漏（未超标） | 重装正常 |  |  | 右机翼 |  | 航后检查发现10号扰流板作动筒组件堵头漏油1分钟40滴 | 295307 | 2024-12-16 09:00:00依据AMM27-61-02重新安装10号扰流板作动筒组件堵头，测试正常，无渗漏 | GND | JJN
102364485 | 20241001118 | DEFECT | B-7342 | B757 | 3221 | 2024-10-11 12:59 | 液压油 |  | 其他措施 |  |  | 其他区域 | 磨损 | 航后检查发现前起落架镜面漏油，一秒3滴 | 293728 | 2024-10-11 12:59:00依据AMM32-21-25启用备用动封严和备用静封严，检查正常，测试正常，无渗漏 | GND | SZX
102369433 | 20241003117 | DEFECT | B-7342 | B757 | 5230 | 2024-10-29 16:49 | 液压油 |  | 更换封圈 | NAS1612-6A | 37350-401 | 其他区域 |  | 航后检查发现主货舱门马达最左边管UNION漏油，开门时1秒一滴，关门时线性 | 304172 | 2024-10-29 16:49:00依据SAMM 52-32-00更换主货舱门马达最左边管UNION封圈，检查与测试正常，无渗漏 | GND | SZX
102372813 | 20241101829 | DEFECT | B-7342 | B757 | 3232 | 2024-11-18 14:00 | 液压油 | 油液滴漏（超标） | 更换本体 | 273N2004-6 |  | 右起落架及轮舱 |  | 停场检查发现右起落架小车作动筒漏油 | 304190 | 2024-11-18 14:00:00依据AMM32-32-15更换右主起小车作动筒，测试无渗漏，检查正常。 | GND | WUX
102378877 | 20241201040 | DEFECT | B-7342 | B757 | 2911 | 2024-12-12 13:38 | 液压油 | 油液滴漏（超标） | 更换封圈 | NAS1612-10A | AFP23210-8 | 其他区域 | 磨损 | 航后检查发现C2泵出口UNION漏液压油 | 295425 | 2024-12-12 13:38:00依据AMM29-11-02更换C2泵出口UNION封圈，检查测试正常，无渗漏 | GND | WUX
102379527 | 20241201509 | DEFECT | B-7342 | B757 | 2711 | 2024-12-17 11:28 | 液压油 | 线性漏油 | 更换本体 | 1540600-1 |  | 左机翼 |  | 航后检查发现左大翼内侧副翼PCA线性漏油 | 295433 | 2024-12-17 11:28:00依据AMM27-11-20更换左大翼内侧副翼，调节测试正常，无渗漏 | GND | WUX
102391641 | 20250200870 | DEFECT | B-7342 | B757 | 5230 | 2025-02-18 04:53 | 液压油 | 油液滴漏（超标） | 更换封圈 | NAS1612-4 | AN776-4J | 主货舱门 |  | 航前发现主货舱门前作动筒挂油,大概10分钟1滴 | 244920 | 2025-02-18 04:53:00依据SAMM52-30-00更换主货舱门前提升作动筒管路封圈，测试正常，无渗漏 | GND | SZX
102371314 | 20241100586 | DEFECT | B-7689 | B757 | 3211 | 2024-11-06 04:44 | 液压油 | 油液滴漏（未超标） | 无措施（检查正常） |  |  | 右起落架及轮舱 |  | 短停检查发现右起落架镜面滴油，40秒一滴 | 241952 | 2024-11-06 04:44:00因时间不足，依据AMM32-11-25办理推迟，手册标准30秒一滴 | GND | EHU
102371267 | 20241100586 | DEFECT | B-7689 | B757 | 3211 | 2024-11-06 04:44 | 液压油 | 油液滴漏（未超标） | 无措施（检查正常） |  |  | 右起落架及轮舱 |  | 短停检查发现右起落架镜面滴油，40秒一滴 | 241952 | 2024-11-06 04:44:00因时间不足，依据AMM32-11-25办理推迟，手册标准30秒一滴 | GND | EHU

## tag
FLIGHT_ID | DEFECT | 报告来源 | 飞机号/发动机型号 | 机型 | ATA4 | 发现日期 | 油液类型 | 油液渗漏类型 | 油液渗漏措施 | 本体件号 | 上级件号 | 渗漏区域 | 渗漏原因 | 故障报告 | TLB号/NRC号 | 措施 | 故障报告来源 | 航站 | 关联工卡 | NRC来源
102357066 | 20240900495 | DEFECT | B-1145 | B757 | 2751 | 2024-09-06 10:14 | 液压油 |  | 更换封圈 | NAS1612-10 | 66760-4 | 左起落架及轮舱 | 磨损 | 航后发现左轮舱内襟缝翼释压组件的缝翼管路UNION漏液压油 | 262697 | 2024-09-06 10:14:00依据AMM27-51-29，更换襟缝翼释压组件的缝翼管路UNION封圈，检查正常，无渗漏 | GND | PEK
102373243 | 20241101893 | DEFECT | B-1145 | B757 | 2751 | 2024-11-19 10:01 | 液压油 | 油液滴漏（未超标） | 更换封圈 | NAS1612-12A | 251N4016-11 | 左起落架及轮舱 |  | 航后检查发现襟缝翼释压组件GEAR管接头处有轻微渗漏，打压状态下约1分钟1滴 | 178048 | 2024-11-19 10:01:00依据AMM27-51-29更换襟缝翼释压组件GEAR管接头处封圈，检查测试正常，无渗漏 | GND | NNG
102379676 | 20241201589 | DEFECT | B-1145 | B757 | 7921 | 2024-12-18 02:15 | 滑油 | 油液滴漏（超标） | 更换封圈 | 198-831-2129 | UL26864 | 左发动机及吊架 | 磨损 | 短停检查发现左发风扇包皮底下有滑油痕迹 | 255724 | 2024-12-18 02:15:00依据AMM72-62-01拆下左发径向轴和联轴器，待安装。 | GND | EHU
102375684 | 20241202158 | DEFECT | B-1145 | B757 | 2811 | 2024-12-25 03:20 | 燃油 | 油液滴漏（未超标） | 无措施（检查正常） |  |  | 中央油箱 |  | 短停检查发现左大翼翼根处有燃油微渗，1.5厘米15分钟 | 255730 | 2024-12-25 03:20:00依据AMM 28-11-00检查渗漏在手册范围内暂无需工作，检查正常 | GND | SZX
102388690 | 20250102417 | DEFECT | B-1145 | B757 | 2911 | 2025-01-30 20:08 | 液压油 | 油液滴漏（未超标） | 无措施（检查正常） |  |  | 右起落架及轮舱 |  | 航后检查发现右液压油箱后部有渗油，约 3 分钟一滴 | 293025 | 2025-01-30 20:08:00依据 AMM29-11-00 对有液压油箱放油，检查正常，无渗漏，待执行有液压油箱勤务。 | GND | SZX
102279157 | 20240100119 | DEFECT | B-1173 | B757 | 2911 | 2024-01-03 11:47 | 液压油 | 油液滴漏 | 更换本体 | 271N6123-1155 |  | 右起落架及轮舱 |  | 检查发现右轮舱液压管(271N6123-1155)腐蚀漏油 | 233455,233453 | 2024-01-03 11:47:00依据AMM20-11-00更换液压管，测试正常，无渗漏////2024-01-03 11:47:00依据AMM20-11-00更换液压管，检查正常，无渗漏 | GND | CTU
102279315 | 20240100119 | DEFECT | B-1173 | B757 | 2911 | 2024-01-03 11:47 | 液压油 | 油液滴漏 | 更换本体 | 271N6123-1155 |  | 右起落架及轮舱 |  | 检查发现右轮舱液压管(271N6123-1155)腐蚀漏油 | 233455,233453 | 2024-01-03 11:47:00依据AMM20-11-00更换液压管，测试正常，无渗漏////2024-01-03 11:47:00依据AMM20-11-00更换液压管，检查正常，无渗漏 | GND | CTU
102279473 | 20240100284 | DEFECT | B-1173 | B757 | 2011 | 2024-01-05 11:30 | 液压油 |  | 更换本体 | 271N6123-1155 |  | 其他区域 | 腐蚀 | 针对DEFECT20240100119检查发现右轮舱液压管(271N6123-1155)腐蚀漏油 | 233457 | 2024-01-05 11:30:00见TLB233455，已依据AMM20-11-00更换液压管，测试正常，无渗漏 | GND | CTU
102281350 | 20240101295 | DEFECT | B-1173 | B757 | 5230 | 2024-01-19 04:00 | 液压油 |  | 更换封圈 | NAS1612-6A | 4-6C50X-SS | 其他区域 |  | 短停检查发现主货舱门电动泵供压管接头呈线性漏油 | 233479 | 2024-01-19 04:00:00依据SAMM52-30-00更换主货舱门电动泵供压管接头封圈，测试正常无渗漏 | GND | SZX
102287919 | 20240300593 | DEFECT | B-1173 | B757 | 2761 | 2024-03-08 09:45 | 液压油 |  | 更换本体 | 3321480-14 |  | 左机翼 |  | 航后检查发现6号扰流板密封胶接缝处本体漏液压油约2滴/分钟 增压情况下 | 149263 | 2024-03-08 09:45:00依据AMM27-61-02更换6号扰流板PCA，测试正常，无渗漏 | GND | TSN
102290094 | 20240301958 | DEFECT | B-1173 | B757 | 7831 | 2024-03-24 11:30 | 液压油 |  | 更换管路 | 4241043-1 |  | 左发动机及吊架 | 磨损 | 航后检查发现左发底部有油迹,大约40秒一滴 | 149277 | 2024-03-24 11:30:00因航材原因，依据MEL78-31-01-01号办理保留,放行飞机，C类，有M项,有O项。通知机组，无每个飞行日检查，无每个飞行前检查，DD单号：20247599 | GND | HGH
102290202 | 20240301958 | DEFECT | B-1173 | B757 | 7831 | 2024-03-24 11:30 | 液压油 |  | 更换管路 | 4241043-1 |  | 左发动机及吊架 | 磨损 | 航后检查发现左发底部有油迹,大约40秒一滴 | 149277 | 2024-03-24 11:30:00因航材原因，依据MEL78-31-01-01号办理保留,放行飞机，C类，有M项,有O项。通知机组，无每个飞行日检查，无每个飞行前检查，DD单号：20247599 | GND | HGH
102290295 | 20240301958 | DEFECT | B-1173 | B757 | 7831 | 2024-03-24 11:30 | 液压油 |  | 更换管路 | 4241043-1 |  | 左发动机及吊架 | 磨损 | 航后检查发现左发底部有油迹,大约40秒一滴 | 149277 | 2024-03-24 11:30:00因航材原因，依据MEL78-31-01-01号办理保留,放行飞机，C类，有M项,有O项。通知机组，无每个飞行日检查，无每个飞行前检查，DD单号：20247599 | GND | HGH
102369094 | 20241002713 | DEFECT | B-1173 | B757 | 4911 | 2024-10-26 04:00 | 滑油 |  | 其他措施 |  |  | APU |  | 启动APU后检查发现APU余油口漏滑油一分钟一滴 | 305171 | 2024-10-26 04:00:00依据AMM49-16-00检查渗漏率符合手册标准，检查正常。关闭推迟2024013621 | GND | EHU
102369085 | 20241002713 | DEFECT | B-1173 | B757 | 4911 | 2024-10-26 04:00 | 滑油 |  | 其他措施 |  |  | APU |  | 启动APU后检查发现APU余油口漏滑油一分钟一滴 | 305171 | 2024-10-26 04:00:00依据AMM49-16-00检查渗漏率符合手册标准，检查正常。关闭推迟2024013621 | GND | EHU
102371300 | 20241100646 | DEFECT | B-1173 | B757 | 2411 | 2024-11-06 21:04 | 滑油 | 油液滴漏（未超标） | 无措施（检查正常） |  |  | 左发动机及吊架 |  | 左发试车结束后IDG通气口有漏油 | 295681 | 2024-11-06 21:04:00依据AMM71-71-00，启动左发运转20分钟，检查测试正常。试车员：杨俊欣 | GND | SZX
102371440 | 20241100646 | DEFECT | B-1173 | B757 | 2411 | 2024-11-06 21:04 | 滑油 | 油液滴漏（未超标） | 无措施（检查正常） |  |  | 左发动机及吊架 |  | 左发试车结束后IDG通气口有漏油 | 295681 | 2024-11-06 21:04:00依据AMM71-71-00，启动左发运转20分钟，检查测试正常。试车员：杨俊欣 | GND | SZX
102298785 | 20240200085 | DEFECT | B-1177 | B757 | 5230 | 2024-02-02 05:00 | 液压油 |  | 更换本体 | 37350-401 |  | 其他区域 |  | 短停发现主货舱门无法关闭 | 262932 | 2024-02-02 05:00:00依据SAMM52-30-00 更换主货舱门液压泵检查测试正常 | GND | EHU
102298786 | 20240200085 | DEFECT | B-1177 | B757 | 5230 | 2024-02-02 05:00 | 液压油 |  | 更换本体 | 37350-401 |  | 其他区域 |  | 短停发现主货舱门无法关闭 | 262932 | 2024-02-02 05:00:00依据SAMM52-30-00 更换主货舱门液压泵检查测试正常 | GND | EHU
102357820 | 20240901027 | DEFECT | B-1177 | B757 | 5230 | 2024-09-11 09:59 | 液压油 | 线性漏油 | 更换油滤 |  |  | 主货舱门 |  | 航后检查发现主货舱门油滤组件漏油，呈喷射状 | 245627 | 2024-09-11 09:59:00依据SAMM52-30-00，更换主货舱门液压系统油滤组件，检查正常，测试正常无渗漏。 | GND | TSN
102383238 | 20241202542 | DEFECT | B-1177 | B757 | 2751 | 2024-12-28 15:06 | 液压油 | 线性漏油 | 更换封圈 | NAS1612-12 | 67940 | 左起落架及轮舱 |  | 航后检查发现左轮舱内，左液压系统压力敏感流量限制活门线状漏油， | 282896 | 2024-12-28 15:06:00依据AMM27-51-24，更换限制活门封严，检查正常待测试 | GND | SZX
102281834 | 20240101546 | DEFECT | B-1231 | B757 | 7171 | 2024-01-22 18:02 | 燃油 |  | 其他措施 |  |  | 右发动机及吊架 |  | 航后检查发现右发集油槽余油口漏燃油呈线性 | 237117 | 2024-01-22 18:02:00依据AMM71-00-00 执行右发试车 试车正常无渗漏 试车员：谢继宗896593 | GND | HRB
102281678 | 20240101546 | DEFECT | B-1231 | B757 | 7171 | 2024-01-22 18:02 | 燃油 |  | 其他措施 |  |  | 右发动机及吊架 |  | 航后检查发现右发集油槽余油口漏燃油呈线性 | 237117 | 2024-01-22 18:02:00依据AMM71-00-00 执行右发试车 试车正常无渗漏 试车员：谢继宗896593 | GND | HRB
102308775 | 20240402020 | DEFECT | B-1231 | B757 | 3221 | 2024-04-25 19:59 | 液压油 |  | 其他措施 |  |  | 其他区域 |  | 航后检查发现前起落架减震支柱漏油，一分钟一滴。 | 237784 | 2024-04-25 19:59:00依据AMM09-11-00拖行飞机15分钟后检查正常无渗漏依据AMM32-21-25检查支柱正常 | GND | SZX
102308964 | 20240402094 | DEFECT | B-1231 | B757 | 3221 | 2024-04-26 19:53 | 液压油 | 油液滴漏 | 更换封圈 | 162N1101-26 | 162N1164-1, | 其他区域 | 磨损 | 针对DEFECT20240402020航后检查发现前起落架减震支柱漏油，一分钟一滴。执行检查 | 237789,237787 | 2024-04-26 19:53:00依据AMM32-21-25更换前起落架封严，检查正常，测试正常，无渗漏；依据AMM09-11-00执行拖行测试，测试正常，无渗漏；依据AMM12-15-02执行减震支柱勤务，压力754PSI，X值：13.4英寸；检查正常，无渗漏////2024-04-26 19:53:00依据AMM09-11-00拖行飞机并依据AMM32-21-25在15分钟后检查正常，无渗漏 | GND | SZX
102309118 | 20240402094 | DEFECT | B-1231 | B757 | 3221 | 2024-04-26 19:53 | 液压油 | 油液滴漏 | 更换封圈 | 162N1101-26 | 162N1164-1, | 其他区域 | 磨损 | 针对DEFECT20240402020航后检查发现前起落架减震支柱漏油，一分钟一滴。执行检查 | 237789,237787 | 2024-04-26 19:53:00依据AMM32-21-25更换前起落架封严，检查正常，测试正常，无渗漏；依据AMM09-11-00执行拖行测试，测试正常，无渗漏；依据AMM12-15-02执行减震支柱勤务，压力754PSI，X值：13.4英寸；检查正常，无渗漏////2024-04-26 19:53:00依据AMM09-11-00拖行飞机并依据AMM32-21-25在15分钟后检查正常，无渗漏 | GND | SZX
102347125 | 20240701405 | DEFECT | B-1231 | B757 | 2723 | 2024-07-17 19:11 | 液压油 |  | 更换本体 | 1540500-5 |  | 升降舵/方向舵/尾舱 |  | 执行方向舵下部补漆工卡时，发现方向舵下部有油迹。 | 297286 | 2024-07-17 19:11:00依据AMM 22-21-02更换右偏航阻尼伺服作动器，检查测试正常，无渗漏 | GND | SZX
102347270 | 20240701405 | DEFECT | B-1231 | B757 | 2723 | 2024-07-17 19:11 | 液压油 |  | 更换本体 | 1540500-5 |  | 升降舵/方向舵/尾舱 |  | 执行方向舵下部补漆工卡时，发现方向舵下部有油迹。 | 297286 | 2024-07-17 19:11:00依据AMM 22-21-02更换右偏航阻尼伺服作动器，检查测试正常，无渗漏 | GND | SZX
102347665 | 20240701405 | DEFECT | B-1231 | B757 | 2723 | 2024-07-17 19:11 | 液压油 |  | 更换本体 | 1540500-5 |  | 升降舵/方向舵/尾舱 |  | 执行方向舵下部补漆工卡时，发现方向舵下部有油迹。 | 297286 | 2024-07-17 19:11:00依据AMM 22-21-02更换右偏航阻尼伺服作动器，检查测试正常，无渗漏 | GND | SZX
102389744 | 20250200288 | DEFECT | B-1231 | B757 | 7100 | 2025-02-08 22:27 | 燃油 | 油液滴漏（未超标） | 更换本体 | P39-401 |  | 右发动机及吊架 |  | 航前检查发现右发1#余油口漏燃油，30滴每分钟 | 141979 | 2025-02-08 22:27:00依据AMM71-71-00试慢车5分钟正常，无渗漏，试车人：庞峥（632958）。 | GND | DLC
102389814 | 20250200288 | DEFECT | B-1231 | B757 | 7100 | 2025-02-08 22:27 | 燃油 | 油液滴漏（未超标） | 更换本体 | P39-401 |  | 右发动机及吊架 |  | 航前检查发现右发1#余油口漏燃油，30滴每分钟 | 141979 | 2025-02-08 22:27:00依据AMM71-71-00试慢车5分钟正常，无渗漏，试车人：庞峥（632958）。 | GND | DLC
102279174 | 20240100180 | DEFECT | B-1252 | B757 | 7831 | 2024-01-03 23:08 | 液压油 | 油液滴漏 | 重装正常 |  |  | 右发动机及吊架 | 接头松动 | 航前发现右发反推漏液压油，约25秒1滴。 | 257991,257992 | 2024-01-03 23:08:00航前发现右发反推漏液压油，约25秒1滴。 因GroundTime 原因,按MEL78-31-01-01号办理保留,放行飞机，有M项，有O项，无每个飞行前和每个飞行日检查要求，C类。DD单号：20247186////2024-01-03 23:08:00依据AMM78-31-26重装右发左中反推作动筒下收回管接头，测试正常，无渗漏，关闭DDI NO.20247186 | GND | SZX
102279319 | 20240100180 | DEFECT | B-1252 | B757 | 7831 | 2024-01-03 23:08 | 液压油 | 油液滴漏 | 重装正常 |  |  | 右发动机及吊架 | 接头松动 | 航前发现右发反推漏液压油，约25秒1滴。 | 257991,257992 | 2024-01-03 23:08:00航前发现右发反推漏液压油，约25秒1滴。 因GroundTime 原因,按MEL78-31-01-01号办理保留,放行飞机，有M项，有O项，无每个飞行前和每个飞行日检查要求，C类。DD单号：20247186////2024-01-03 23:08:00依据AMM78-31-26重装右发左中反推作动筒下收回管接头，测试正常，无渗漏，关闭DDI NO.20247186 | GND | SZX
102281509 | 20240101374 | DEFECT | B-1252 | B757 | 5230 | 2024-01-20 04:56 | 液压油 |  | 更换封圈 | NAS1612-4A | 37375-433 | 主货舱门 |  | 过站发现主货舱门前部滴漏液压油。 | 257293 | 2024-01-20 04:56:00依据SAMM52-30-00更换主货舱门3号顺序活门封圈，测试正常，无渗漏。 | GND | SZX
102286288 | 20240201059 | DEFECT | B-1252 | B757 | 3235 | 2024-02-24 10:58 | 液压油 |  | 更换本体 | 69-20184-1 |  | 其他区域 | 腐蚀 | 航后检查发现前起舱门释放内锁作动器的电磁阀本体GASKET有挂油，打压后50秒/滴 | 257318 | 2024-02-24 10:58:00依据CMM32-32-17更换电磁阀本体GASKET，测试正常 | GND | PEK
102289472 | 20240301552 | DEFECT | B-1252 | B757 | 2761 | 2024-03-20 03:32 | 液压油 |  | 更换本体 | 3321500-9A |  | 右机翼 | 沙眼 | 检查发现12号扰流板作动器漏液压油，打压状态下约每2秒3滴 | 239217 | 2024-03-20 03:32:00依据AMM27-61-02更换12#扰流板PCA，调节测试正常，无渗漏。 | GND | EHU
102315208 | 20240601008 | DEFECT | B-1252 | B757 | 7831 | 2024-06-13 09:09 | 液压油 |  | 重装正常 |  |  | 右发动机及吊架 | 接头松动 | 航后检查发现右发反推隔离活门上圆管线性漏液压油油。 | 190048 | 2024-06-13 09:09:00依据AMM78-34-05，重新安装右发反推隔离活门上圆管接头，检查正常，无渗漏。 | GND | TSN
102348729 | 20240800696 | DEFECT | B-1252 | B757 | 2911 | 2024-08-07 15:58 | 液压油 |  | 更换本体 | 273N2088-1 |  | 左起落架及轮舱 | 裂纹 | 收到报文L TANK LOW QTY | 288411 | 2024-08-07 15:58:03依据AMM32-32-17更换左主起小车穿梭活门，检查和测试正常，无渗漏 | ACARS | HGH
102370796 | 20241100301 | DEFECT | B-1252 | B757 | 2911 | 2024-11-03 11:28 | 液压油 | 油液滴漏（未超标） | 更换本体 | 66790-1 |  | 左机翼 |  | 检查发现左大翼翼根附近有液压油迹 | 247627,247624 | 2024-11-03 11:28:00依据AMM29-11-00打压测试，检查正常////2024-11-03 11:28:00依据AMM27-81-06 更换缝翼控制活门，检查测试正常无渗漏 | GND | CTU
102371141 | 20241100301 | DEFECT | B-1252 | B757 | 2911 | 2024-11-03 11:28 | 液压油 | 油液滴漏（未超标） | 更换本体 | 66790-1 |  | 左机翼 |  | 检查发现左大翼翼根附近有液压油迹 | 247627,247624 | 2024-11-03 11:28:00依据AMM29-11-00打压测试，检查正常////2024-11-03 11:28:00依据AMM27-81-06 更换缝翼控制活门，检查测试正常无渗漏 | GND | CTU
102386703 | 20250101470 | DEFECT | B-1252 | B757 | 5230 | 2025-01-17 18:55 | 液压油 | 油液滴漏（未超标） | 重装正常 |  |  | 主货舱门 |  | 航后检查发现主货舱门供油管微漏，开关门3至4个循环一滴 | 264832 | 2025-01-17 18:55:00依据52-30-00重新安装接头，无渗漏 | GND | SZX
102386860 | 20250101470 | DEFECT | B-1252 | B757 | 5230 | 2025-01-17 18:55 | 液压油 | 油液滴漏（未超标） | 重装正常 |  |  | 主货舱门 |  | 航后检查发现主货舱门供油管微漏，开关门3至4个循环一滴 | 264832 | 2025-01-17 18:55:00依据52-30-00重新安装接头，无渗漏 | GND | SZX
102348867 | 20240702001 | DEFECT | B-1257 | B757 | 2761 | 2024-07-23 06:00 | 液压油 |  | 更换封圈 | 3119339-1 | 3321500-6A | 左机翼 |  | 航后检查发现#1扰流板PCA本体上的堵头漏液压油。 | 239286 | 2024-07-23 06:00:00依据AMM 27-61-02 CMM 27-61-21 更换#1扰流板作动器堵头封圈，检查测试正常，无渗漏。 | GND | WNZ
102359361 | 20240902153 | DEFECT | B-1257 | B757 | 3241 | 2024-09-21 06:17 | 液压油 |  | 更换接头 | 591305-8 |  | 右起落架及轮舱 | 接头松动 | 收到报文R TANK LOW QTY，报文显示最低67.74 | 307353 | 2024-09-21 06:16:32依据AMM32-41-08更换4号刹车接头，测试正常，无渗漏。依据AMM12-12-01执行液压油勤务，勤务后左:0.98 中:0.99 右:0.99，检查正常。无渗漏 | ACARS | HET
102363020 | 20240902153 | DEFECT | B-1257 | B757 | 3241 | 2024-09-21 06:17 | 液压油 |  | 更换接头 | 591305-8 |  | 右起落架及轮舱 | 接头松动 | 收到报文R TANK LOW QTY，报文显示最低67.74 | 307353 | 2024-09-21 06:16:32依据AMM32-41-08更换4号刹车接头，测试正常，无渗漏。依据AMM12-12-01执行液压油勤务，勤务后左:0.98 中:0.99 右:0.99，检查正常。无渗漏 | ACARS | HET
102363238 | 20240902800 | DEFECT | B-1257 | B757 | 3221 | 2024-09-26 13:55 | 液压油 |  | 更换封圈 | 7437MT987/7433FT972 | 162N1101-26 | 其他区域 |  | 航后检查发现前起减震支柱镜面漏油15分钟24滴 | 307360 | 2024-09-26 13:55:00依据AMM 32-21-25更换前起封严和备用封严，检查正常无渗漏 | GND | HET
102369187 | 20241002850 | DEFECT | B-1257 | B757 | 3242 | 2024-10-27 08:01 | 液压油 |  | 更换本体 | V6-4360-2 |  | 右起落架及轮舱 | 裂纹 | 航后检查发现7号防滞液压保险漏油 | 305215 | 2024-10-27 08:01:00依据AMM32-42-03，更换7号防滞液压保险，测试正常，无渗漏 | GND | EHU
102349953 | 20240802830 | DEFECT | B-1378 | B757 | 5230 | 2024-08-29 03:42 | 液压油 |  | 无措施（检查正常） |  |  | 主货舱门 |  | 短停发现主货舱门轻微漏油 | 299448 | 2024-08-29 03:42:00依据SAMM52-30-00操作测试主货舱门，检查正常 | GND | EHU
102350009 | 20240802830 | DEFECT | B-1378 | B757 | 5230 | 2024-08-29 03:42 | 液压油 |  | 无措施（检查正常） |  |  | 主货舱门 |  | 短停发现主货舱门轻微漏油 | 299448 | 2024-08-29 03:42:00依据SAMM52-30-00操作测试主货舱门，检查正常 | GND | EHU
102356051 | 20240802830 | DEFECT | B-1378 | B757 | 5230 | 2024-08-29 03:42 | 液压油 |  | 无措施（检查正常） |  |  | 主货舱门 |  | 短停发现主货舱门轻微漏油 | 299448 | 2024-08-29 03:42:00依据SAMM52-30-00操作测试主货舱门，检查正常 | GND | EHU
102365559 | 20241001513 | DEFECT | B-1378 | B757 | 3244 | 2024-10-15 09:48 | 液压油 |  | 更换本体 | 274N1051-3 |  | 右起落架及轮舱 |  | 检查发现储压器隔离活门漏油 | 306854 | 2024-10-15 09:48:00依据AMM32-44-06更换储压器隔离活门，检查测试正常。 | GND | SZX
102301228 | 20240300188 | DEFECT | B-1423 | B767 | 3242 | 2024-03-03 13:16 | 液压油 |  | 更换封圈 | 274T1102-4 | MS21902-6T | 右起落架及轮舱 | 磨损 | 航后检查发现八号刹车防滞活门液压接头打压漏液压油 5秒1滴 | 238365 | 2024-03-03 13:16:00依据AMM32-42-03更换8号防滞刹车活门液压接头封圈，检查正常测试正常 无渗漏 | GND | YNT
102305305 | 20240400325 | DEFECT | B-1423 | B767 | 2781 | 2024-04-04 21:15 | 液压油 |  | 更换封圈 | NAS1611-113A | 4100406-1 | 右机翼 |  | 检查发现内侧PDU液压马达下部有挂油 | 240092 | 2024-04-04 21:15:00依据AMM27-81-11更换右侧前缘PDU液压马达封圈，检查测试正常 | GND | SZX
102337621 | 20240601311 | DEFECT | B-1423 | B767 | 2911 | 2024-06-17 01:38 | 液压油 |  | 更换本体 | 65066-06 |  | 右发动机及吊架 |  | 收到报文R TANK LOW QTY | 290451 | 2024-06-17 01:38:03依据AMM29-11-05更换右发EDP，检查与测试正常，试车正常，无渗漏。试车员：缪前程 | ACARS | EHU
102342204 | 20240601311 | DEFECT | B-1423 | B767 | 2911 | 2024-06-17 01:38 | 液压油 |  | 更换本体 | 65066-06 |  | 右发动机及吊架 |  | 收到报文R TANK LOW QTY | 290451 | 2024-06-17 01:38:03依据AMM29-11-05更换右发EDP，检查与测试正常，试车正常，无渗漏。试车员：缪前程 | ACARS | EHU
102342616 | 20240602426 | DEFECT | B-1423 | B767 | 2911 | 2024-06-30 11:30 | 液压油 | 油液滴漏 | 更换接头 | BACV10CD13,BACA14AZ8A |  | 右发动机及吊架 | 接头松动,磨损 | 航后检查发现右发EDP壳体排放管单向活门下游接头有液压油迹8分钟一滴 | 246609,246605 | 2024-06-30 11:30:00依据AMM29-11-05更换接头和封圈，检查测试正常，试车正常，无滲漏，试车人:陈校生////2024-06-30 11:30:00依据AMM29-11-05更换壳体排放管单向活门检查测试正常，无滲漏 | GND | SZX
102380041 | 20241201772 | DEFECT | B-1423 | B767 | 2751 | 2024-12-20 07:30 | 液压油 | 油液滴漏（超标） | 更换管路 | 272T4500-735 |  | 右起落架及轮舱 | 接头松动 | 航后检查发现襟缝翼液压关断活门有油迹 | 264110 | 2024-12-20 07:30:00依据AMM27-51-18和AMM20-10-10 使用液压软管临时修复，检查正常，测试正常。 | GND | SZX
102386421 | 20250101290 | DEFECT | B-1423 | B767 | 3241 | 2025-01-15 22:30 | 液压油 | 油液滴漏（超标） | 更换接头 | 591200-51 |  | 前起落架及轮舱 | 磨损 | 针对B-222C DEFECT-20250100948 右液压油量低0.91，对串B-222C飞机7号刹车液压接头和B-1423飞机1号刹车液压接头，对串后1号刹车接头漏油。 | 298032 | 2025-01-15 22:30:00因航材不足,按MEL32-41-01A号办理保留，执行M项，有O项，C类，无每次起飞前检查，无每个飞行日检查，通知机组，放行飞机，DD单号：20259147 | GND | HGH
102386581 | 20250101290 | DEFECT | B-1423 | B767 | 3241 | 2025-01-15 22:30 | 液压油 | 油液滴漏（超标） | 更换接头 | 591200-51 |  | 前起落架及轮舱 | 磨损 | 针对B-222C DEFECT-20250100948 右液压油量低0.91，对串B-222C飞机7号刹车液压接头和B-1423飞机1号刹车液压接头，对串后1号刹车接头漏油。 | 298032 | 2025-01-15 22:30:00因航材不足,按MEL32-41-01A号办理保留，执行M项，有O项，C类，无每次起飞前检查，无每个飞行日检查，通知机组，放行飞机，DD单号：20259147 | GND | HGH
102306613 | 20240400631 | DEFECT | B-1432 | B757 | 7171 | 2024-04-09 11:33 | 燃油 |  | 其他措施 |  |  | 左发动机及吊架 |  | 航后检查发现左发第8个余油口漏燃油，静态一分钟4滴。 | 240578 | 2024-04-09 11:33:00依据AMM71-00-00执行左发慢车测试检查正常，试车正常，试车员:蒙伟巍 | GND | URC
102345456 | 20240700487 | DEFECT | B-1432 | B757 | 3241 | 2024-07-06 16:27 | 液压油 |  | 更换本体 | BACV10CD4 |  | 右起落架及轮舱 |  | 检查发现右轮舱前壁板单向活门漏油 | 242740 | 2024-07-06 16:27:00依据AMM20-11-00拆装液压管(271N6441-1097) 依据AMM20-11-00拆装单向活门 依据AMM29-11-00测试检查正常 | GND | CTU
102290090 | 20240301956 | DEFECT | B-1463 | B757 | 2911 | 2024-03-24 15:32 | 液压油 |  | 更换封圈 | NAS1612-10 | AFP23210-8 | 右起落架及轮舱 | 腐蚀 | 航后检查发现右ACMP油滤组件压力出口处渗液压油（5分钟一滴） | 256391 | 2024-03-24 15:32:00依据AMM29-11-18更换右ACMP油滤组件压力出口处封圈，测试正常，无渗漏。 | GND | PEK
102312850 | 20240502137 | DEFECT | B-1463 | B757 | 3241 | 2024-05-26 07:13 | 液压油 |  | 更换本体 | AHA1884 |  | 左起落架及轮舱 |  | 航后检查发现5号刹车组件漏油，10秒8滴 | 262982 | 2024-05-26 07:13:00依据AMM32-41-10更换5号刹车组件，测试正常，无渗漏。 | GND | CTU
102386923 | 20250101555 | DEFECT | B-1463 | B757 | 2741 | 2025-01-18 10:03 | 液压油 | 油液滴漏（超标） | 重装正常 |  |  | 升降舵/方向舵/尾舱 | 接头松动 | 航后检查发现右STCM 的BRAKE RELEASE 压力管接头处漏液压油 | 266602 | 2025-01-18 10:03:00依据AMM27-41-05 重装右 STCM BRAKE RELEASE压力管，检查测试正常 无渗漏 | GND | CKG
102296384 | 20240100218 | DEFECT | B-1576 | B767 | 2911 | 2024-01-04 13:00 | 液压油 |  | 更换封圈 | NAS1612-6A | 211C223-534 | 右起落架及轮舱 |  | 航后检查发现右轮舱C1泵S33压力电门挂油 | 248045 | 2024-01-04 13:00:00依据AMM29-11-18更换S33压力电门封圈，测试正常，无渗漏 | GND | EHU
102333547 | 20240401678 | DEFECT | B-1576 | B767 | 2911 | 2024-04-21 15:08 | 液压油 | 油液滴漏 | 更换本体 | 66068-08 |  | 右起落架及轮舱 |  | 航后检查发现右轮舱中C1液压泵打压状态本体渗油一分钟4滴，不打压不漏 | 243627,243628 | 2024-04-21 15:08:00依据AMM29-11-02对串中液压系统C1和C2液压泵，检查正常，C1泵测试正常，无渗漏，C2泵保留////2024-04-21 15:08:00航后检查发现右轮舱中C1液压泵打压状态本体渗油一分钟4滴，不打压不漏对串C1和C2.保留C2泵 因Material 原因,按MEL29-11-02号办理保留,放行飞机，无M项,无O项,C类。无每次飞行前检查，无每个飞行日检查，DD单号： | GND | YNT
102333778 | 20240401678 | DEFECT | B-1576 | B767 | 2911 | 2024-04-21 15:08 | 液压油 | 油液滴漏 | 更换本体 | 66068-08 |  | 右起落架及轮舱 |  | 航后检查发现右轮舱中C1液压泵打压状态本体渗油一分钟4滴，不打压不漏 | 243627,243628 | 2024-04-21 15:08:00依据AMM29-11-02对串中液压系统C1和C2液压泵，检查正常，C1泵测试正常，无渗漏，C2泵保留////2024-04-21 15:08:00航后检查发现右轮舱中C1液压泵打压状态本体渗油一分钟4滴，不打压不漏对串C1和C2.保留C2泵 因Material 原因,按MEL29-11-02号办理保留,放行飞机，无M项,无O项,C类。无每次飞行前检查，无每个飞行日检查，DD单号： | GND | YNT
102353115 | 20240800768 | DEFECT | B-1576 | B767 | 2911 | 2024-08-08 08:43 | 液压油 |  | 更换管路 | BACH8A06RR146B |  | 升降舵/方向舵/尾舱 | 接头松动 | 收到报文L TANK LOW QTY，最小49.92 | 305878 | 2024-08-08 08:43:03依据TE2024082047 更换损伤的液压管 检查正常 依据AMM27-41-00 测试操作水平安定面正常 无渗漏 | ACARS | KGF
102351903 | 20240800768 | DEFECT | B-1576 | B767 | 2911 | 2024-08-08 08:43 | 液压油 |  | 更换管路 | BACH8A06RR146B |  | 升降舵/方向舵/尾舱 | 接头松动 | 收到报文L TANK LOW QTY，最小49.92 | 305878 | 2024-08-08 08:43:03依据TE2024082047 更换损伤的液压管 检查正常 依据AMM27-41-00 测试操作水平安定面正常 无渗漏 | ACARS | KGF
102368202 | 20241100650 | DEFECT | B-1576 | B767 | 7171 | 2024-11-06 23:03 | 燃油 | 油液滴漏（未超标） | 无措施（检查正常） |  |  | 左发动机及吊架 |  | 短停检查左发余油口漏燃油，2分30秒一滴 | 196837,196839 | 2024-11-06 23:03:00依据AMM71-00-00，执行试车，左发余油口漏燃油，150秒一滴，试车员谢奔////2024-11-06 23:03:00根据AMM71-71-00办理推迟 | GND | CSX
102371481 | 20241100650 | DEFECT | B-1576 | B767 | 7171 | 2024-11-06 23:03 | 燃油 | 油液滴漏（未超标） | 无措施（检查正常） |  |  | 左发动机及吊架 |  | 短停检查左发余油口漏燃油，2分30秒一滴 | 196837,196839 | 2024-11-06 23:03:00依据AMM71-00-00，执行试车，左发余油口漏燃油，150秒一滴，试车员谢奔////2024-11-06 23:03:00根据AMM71-71-00办理推迟 | GND | CSX
102376941 | 20241200033 | DEFECT | B-1576 | B767 | 2911 | 2024-12-01 07:30 | 液压油 | 线性漏油 | 更换油滤 |  |  | 右发动机及吊架 | 裂纹 | 地面 R HYD QTY R HYD SYS PRESS | 254065,254066 | 2024-12-01 07:30:00依据AMM29-11-15更换右系统回油滤检查测试正常，依据AMM29-11-17更换右系统EDP壳体油滤和压力油滤，检查测试正常，无渗漏，试车正常，试车员:康青爱 122626////2024-12-01 07:30:00依据AMM29-11-18更换右ACMP压力油滤和滤杯和壳体油滤，检查测试正常，无渗漏 | PILOT | WUX
102333823 | 20240401665 | DEFECT | B-1578 | B757 | 2731 | 2024-04-21 12:22 | 液压油 |  | 更换管路 | AS117-08-0180 |  | 左起落架及轮舱 | 沙眼 | 收到报文ELEV L HYD PRESS | 242301 | 2024-04-21 12:21:32依据AMM12-12-01执行左液压油箱勤务，检查正常，油量1.0 | ACARS | EHU
102366100 | 20241002021 | DEFECT | B-1578 | B757 | 2911 | 2024-10-19 23:42 | 液压油 |  | 其他措施 |  |  | 升降舵/方向舵/尾舱 |  | 绕机检查时发现机尾部液体渗漏。 | 307635 | 2024-10-19 23:42:00依据AMM29-11-00打压作动升降舵，方向舵，安定面检查正常。 | PILOT | WNZ
102297711 | 20240101671 | DEFECT | B-1589 | B767 | 3241 | 2024-01-23 23:38 | 液压油 |  | 更换本体 | 591200-51 |  | 右起落架及轮舱 |  | 航前检查发现五号刹车接头漏油（一秒一滴） | 240415 | 2024-01-23 23:38:00依据AMM32-41-06更换五号刹车耦合器，测试正常，无渗漏 | GND | EHU
102311451 | 20240501162 | DEFECT | B-1589 | B767 | 2821 | 2024-05-14 23:30 | 燃油 |  | 更换封圈 | MS29513-153 | 2802062-102 | 左机翼 |  | 短停加油时加油面板外侧加油口与油管接头连接不好，有渗油 | 241454 | 2024-05-14 23:30:00依据AMM28-21-01更换盘型活门组件封圈，检查测试正常，无渗漏 | GND | CTU
102341813 | 20240602087 | DEFECT | B-1589 | B767 | 2911 | 2024-06-26 18:19 | 液压油 |  | 更换封圈 | NAS1612-10A | NAS1612-10A | 左油箱 | 磨损 | 检查发现左发吊架内ACMP下端液压管接口处漏油 | 299856 | 2024-06-26 18:19:00依据AMM29-11-01更换接口处封圈，测试正常，无渗漏。 | GND | SZX
102343763 | 20240700550 | DEFECT | B-1589 | B767 | 2761 | 2024-07-07 16:44 | 液压油 |  | 更换本体 | 1542500-1 |  | 左机翼 |  | 航后检查发现NO.6扰流板PCA漏油，打压一分钟200滴。 | 299870 | 2024-07-07 16:44:00依据AMM 27-61-02更换NO.6扰流板PCA，测试正常，无渗漏。 | GND | CSX
102377168 | 20241201474 | DEFECT | B-1589 | B767 | 3241 | 2024-12-17 05:18 | 液压油 | 油液滴漏（未超标） | 更换本体 | V6-4360-2 |  | 右起落架及轮舱 | 接头松动 | 短停检查发现8号防滞活门保险刹车漏液压油 | 288996 | 2024-12-17 05:18:00依据AMM 32-42-03更换8号防滞刹车活门液压保险，测试正常，无渗漏。关闭推迟。 | GND | KGF
102379385 | 20241201474 | DEFECT | B-1589 | B767 | 3241 | 2024-12-17 05:18 | 液压油 | 油液滴漏（未超标） | 更换本体 | V6-4360-2 |  | 右起落架及轮舱 | 接头松动 | 短停检查发现8号防滞活门保险刹车漏液压油 | 288996 | 2024-12-17 05:18:00依据AMM 32-42-03更换8号防滞刹车活门液压保险，测试正常，无渗漏。关闭推迟。 | GND | KGF
102386379 | 20250101288 | DEFECT | B-1589 | B767 | 2751 | 2025-01-15 22:23 | 液压油 | 油液滴漏（超标） | 更换管路 | 256T3110-104 |  | 右起落架及轮舱 | 接头松动 | 检查发现后缘襟翼PDU组件控制活门液压管 PN 256T3110-104 漏油 | 283155,283130 | 2025-01-15 22:23:00依据AMM27-51-32重新安装后缘襟翼PDU组件控制活门液压管，打压后检查正常，无渗漏////2025-01-15 22:23:00依据AMM27-51-32更换液压管，测试正常。无渗漏。 | GND | SZX
102381389 | 20250101288 | DEFECT | B-1589 | B767 | 2751 | 2025-01-15 22:23 | 液压油 | 油液滴漏（超标） | 更换管路 | 256T3110-104 |  | 右起落架及轮舱 | 接头松动 | 检查发现后缘襟翼PDU组件控制活门液压管 PN 256T3110-104 漏油 | 283155,283130 | 2025-01-15 22:23:00依据AMM27-51-32重新安装后缘襟翼PDU组件控制活门液压管，打压后检查正常，无渗漏////2025-01-15 22:23:00依据AMM27-51-32更换液压管，测试正常。无渗漏。 | GND | SZX
102389765 | 20250200282 | DEFECT | B-1589 | B767 | 7321 | 2025-02-08 20:18 | 燃油 | 油液滴漏（超标） | 更换封圈 | 2-106L1218-80 或 1354-220 | 8061-865 | 左发动机及吊架 |  | 检查发现左发MEC漏燃油。 | 303729 | 2025-02-08 20:18:00依据AMM73-21-01更换调节左发MEC，未测试 | GND | SZX
102279669 | 20240100514 | DEFECT | B-2017 | B737 | 4916 | 2024-01-08 20:57 | 滑油 |  | 更换本体 | 379580-650 |  | APU | 裂纹 | 航前检查发现APU余油口漏滑油,大约1分种10滴 | 213763 | 2024-01-08 20:57:00依据AMM49-91-11更换APU滑油泵 检查测试正常 无渗漏 关闭DD:20247207 | GND | SZX
102279891 | 20240100514 | DEFECT | B-2017 | B737 | 4916 | 2024-01-08 20:57 | 滑油 |  | 更换本体 | 379580-650 |  | APU | 裂纹 | 航前检查发现APU余油口漏滑油,大约1分种10滴 | 213763 | 2024-01-08 20:57:00依据AMM49-91-11更换APU滑油泵 检查测试正常 无渗漏 关闭DD:20247207 | GND | SZX
102280365 | 20240100838 | DEFECT | B-2017 | B737 | 2915 | 2024-01-12 10:10 | 液压油 |  | 无措施（检查正常） |  |  | 其他区域 |  | 香港检查发现漏液压油 油量正常 | 213774,213773 | 2024-01-12 10:10:00依据AMM29-15-00.检查备用计量活门，释压活门，起落架转换活门，方向舵PCU.检查正常，无渗漏。////2024-01-12 10:10:00依据AMM29-15-00.检查四个刹车穿梭活门，检查正常，无串油，测试正常，无渗漏。 | PILOT | NGB
102280523 | 20240100838 | DEFECT | B-2017 | B737 | 2915 | 2024-01-12 10:10 | 液压油 |  | 无措施（检查正常） |  |  | 其他区域 |  | 香港检查发现漏液压油 油量正常 | 213774,213773 | 2024-01-12 10:10:00依据AMM29-15-00.检查备用计量活门，释压活门，起落架转换活门，方向舵PCU.检查正常，无渗漏。////2024-01-12 10:10:00依据AMM29-15-00.检查四个刹车穿梭活门，检查正常，无串油，测试正常，无渗漏。 | PILOT | NGB
102280668 | 20240100838 | DEFECT | B-2017 | B737 | 2915 | 2024-01-12 10:10 | 液压油 |  | 无措施（检查正常） |  |  | 其他区域 |  | 香港检查发现漏液压油 油量正常 | 213774,213773 | 2024-01-12 10:10:00依据AMM29-15-00.检查备用计量活门，释压活门，起落架转换活门，方向舵PCU.检查正常，无渗漏。////2024-01-12 10:10:00依据AMM29-15-00.检查四个刹车穿梭活门，检查正常，无串油，测试正常，无渗漏。 | PILOT | NGB
102365910 | 20241001886 | DEFECT | B-2017 | B737 | 2931 | 2024-10-18 13:34 | 液压油 |  | 更换本体 | ST107R |  | 左起落架及轮舱 |  | 航后检查发现A液压系统压力传感器油液渗漏，约5秒一滴 | 293232 | 2024-10-18 13:34:00依据AMM29-31-12更换A液压系统压力传感器，检查测试正常，无渗漏 | GND | NNG
102372778 | 20241101640 | NRC | B-2017 | B737 | 5235 | 2024-11-16 21:50 | 液压油 | 线性漏油 | 更换本体 | 0304-29-0007-1 |  | 主货舱门 | 接头松动 | 航后检查发现主货舱门后门锁作动筒漏油 | 241151595 | 2024-11-16 21:50:00<div>依据SAMM 52-35-05更换主货舱门后锁作动筒</div> |  |  | 20241101640 | 航线来源
102383777 | 20241202764 | DEFECT | B-2017 | B737 | 7321 | 2024-12-31 08:54 | 燃油 | 线性漏油 | 更换本体 | 8063-215 |  | 右发动机及吊架 |  | 检查发现右发MEC本体漏燃油大约1秒4滴 | 260763 | 2024-12-31 08:54:00依据AMM73-21-01更换右发MEC试车测试正常，试车员苏剑波 | GND | EHU
102345076 | 20240700284 | DEFECT | B-205S | B757 | 7171 | 2024-07-04 07:00 | 燃油 |  | 重装正常 |  |  | 右发动机及吊架 | 接头松动 | 航后发现右发高压燃油滤的接头有漏油 | 260144 | 2024-07-04 07:00:00依据AMM73-11-12检查高压燃油滤接头，结果正常，重新打力矩，试车正常，试车员:谢尧 | GND | YIW
102357832 | 20240900980 | DEFECT | B-205S | B757 | 2911 | 2024-09-11 03:30 | 液压油 |  | 更换管路 | 271N6122-1161 |  | 左起落架及轮舱 | 沙眼 | 过站检查发现左液压系统回油管(PN:271N6122-1161)漏油，每分钟20滴。 | 235964 | 2024-09-11 03:30:00依据AM M 20-11-00 更换左液压系统回油管、测试正常无渗漏 | GND | HGH
102372055 | 20241003350 | DEFECT | B-205S | B757 | 5232 | 2024-10-31 23:43 | 液压油 | 油液滴漏（未超标） | 更换本体 | 65-27999-3 |  | 主货舱门 |  | 航前检查发现主货舱门锁作动筒漏油 60滴每分钟 打压作动数次后不漏油 | 292899 | 2024-10-31 23:43:00依据SAMM52-32-14更换主货舱门锁作动筒。测试正常，无渗漏。 | GND | PEK
102366753 | 20241003350 | DEFECT | B-205S | B757 | 5232 | 2024-10-31 23:43 | 液压油 | 油液滴漏（未超标） | 更换本体 | 65-27999-3 |  | 主货舱门 |  | 航前检查发现主货舱门锁作动筒漏油 60滴每分钟 打压作动数次后不漏油 | 292899 | 2024-10-31 23:43:00依据SAMM52-32-14更换主货舱门锁作动筒。测试正常，无渗漏。 | GND | PEK
102370366 | 20241003350 | DEFECT | B-205S | B757 | 5232 | 2024-10-31 23:43 | 液压油 | 油液滴漏（未超标） | 更换本体 | 65-27999-3 |  | 主货舱门 |  | 航前检查发现主货舱门锁作动筒漏油 60滴每分钟 打压作动数次后不漏油 | 292899 | 2024-10-31 23:43:00依据SAMM52-32-14更换主货舱门锁作动筒。测试正常，无渗漏。 | GND | PEK
102354676 | 20240801941 | DEFECT | B-207Y | B757 | 3242 | 2024-08-20 11:10 | 液压油 |  | 更换封圈 | NAS1612-6A | V6-4360 | 右起落架及轮舱 | 腐蚀 | 航后检查发现NO.7刹车正常防滞活门液压保险接头漏油，约40滴/分钟. | 299539 | 2024-08-20 11:10:00依据AMM 32-42-03更换NO.7刹车防滞活门液压保险接头封圈，测试正常，未渗漏。 | GND | LHW
102365973 | 20241001882 | DEFECT | B-207Y | B757 | 7834 | 2024-10-18 12:21 | 液压油 |  | 重装正常 |  |  | 左发动机及吊架 | 接头松动 | 航后检查发现左发反推隔离活门一管路(CYLINDER HYDRAULIC LINE)接头漏油 | 245597 | 2024-10-18 12:21:00依据AMM78-34-05重新安装左发反推隔离活门管路（HYDRAULIC CYLINDER LINE） 接头,测试正常，无渗漏。 | GND | KWE
102371160 | 20241100456 | DEFECT | B-207Y | B757 | 2911 | 2024-11-04 18:30 | 液压油 | 线性漏油 | 更换封圈 | NAS1612-6A,NAS1612-12A | BACU24K6,271N2040-3, | 升降舵/方向舵/尾舱 | 接头松动 | 性能监控发现左系统液压油量有异常下降 | 244730,244737,244740 | 2024-11-04 18:30:15依据AMM27-31-19，更换升降舵感觉计算机管路接头封圈（6号），检查正常，无渗漏////2024-11-04 18:30:15依据AMM29-22-02更换PTU油滤出口管接头处封圈，检查测试正常，无渗漏////2024-11-04 18:30:15依据AMM 27-31-19 重新磅紧升降舵感觉计算机管路接头，检查测试正常无渗漏 | ACARS | SZX
102371317 | 20241100456 | DEFECT | B-207Y | B757 | 2911 | 2024-11-04 18:30 | 液压油 | 线性漏油 | 更换封圈 | NAS1612-6A,NAS1612-12A | BACU24K6,271N2040-3, | 升降舵/方向舵/尾舱 | 接头松动 | 性能监控发现左系统液压油量有异常下降 | 244730,244737,244740 | 2024-11-04 18:30:15依据AMM27-31-19，更换升降舵感觉计算机管路接头封圈（6号），检查正常，无渗漏////2024-11-04 18:30:15依据AMM29-22-02更换PTU油滤出口管接头处封圈，检查测试正常，无渗漏////2024-11-04 18:30:15依据AMM 27-31-19 重新磅紧升降舵感觉计算机管路接头，检查测试正常无渗漏 | ACARS | SZX
102371687 | 20241100456 | DEFECT | B-207Y | B757 | 2911 | 2024-11-04 18:30 | 液压油 | 线性漏油 | 更换封圈 | NAS1612-6A,NAS1612-12A | BACU24K6,271N2040-3, | 升降舵/方向舵/尾舱 | 接头松动 | 性能监控发现左系统液压油量有异常下降 | 244730,244737,244740 | 2024-11-04 18:30:15依据AMM27-31-19，更换升降舵感觉计算机管路接头封圈（6号），检查正常，无渗漏////2024-11-04 18:30:15依据AMM29-22-02更换PTU油滤出口管接头处封圈，检查测试正常，无渗漏////2024-11-04 18:30:15依据AMM 27-31-19 重新磅紧升降舵感觉计算机管路接头，检查测试正常无渗漏 | ACARS | SZX
102301491 | 20240201432 | DEFECT | B-208Q | B757 | 7831 | 2024-02-28 07:40 | 液压油 |  | 更换封圈 | 271N6311-1133 | BACT16BL161610T | 左发动机及吊架 |  | 航后测试左发反推发现，左吊架内反推流量限制活门接头处有漏油，为线性 | 188028 | 2024-02-28 07:40:00依据AMM20-10-09更换左发吊架反推流量限制活门接头封圈，依据AMM78-31-00执行反推操作测试，无渗漏。 | GND | HRB
102364498 | 20241001072 | DEFECT | B-208Q | B757 | 2911 | 2024-10-11 04:26 | 液压油 |  | 重装正常 |  |  | 升降舵/方向舵/尾舱 | 接头松动 | 短停检查发现机身后部疑似油迹。 | 267726 | 2024-10-11 04:26:00依据 AMM 27-31-05，检查发现左升降舵右系统压力管接头松动漏油重新打力矩测试正常，依据AMM27-41-00 安定面操作测试，测试正常 | GND | EHU
102364499 | 20241001072 | DEFECT | B-208Q | B757 | 2911 | 2024-10-11 04:26 | 液压油 |  | 重装正常 |  |  | 升降舵/方向舵/尾舱 | 接头松动 | 短停检查发现机身后部疑似油迹。 | 267726 | 2024-10-11 04:26:00依据 AMM 27-31-05，检查发现左升降舵右系统压力管接头松动漏油重新打力矩测试正常，依据AMM27-41-00 安定面操作测试，测试正常 | GND | EHU
102364934 | 20241001072 | DEFECT | B-208Q | B757 | 2911 | 2024-10-11 04:26 | 液压油 |  | 重装正常 |  |  | 升降舵/方向舵/尾舱 | 接头松动 | 短停检查发现机身后部疑似油迹。 | 267726 | 2024-10-11 04:26:00依据 AMM 27-31-05，检查发现左升降舵右系统压力管接头松动漏油重新打力矩测试正常，依据AMM27-41-00 安定面操作测试，测试正常 | GND | EHU
102386684 | 20250101403 | DEFECT | B-208Q | B757 | 7831 | 2025-01-17 07:01 | 液压油 | 线性漏油 | 更换管路 | 271N6311-1151 |  | 左发动机及吊架 | 裂纹 | 航后检查发现左发吊架反推隔离活门下方管路破损，液压油渗漏，1秒3滴 | 282038,304851 | 2025-01-17 07:01:00依据AMM78-34-05更换反推隔离活门回油管，增压操作反推，检查正常，无渗漏。////2025-01-17 07:01:00依据AMM20-10-10临时使用软管修理左发反推隔离活门回油管，检查测试正常，无渗漏 | GND | CTU
102387672 | 20250101403 | DEFECT | B-208Q | B757 | 7831 | 2025-01-17 07:01 | 液压油 | 线性漏油 | 更换管路 | 271N6311-1151 |  | 左发动机及吊架 | 裂纹 | 航后检查发现左发吊架反推隔离活门下方管路破损，液压油渗漏，1秒3滴 | 282038,304851 | 2025-01-17 07:01:00依据AMM78-34-05更换反推隔离活门回油管，增压操作反推，检查正常，无渗漏。////2025-01-17 07:01:00依据AMM20-10-10临时使用软管修理左发反推隔离活门回油管，检查测试正常，无渗漏 | GND | CTU
102264234 | 20240101521 | DEFECT | B-208R | B767 | 2911 | 2024-01-22 10:22 | 液压油 | 油液滴漏 | 更换封圈 | NAS19611-228 |  | 右起落架及轮舱 |  | 检查发现右系统ACMP压力油滤漏油。（增压情况下23秒一滴） | 213727 | 2024-01-22 10:22:00依据AMM29-11-18更换右系统ACMP压力油滤及封圈，检查测试正常，无渗漏。 | GND | SZX
102282045 | 20240101745 | DEFECT | B-208R | B767 | 2911 | 2024-01-24 16:34 | 液压油 |  | 更换封圈 | NAS1612-6A | 271T0042-5 | 右发动机及吊架 |  | 航后检查右发吊架余油口漏液压油，增压情况下5秒每滴. | 213739 | 2024-01-24 16:34:00依据AMM 29-11-00 更换右系统液压油滤组件封圈检查正常无渗漏 | GND | PEK
102365480 | 20241001553 | DEFECT | B-208R | B767 | 4916 | 2024-10-15 19:32 | 滑油 |  | 无措施（检查正常） |  |  | APU |  | 短停检查发现APU有滑油渗漏，APU启动时5秒每滴。 | 244772 | 2024-10-15 19:32:00依据AMM49-11-00，检查APU，未发现渗漏，依据AMM12-13-04，执行APU滑油勤务，勤务至FULL位，未渗漏。 | GND | EHU
102365470 | 20241001553 | DEFECT | B-208R | B767 | 4916 | 2024-10-15 19:32 | 滑油 |  | 无措施（检查正常） |  |  | APU |  | 短停检查发现APU有滑油渗漏，APU启动时5秒每滴。 | 244772 | 2024-10-15 19:32:00依据AMM49-11-00，检查APU，未发现渗漏，依据AMM12-13-04，执行APU滑油勤务，勤务至FULL位，未渗漏。 | GND | EHU
102365845 | 20241001787 | DEFECT | B-208R | B767 | 2911 | 2024-10-17 15:51 | 液压油 | 油液滴漏（未超标） | 重装正常 |  |  | 升降舵/方向舵/尾舱,APU | 接头松动 | 航后检查发现尾舱内PTU连接壳体回油滤的一根回油管路接头漏油，打压60秒1滴。 | 244781 | 2024-10-17 15:51:00依据AMM 29-22-03对回油管路接头重新安装，测试正常，无渗漏。 | GND | CSX
102366128 | 20241001787 | DEFECT | B-208R | B767 | 2911 | 2024-10-17 15:51 | 液压油 | 油液滴漏（未超标） | 重装正常 |  |  | 升降舵/方向舵/尾舱,APU | 接头松动 | 航后检查发现尾舱内PTU连接壳体回油滤的一根回油管路接头漏油，打压60秒1滴。 | 244781 | 2024-10-17 15:51:00依据AMM 29-22-03对回油管路接头重新安装，测试正常，无渗漏。 | GND | CSX
102362258 | 20241003210 | DEFECT | B-208R | B767 | 2721 | 2024-10-30 16:38 | 液压油 |  | 更换封圈 | NAS1612-8A | MS21902J8 | 升降舵/方向舵/尾舱 | 磨损 | 航后检查发现方向舵漏油，打压状态下2s一滴 | 244800 | 2024-10-30 16:38:00依据AMM27-21-02更换方向舵下PCA压力管和回油管封圈，测试正常，无渗漏。 | GND | SZX
102302728 | 20240300826 | DEFECT | B-20A2 | B767 | 2711 | 2024-03-10 20:54 | 液压油 |  | 更换本体 | 282800-1011 |  | 右机翼 |  | 航后检查发现右大翼内侧副翼处漏油，打压作动状态下一分钟一滴 | 240456 | 2024-03-10 20:54:00依据AMM27-11-48,更换右大翼内侧副翼的内侧PCA,调节测试正常，无渗漏。 | GND | EHU
102288929 | 20240301173 | DEFECT | B-20A2 | B767 | 2821 | 2024-03-15 04:14 | 燃油 |  | 无措施（检查正常） |  |  | 左机翼 |  | 短停检查发现右侧加油管接口加油时漏油.约30s一滴，静止状态下不漏 | 240462 | 2024-03-15 04:14:00依据AMM 28-21-00检查右加油管接头，检查正常 | GND | EHU
102288942 | 20240301173 | DEFECT | B-20A2 | B767 | 2821 | 2024-03-15 04:14 | 燃油 |  | 无措施（检查正常） |  |  | 左机翼 |  | 短停检查发现右侧加油管接口加油时漏油.约30s一滴，静止状态下不漏 | 240462 | 2024-03-15 04:14:00依据AMM 28-21-00检查右加油管接头，检查正常 | GND | EHU
102289097 | 20240301434 | DEFECT | B-20A2 | B767 | 3241 | 2024-03-18 16:37 | 液压油 |  | 更换接头 | 591200-51 |  | 右起落架及轮舱 | 磨损 | 停场检查发现8号刹车接头漏油 | 240464 | 2024-03-18 16:37:00依据AMM32-41-06 更换8号刹车接头.检查测试正常.无渗漏。 | GND | SHE
102344237 | 20240602027 | DEFECT | B-20A2 | B767 | 2911 | 2024-06-26 03:59 | 液压油 |  | 更换封圈 | NAS1612-12A | AS5230T1212 | 左起落架及轮舱 | 磨损 | 短停检查发现左轮舱ADP压力组件管路漏油 | 250343 | 2024-06-26 03:59:00依据AMM29-11-19更换ADP压力组件压力出口管路封圈，检查正常，无渗漏 | GND | SZX
102366905 | 20241001711 | DEFECT | B-20A2 | B767 | 2721 | 2024-10-17 00:40 | 液压油 |  | 更换封圈 | NAS1612-8 | MS21916J8-6 | 升降舵/方向舵/尾舱 | 腐蚀 | 过站检查发现方向舵漏液压油，左液压作动时线性漏油。 | 307432 | 2024-10-17 00:40:00依据AMM27-21-02，更换方向舵上PCA供油管路接头封圈，检查测试正常，检查方向舵中下PCA无渗漏。依据AMM27-21-15，检查RRCA无渗漏。 | GND | PEK
102368205 | 20241101320 | DEFECT | B-20A2 | B767 | 3241 | 2024-11-13 20:55 | 液压油 | 线性漏油 | 更换管路 | AS115-06K0360 |  | 左起落架及轮舱 | 裂纹 | 落地后，滑行中发现右侧液压油量低且不断减少，EICAS显示R HYD QTY 信息 | 294466 | 2024-11-13 20:55:03依据AMM20-10-10更换1号，2号刹车液压软管，检查正常，依据AMM32-41-00操作测试刹车系统，测试正常，无渗漏。 | PILOT | CSX
102372586 | 20241101320 | DEFECT | B-20A2 | B767 | 3241 | 2024-11-13 20:55 | 液压油 | 线性漏油 | 更换管路 | AS115-06K0360 |  | 左起落架及轮舱 | 裂纹 | 落地后，滑行中发现右侧液压油量低且不断减少，EICAS显示R HYD QTY 信息 | 294466 | 2024-11-13 20:55:03依据AMM20-10-10更换1号，2号刹车液压软管，检查正常，依据AMM32-41-00操作测试刹车系统，测试正常，无渗漏。 | PILOT | CSX
102295793 | 20240100055 | DEFECT | B-20AV | B767 | 3232 | 2024-01-02 00:21 | 液压油 |  | 更换本体 | 273T6101-9 |  | 左起落架及轮舱 |  | 航前检查发现左起落架小车作动筒漏油 | 177431 | 2024-01-02 00:21:00依据AMM32-32-18更换小车倾斜作动筒测试正常 | GND | SZX
102281716 | 20240101516 | DEFECT | B-20AV | B767 | 3241 | 2024-01-22 08:36 | 液压油 |  | 更换接头 | 591200-51 |  | 右起落架及轮舱 | 磨损 | 检查发现右主起落架7号/8号刹车快卸接头漏液压油 | 252145 | 2024-01-22 08:36:00依据AMM32-41-06更换右主起落架7号和8号刹车断开接头，测试正常，无渗漏。 | GND | DLC
102300373 | 20240200686 | DEFECT | B-20AV | B767 | 2911 | 2024-02-13 20:04 | 液压油 |  | 更换封圈 | NAS1612-6A | 4110302-6 | 其他区域 |  | 检查发现ADP齿轮箱堵头漏油 | 256420 | 2024-02-13 20:04:00依据AMM29-11-03更换堵头封圈，检查正常，未测试 | GND | SZX
102285791 | 20240200686 | DEFECT | B-20AV | B767 | 2911 | 2024-02-13 20:04 | 液压油 |  | 更换封圈 | NAS1612-6A | 4110302-6 | 其他区域 |  | 检查发现ADP齿轮箱堵头漏油 | 256420 | 2024-02-13 20:04:00依据AMM29-11-03更换堵头封圈，检查正常，未测试 | GND | SZX
102301630 | 20240300062 | DEFECT | B-20AV | B767 | 2721 | 2024-03-01 15:43 | 液压油 | 油液滴漏 | 更换封圈 | NAS1612-8A |  | 升降舵/方向舵/尾舱 | 腐蚀 | 航后发现垂尾总管组件管路漏油 | 256433 | 2024-03-01 15:43:00依据AMM20-11-00，更换管路接头封圈，测试正常，无渗漏 | GND | PEK
102290493 | 20240302144 | DEFECT | B-20AV | B767 | 2911 | 2024-03-27 03:44 | 液压油 |  | 其他措施 |  |  | 右发动机及吊架 | 接头松动 | 短停发现右发吊架余油口漏液压油（1滴/10秒）。 | 250679 | 2024-03-27 03:44:00依据AMM29-11-01重新拧紧右ACMP供压管接头，检查正常无渗漏。 | GND | EHU
102290512 | 20240302144 | DEFECT | B-20AV | B767 | 2911 | 2024-03-27 03:44 | 液压油 |  | 其他措施 |  |  | 右发动机及吊架 | 接头松动 | 短停发现右发吊架余油口漏液压油（1滴/10秒）。 | 250679 | 2024-03-27 03:44:00依据AMM29-11-01重新拧紧右ACMP供压管接头，检查正常无渗漏。 | GND | EHU
102360197 | 20241000651 | DEFECT | B-20AV | B767 | 2721 | 2024-10-07 18:05 | 液压油 |  | 更换封圈 | NAS1612-8A |  | 升降舵/方向舵/尾舱 | 腐蚀 | 检查发现垂尾总管组件漏液压油 | 299799 | 2024-10-07 18:05:00依据AMM20-11-00更换总管UNION封圈测试正常无渗漏 | GND | PEK
102378660 | 20241002571 | DEFECT | B-20AV | B767 | 2741 | 2024-10-25 00:43 | 液压油 |  | 无措施（检查正常） |  |  | 升降舵/方向舵/尾舱 |  | 航前检查发现安定面舱底部余油口有油迹 | 247834 | 2024-10-25 00:43:00依据AMM27-41-00对水平安定面执行操作测试，测试正常，无渗漏。 | GND | HGH
102378732 | 20241002571 | DEFECT | B-20AV | B767 | 2741 | 2024-10-25 00:43 | 液压油 |  | 无措施（检查正常） |  |  | 升降舵/方向舵/尾舱 |  | 航前检查发现安定面舱底部余油口有油迹 | 247834 | 2024-10-25 00:43:00依据AMM27-41-00对水平安定面执行操作测试，测试正常，无渗漏。 | GND | HGH
102378946 | 20241002571 | DEFECT | B-20AV | B767 | 2741 | 2024-10-25 00:43 | 液压油 |  | 无措施（检查正常） |  |  | 升降舵/方向舵/尾舱 |  | 航前检查发现安定面舱底部余油口有油迹 | 247834 | 2024-10-25 00:43:00依据AMM27-41-00对水平安定面执行操作测试，测试正常，无渗漏。 | GND | HGH
102375957 | 20241002571 | DEFECT | B-20AV | B767 | 2741 | 2024-10-25 00:43 | 液压油 |  | 无措施（检查正常） |  |  | 升降舵/方向舵/尾舱 |  | 航前检查发现安定面舱底部余油口有油迹 | 247834 | 2024-10-25 00:43:00依据AMM27-41-00对水平安定面执行操作测试，测试正常，无渗漏。 | GND | HGH
102379226 | 20241002571 | DEFECT | B-20AV | B767 | 2741 | 2024-10-25 00:43 | 液压油 |  | 无措施（检查正常） |  |  | 升降舵/方向舵/尾舱 |  | 航前检查发现安定面舱底部余油口有油迹 | 247834 | 2024-10-25 00:43:00依据AMM27-41-00对水平安定面执行操作测试，测试正常，无渗漏。 | GND | HGH
102379297 | 20241002571 | DEFECT | B-20AV | B767 | 2741 | 2024-10-25 00:43 | 液压油 |  | 无措施（检查正常） |  |  | 升降舵/方向舵/尾舱 |  | 航前检查发现安定面舱底部余油口有油迹 | 247834 | 2024-10-25 00:43:00依据AMM27-41-00对水平安定面执行操作测试，测试正常，无渗漏。 | GND | HGH
102379358 | 20241002571 | DEFECT | B-20AV | B767 | 2741 | 2024-10-25 00:43 | 液压油 |  | 无措施（检查正常） |  |  | 升降舵/方向舵/尾舱 |  | 航前检查发现安定面舱底部余油口有油迹 | 247834 | 2024-10-25 00:43:00依据AMM27-41-00对水平安定面执行操作测试，测试正常，无渗漏。 | GND | HGH
102379611 | 20241002571 | DEFECT | B-20AV | B767 | 2741 | 2024-10-25 00:43 | 液压油 |  | 无措施（检查正常） |  |  | 升降舵/方向舵/尾舱 |  | 航前检查发现安定面舱底部余油口有油迹 | 247834 | 2024-10-25 00:43:00依据AMM27-41-00对水平安定面执行操作测试，测试正常，无渗漏。 | GND | HGH
102370166 | 20241002571 | DEFECT | B-20AV | B767 | 2741 | 2024-10-25 00:43 | 液压油 |  | 无措施（检查正常） |  |  | 升降舵/方向舵/尾舱 |  | 航前检查发现安定面舱底部余油口有油迹 | 247834 | 2024-10-25 00:43:00依据AMM27-41-00对水平安定面执行操作测试，测试正常，无渗漏。 | GND | HGH
102368953 | 20241002571 | DEFECT | B-20AV | B767 | 2741 | 2024-10-25 00:43 | 液压油 |  | 无措施（检查正常） |  |  | 升降舵/方向舵/尾舱 |  | 航前检查发现安定面舱底部余油口有油迹 | 247834 | 2024-10-25 00:43:00依据AMM27-41-00对水平安定面执行操作测试，测试正常，无渗漏。 | GND | HGH
102369167 | 20241002571 | DEFECT | B-20AV | B767 | 2741 | 2024-10-25 00:43 | 液压油 |  | 无措施（检查正常） |  |  | 升降舵/方向舵/尾舱 |  | 航前检查发现安定面舱底部余油口有油迹 | 247834 | 2024-10-25 00:43:00依据AMM27-41-00对水平安定面执行操作测试，测试正常，无渗漏。 | GND | HGH
102376379 | 20241002571 | DEFECT | B-20AV | B767 | 2741 | 2024-10-25 00:43 | 液压油 |  | 无措施（检查正常） |  |  | 升降舵/方向舵/尾舱 |  | 航前检查发现安定面舱底部余油口有油迹 | 247834 | 2024-10-25 00:43:00依据AMM27-41-00对水平安定面执行操作测试，测试正常，无渗漏。 | GND | HGH
102376541 | 20241002571 | DEFECT | B-20AV | B767 | 2741 | 2024-10-25 00:43 | 液压油 |  | 无措施（检查正常） |  |  | 升降舵/方向舵/尾舱 |  | 航前检查发现安定面舱底部余油口有油迹 | 247834 | 2024-10-25 00:43:00依据AMM27-41-00对水平安定面执行操作测试，测试正常，无渗漏。 | GND | HGH
102376663 | 20241002571 | DEFECT | B-20AV | B767 | 2741 | 2024-10-25 00:43 | 液压油 |  | 无措施（检查正常） |  |  | 升降舵/方向舵/尾舱 |  | 航前检查发现安定面舱底部余油口有油迹 | 247834 | 2024-10-25 00:43:00依据AMM27-41-00对水平安定面执行操作测试，测试正常，无渗漏。 | GND | HGH
102376821 | 20241002571 | DEFECT | B-20AV | B767 | 2741 | 2024-10-25 00:43 | 液压油 |  | 无措施（检查正常） |  |  | 升降舵/方向舵/尾舱 |  | 航前检查发现安定面舱底部余油口有油迹 | 247834 | 2024-10-25 00:43:00依据AMM27-41-00对水平安定面执行操作测试，测试正常，无渗漏。 | GND | HGH
102366720 | 20241002571 | DEFECT | B-20AV | B767 | 2741 | 2024-10-25 00:43 | 液压油 |  | 无措施（检查正常） |  |  | 升降舵/方向舵/尾舱 |  | 航前检查发现安定面舱底部余油口有油迹 | 247834 | 2024-10-25 00:43:00依据AMM27-41-00对水平安定面执行操作测试，测试正常，无渗漏。 | GND | HGH
102377826 | 20241002571 | DEFECT | B-20AV | B767 | 2741 | 2024-10-25 00:43 | 液压油 |  | 无措施（检查正常） |  |  | 升降舵/方向舵/尾舱 |  | 航前检查发现安定面舱底部余油口有油迹 | 247834 | 2024-10-25 00:43:00依据AMM27-41-00对水平安定面执行操作测试，测试正常，无渗漏。 | GND | HGH
102377948 | 20241002571 | DEFECT | B-20AV | B767 | 2741 | 2024-10-25 00:43 | 液压油 |  | 无措施（检查正常） |  |  | 升降舵/方向舵/尾舱 |  | 航前检查发现安定面舱底部余油口有油迹 | 247834 | 2024-10-25 00:43:00依据AMM27-41-00对水平安定面执行操作测试，测试正常，无渗漏。 | GND | HGH
102378095 | 20241002571 | DEFECT | B-20AV | B767 | 2741 | 2024-10-25 00:43 | 液压油 |  | 无措施（检查正常） |  |  | 升降舵/方向舵/尾舱 |  | 航前检查发现安定面舱底部余油口有油迹 | 247834 | 2024-10-25 00:43:00依据AMM27-41-00对水平安定面执行操作测试，测试正常，无渗漏。 | GND | HGH
102378256 | 20241002571 | DEFECT | B-20AV | B767 | 2741 | 2024-10-25 00:43 | 液压油 |  | 无措施（检查正常） |  |  | 升降舵/方向舵/尾舱 |  | 航前检查发现安定面舱底部余油口有油迹 | 247834 | 2024-10-25 00:43:00依据AMM27-41-00对水平安定面执行操作测试，测试正常，无渗漏。 | GND | HGH
102378340 | 20241002571 | DEFECT | B-20AV | B767 | 2741 | 2024-10-25 00:43 | 液压油 |  | 无措施（检查正常） |  |  | 升降舵/方向舵/尾舱 |  | 航前检查发现安定面舱底部余油口有油迹 | 247834 | 2024-10-25 00:43:00依据AMM27-41-00对水平安定面执行操作测试，测试正常，无渗漏。 | GND | HGH
102378394 | 20241002571 | DEFECT | B-20AV | B767 | 2741 | 2024-10-25 00:43 | 液压油 |  | 无措施（检查正常） |  |  | 升降舵/方向舵/尾舱 |  | 航前检查发现安定面舱底部余油口有油迹 | 247834 | 2024-10-25 00:43:00依据AMM27-41-00对水平安定面执行操作测试，测试正常，无渗漏。 | GND | HGH
102369357 | 20241002571 | DEFECT | B-20AV | B767 | 2741 | 2024-10-25 00:43 | 液压油 |  | 无措施（检查正常） |  |  | 升降舵/方向舵/尾舱 |  | 航前检查发现安定面舱底部余油口有油迹 | 247834 | 2024-10-25 00:43:00依据AMM27-41-00对水平安定面执行操作测试，测试正常，无渗漏。 | GND | HGH
102365136 | 20241002571 | DEFECT | B-20AV | B767 | 2741 | 2024-10-25 00:43 | 液压油 |  | 无措施（检查正常） |  |  | 升降舵/方向舵/尾舱 |  | 航前检查发现安定面舱底部余油口有油迹 | 247834 | 2024-10-25 00:43:00依据AMM27-41-00对水平安定面执行操作测试，测试正常，无渗漏。 | GND | HGH
102369559 | 20241002571 | DEFECT | B-20AV | B767 | 2741 | 2024-10-25 00:43 | 液压油 |  | 无措施（检查正常） |  |  | 升降舵/方向舵/尾舱 |  | 航前检查发现安定面舱底部余油口有油迹 | 247834 | 2024-10-25 00:43:00依据AMM27-41-00对水平安定面执行操作测试，测试正常，无渗漏。 | GND | HGH
102365138 | 20241002571 | DEFECT | B-20AV | B767 | 2741 | 2024-10-25 00:43 | 液压油 |  | 无措施（检查正常） |  |  | 升降舵/方向舵/尾舱 |  | 航前检查发现安定面舱底部余油口有油迹 | 247834 | 2024-10-25 00:43:00依据AMM27-41-00对水平安定面执行操作测试，测试正常，无渗漏。 | GND | HGH
102369909 | 20241002571 | DEFECT | B-20AV | B767 | 2741 | 2024-10-25 00:43 | 液压油 |  | 无措施（检查正常） |  |  | 升降舵/方向舵/尾舱 |  | 航前检查发现安定面舱底部余油口有油迹 | 247834 | 2024-10-25 00:43:00依据AMM27-41-00对水平安定面执行操作测试，测试正常，无渗漏。 | GND | HGH
102372153 | 20241002571 | DEFECT | B-20AV | B767 | 2741 | 2024-10-25 00:43 | 液压油 |  | 无措施（检查正常） |  |  | 升降舵/方向舵/尾舱 |  | 航前检查发现安定面舱底部余油口有油迹 | 247834 | 2024-10-25 00:43:00依据AMM27-41-00对水平安定面执行操作测试，测试正常，无渗漏。 | GND | HGH
102370363 | 20241002571 | DEFECT | B-20AV | B767 | 2741 | 2024-10-25 00:43 | 液压油 |  | 无措施（检查正常） |  |  | 升降舵/方向舵/尾舱 |  | 航前检查发现安定面舱底部余油口有油迹 | 247834 | 2024-10-25 00:43:00依据AMM27-41-00对水平安定面执行操作测试，测试正常，无渗漏。 | GND | HGH
102370374 | 20241002571 | DEFECT | B-20AV | B767 | 2741 | 2024-10-25 00:43 | 液压油 |  | 无措施（检查正常） |  |  | 升降舵/方向舵/尾舱 |  | 航前检查发现安定面舱底部余油口有油迹 | 247834 | 2024-10-25 00:43:00依据AMM27-41-00对水平安定面执行操作测试，测试正常，无渗漏。 | GND | HGH
102371195 | 20241002571 | DEFECT | B-20AV | B767 | 2741 | 2024-10-25 00:43 | 液压油 |  | 无措施（检查正常） |  |  | 升降舵/方向舵/尾舱 |  | 航前检查发现安定面舱底部余油口有油迹 | 247834 | 2024-10-25 00:43:00依据AMM27-41-00对水平安定面执行操作测试，测试正常，无渗漏。 | GND | HGH
102371329 | 20241002571 | DEFECT | B-20AV | B767 | 2741 | 2024-10-25 00:43 | 液压油 |  | 无措施（检查正常） |  |  | 升降舵/方向舵/尾舱 |  | 航前检查发现安定面舱底部余油口有油迹 | 247834 | 2024-10-25 00:43:00依据AMM27-41-00对水平安定面执行操作测试，测试正常，无渗漏。 | GND | HGH
102371483 | 20241002571 | DEFECT | B-20AV | B767 | 2741 | 2024-10-25 00:43 | 液压油 |  | 无措施（检查正常） |  |  | 升降舵/方向舵/尾舱 |  | 航前检查发现安定面舱底部余油口有油迹 | 247834 | 2024-10-25 00:43:00依据AMM27-41-00对水平安定面执行操作测试，测试正常，无渗漏。 | GND | HGH
102371615 | 20241002571 | DEFECT | B-20AV | B767 | 2741 | 2024-10-25 00:43 | 液压油 |  | 无措施（检查正常） |  |  | 升降舵/方向舵/尾舱 |  | 航前检查发现安定面舱底部余油口有油迹 | 247834 | 2024-10-25 00:43:00依据AMM27-41-00对水平安定面执行操作测试，测试正常，无渗漏。 | GND | HGH
102373179 | 20241002571 | DEFECT | B-20AV | B767 | 2741 | 2024-10-25 00:43 | 液压油 |  | 无措施（检查正常） |  |  | 升降舵/方向舵/尾舱 |  | 航前检查发现安定面舱底部余油口有油迹 | 247834 | 2024-10-25 00:43:00依据AMM27-41-00对水平安定面执行操作测试，测试正常，无渗漏。 | GND | HGH
102371846 | 20241002571 | DEFECT | B-20AV | B767 | 2741 | 2024-10-25 00:43 | 液压油 |  | 无措施（检查正常） |  |  | 升降舵/方向舵/尾舱 |  | 航前检查发现安定面舱底部余油口有油迹 | 247834 | 2024-10-25 00:43:00依据AMM27-41-00对水平安定面执行操作测试，测试正常，无渗漏。 | GND | HGH
102371904 | 20241002571 | DEFECT | B-20AV | B767 | 2741 | 2024-10-25 00:43 | 液压油 |  | 无措施（检查正常） |  |  | 升降舵/方向舵/尾舱 |  | 航前检查发现安定面舱底部余油口有油迹 | 247834 | 2024-10-25 00:43:00依据AMM27-41-00对水平安定面执行操作测试，测试正常，无渗漏。 | GND | HGH
102372295 | 20241002571 | DEFECT | B-20AV | B767 | 2741 | 2024-10-25 00:43 | 液压油 |  | 无措施（检查正常） |  |  | 升降舵/方向舵/尾舱 |  | 航前检查发现安定面舱底部余油口有油迹 | 247834 | 2024-10-25 00:43:00依据AMM27-41-00对水平安定面执行操作测试，测试正常，无渗漏。 | GND | HGH
102372423 | 20241002571 | DEFECT | B-20AV | B767 | 2741 | 2024-10-25 00:43 | 液压油 |  | 无措施（检查正常） |  |  | 升降舵/方向舵/尾舱 |  | 航前检查发现安定面舱底部余油口有油迹 | 247834 | 2024-10-25 00:43:00依据AMM27-41-00对水平安定面执行操作测试，测试正常，无渗漏。 | GND | HGH
102372538 | 20241002571 | DEFECT | B-20AV | B767 | 2741 | 2024-10-25 00:43 | 液压油 |  | 无措施（检查正常） |  |  | 升降舵/方向舵/尾舱 |  | 航前检查发现安定面舱底部余油口有油迹 | 247834 | 2024-10-25 00:43:00依据AMM27-41-00对水平安定面执行操作测试，测试正常，无渗漏。 | GND | HGH
102372847 | 20241002571 | DEFECT | B-20AV | B767 | 2741 | 2024-10-25 00:43 | 液压油 |  | 无措施（检查正常） |  |  | 升降舵/方向舵/尾舱 |  | 航前检查发现安定面舱底部余油口有油迹 | 247834 | 2024-10-25 00:43:00依据AMM27-41-00对水平安定面执行操作测试，测试正常，无渗漏。 | GND | HGH
102372924 | 20241002571 | DEFECT | B-20AV | B767 | 2741 | 2024-10-25 00:43 | 液压油 |  | 无措施（检查正常） |  |  | 升降舵/方向舵/尾舱 |  | 航前检查发现安定面舱底部余油口有油迹 | 247834 | 2024-10-25 00:43:00依据AMM27-41-00对水平安定面执行操作测试，测试正常，无渗漏。 | GND | HGH
102373305 | 20241002571 | DEFECT | B-20AV | B767 | 2741 | 2024-10-25 00:43 | 液压油 |  | 无措施（检查正常） |  |  | 升降舵/方向舵/尾舱 |  | 航前检查发现安定面舱底部余油口有油迹 | 247834 | 2024-10-25 00:43:00依据AMM27-41-00对水平安定面执行操作测试，测试正常，无渗漏。 | GND | HGH
102373448 | 20241002571 | DEFECT | B-20AV | B767 | 2741 | 2024-10-25 00:43 | 液压油 |  | 无措施（检查正常） |  |  | 升降舵/方向舵/尾舱 |  | 航前检查发现安定面舱底部余油口有油迹 | 247834 | 2024-10-25 00:43:00依据AMM27-41-00对水平安定面执行操作测试，测试正常，无渗漏。 | GND | HGH
102373581 | 20241002571 | DEFECT | B-20AV | B767 | 2741 | 2024-10-25 00:43 | 液压油 |  | 无措施（检查正常） |  |  | 升降舵/方向舵/尾舱 |  | 航前检查发现安定面舱底部余油口有油迹 | 247834 | 2024-10-25 00:43:00依据AMM27-41-00对水平安定面执行操作测试，测试正常，无渗漏。 | GND | HGH
102373757 | 20241002571 | DEFECT | B-20AV | B767 | 2741 | 2024-10-25 00:43 | 液压油 |  | 无措施（检查正常） |  |  | 升降舵/方向舵/尾舱 |  | 航前检查发现安定面舱底部余油口有油迹 | 247834 | 2024-10-25 00:43:00依据AMM27-41-00对水平安定面执行操作测试，测试正常，无渗漏。 | GND | HGH
102373900 | 20241002571 | DEFECT | B-20AV | B767 | 2741 | 2024-10-25 00:43 | 液压油 |  | 无措施（检查正常） |  |  | 升降舵/方向舵/尾舱 |  | 航前检查发现安定面舱底部余油口有油迹 | 247834 | 2024-10-25 00:43:00依据AMM27-41-00对水平安定面执行操作测试，测试正常，无渗漏。 | GND | HGH
102373996 | 20241002571 | DEFECT | B-20AV | B767 | 2741 | 2024-10-25 00:43 | 液压油 |  | 无措施（检查正常） |  |  | 升降舵/方向舵/尾舱 |  | 航前检查发现安定面舱底部余油口有油迹 | 247834 | 2024-10-25 00:43:00依据AMM27-41-00对水平安定面执行操作测试，测试正常，无渗漏。 | GND | HGH
102374063 | 20241002571 | DEFECT | B-20AV | B767 | 2741 | 2024-10-25 00:43 | 液压油 |  | 无措施（检查正常） |  |  | 升降舵/方向舵/尾舱 |  | 航前检查发现安定面舱底部余油口有油迹 | 247834 | 2024-10-25 00:43:00依据AMM27-41-00对水平安定面执行操作测试，测试正常，无渗漏。 | GND | HGH
102312898 | 20240502160 | DEFECT | B-20AW | B757 | 2911 | 2024-05-26 13:52 | 液压油 |  | 更换封圈 | NAS1612-16 | BACU24K15 | 右发动机及吊架 | 腐蚀 | 航后检查发现右EDP的压力和壳体油滤组件的压力出油管P2端接头 UNION 漏液压油。 | 251106 | 2024-05-26 13:52:00依据AMM29-11-17更换右EDP的压力和壳体油滤组件的压力出油管P2端接头 UNION 封圈，检查正常，无渗漏，测试正常。 | GND | SZX
102386503 | 20250101300 | DEFECT | B-20AW | B757 | 3232 | 2025-01-16 02:36 | 液压油 | 油液滴漏（超标） | 更换封圈 | NAS1612-8A | 098C00160 | 右起落架及轮舱 |  | 检查发现右主起下锁操作顺序活门管路接头处有漏油，约1分10秒一滴 | 283767 | 2025-01-16 02:36:00依据AMM32-32-07更换管路接头封圈，测试正常，无渗漏。 | GND | EHU
102282659 | 20240102081 | DEFECT | B-20CX | B757 | 7171 | 2024-01-28 21:36 | 燃油 |  | 更换油滤 |  |  | 右发动机及吊架 |  | 航前检查发现右发一号排放管线性漏燃油,推出启动后不漏。 | 238647 | 2024-01-28 21:36:00根据AMM71-71-04更换引射阀滤子组件 检查测试正常 试车员：张恒铭 | GND | HET
102297657 | 20240102091 | DEFECT | B-20CX | B757 | 7935 | 2024-01-29 02:16 | 燃油 |  | 无措施（检查正常） |  |  | 左发动机及吊架 |  | 发动机启动好后，准备推出前L OIL FOLTER 信息出现，大约5秒后消失准备叫机务过程中消失 | 238646 | 2024-01-29 02:16:00依据TB-79-0011 检查左发正常，温度低于10℃为正常现象 | PILOT | EHU
102345329 | 20240700359 | DEFECT | B-20CX | B757 | 3230 | 2024-07-05 09:36 | 液压油 |  | 更换本体 | BACT16AS101006W |  | 左起落架及轮舱 | 裂纹 | 检查发现左主轮舱顶板有一个液压管接头漏油，15秒一滴 | 261513 | 2024-07-05 09:36:00依据AMM20-10-10，更换左主轮舱顶板液压管T型接头，测试正常 | GND | SZX
102350616 | 20240702674 | DEFECT | B-20CX | B757 | 2911 | 2024-07-31 04:37 | 液压油 | 油液滴漏 | 更换管路 | 271N6122-1161 |  | 左起落架及轮舱 | 沙眼 | 短停检查发现左起落架外侧三角盖板有少量液压油迹。 | 305814,305817 | 2024-07-31 04:37:00依据AMM29-11-00更换左液压系统回油管，测试正常，无渗漏////2024-07-31 04:37:00依据AMM29-11-00打压检查无渗漏，检查正常。 | GND | EHU
102350538 | 20240702674 | DEFECT | B-20CX | B757 | 2911 | 2024-07-31 04:37 | 液压油 | 油液滴漏 | 更换管路 | 271N6122-1161 |  | 左起落架及轮舱 | 沙眼 | 短停检查发现左起落架外侧三角盖板有少量液压油迹。 | 305814,305817 | 2024-07-31 04:37:00依据AMM29-11-00更换左液压系统回油管，测试正常，无渗漏////2024-07-31 04:37:00依据AMM29-11-00打压检查无渗漏，检查正常。 | GND | EHU
102358364 | 20240901446 | DEFECT | B-20CX | B757 | 3241 | 2024-09-14 21:31 | 液压油 |  | 更换接头 | AHA1884 |  | 右起落架及轮舱 | 磨损 | 航后检查发现4号主轮刹车管接头漏油 | 278022 | 2024-09-14 21:31:00依据AMM32-41-08更换4号刹车接头，测试正常，无渗漏 | GND | SZX
102379529 | 20241201549 | DEFECT | B-20CX | B757 | 7262 | 2024-12-17 17:39 | 滑油 | 油液滴漏（超标） | 更换封圈 | UL19012 /198-831-2129/LK76085 | FW73730 | 左发动机及吊架 | 磨损 | 航后检查发现左发径向轴漏油 | 302195 | 2024-12-17 17:39:00依据AMM 72-62-01安装左发径向轴器 依据AMM72-62-01 更换左发径向轴联轴器 测试正常 无渗漏试车员 涂星星 | GND | PEK
102382683 | 20241202011 | DEFECT | B-20CX | B757 | 7171 | 2024-12-23 15:48 | 燃油 | 油液滴漏（未超标） | 无措施（检查正常） |  |  | 右发动机及吊架 |  | 执行NSJC-B757-12-0009检查发现右发燃烧室余油口漏燃油，2S一滴。 | 302200 | 2024-12-23 15:48:00依据AMM71-00-00执行地面慢车10分钟，未见渗漏，检查正常。(机组协助试车) | GND | ICN
102382167 | 20241202011 | DEFECT | B-20CX | B757 | 7171 | 2024-12-23 15:48 | 燃油 | 油液滴漏（未超标） | 无措施（检查正常） |  |  | 右发动机及吊架 |  | 执行NSJC-B757-12-0009检查发现右发燃烧室余油口漏燃油，2S一滴。 | 302200 | 2024-12-23 15:48:00依据AMM71-00-00执行地面慢车10分钟，未见渗漏，检查正常。(机组协助试车) | GND | ICN
102384385 | 20241202011 | DEFECT | B-20CX | B757 | 7171 | 2024-12-23 15:48 | 燃油 | 油液滴漏（未超标） | 无措施（检查正常） |  |  | 右发动机及吊架 |  | 执行NSJC-B757-12-0009检查发现右发燃烧室余油口漏燃油，2S一滴。 | 302200 | 2024-12-23 15:48:00依据AMM71-00-00执行地面慢车10分钟，未见渗漏，检查正常。(机组协助试车) | GND | ICN
102374876 | 20241202011 | DEFECT | B-20CX | B757 | 7171 | 2024-12-23 15:48 | 燃油 | 油液滴漏（未超标） | 无措施（检查正常） |  |  | 右发动机及吊架 |  | 执行NSJC-B757-12-0009检查发现右发燃烧室余油口漏燃油，2S一滴。 | 302200 | 2024-12-23 15:48:00依据AMM71-00-00执行地面慢车10分钟，未见渗漏，检查正常。(机组协助试车) | GND | ICN
102388692 | 20241202011 | DEFECT | B-20CX | B757 | 7171 | 2024-12-23 15:48 | 燃油 | 油液滴漏（未超标） | 无措施（检查正常） |  |  | 右发动机及吊架 |  | 执行NSJC-B757-12-0009检查发现右发燃烧室余油口漏燃油，2S一滴。 | 302200 | 2024-12-23 15:48:00依据AMM71-00-00执行地面慢车10分钟，未见渗漏，检查正常。(机组协助试车) | GND | ICN
102389628 | 20250200221 | DEFECT | B-20CX | B757 | 7171 | 2025-02-08 | 燃油 | 油液滴漏（未超标） | 更换本体 | P39-401 |  | 右发动机及吊架 |  | 航前检查发现右发1#余油口漏燃油，30滴每分钟 | 302892 | 2025-02-08 00:00:00依据AMM71-71-00，运转右发慢车5分钟，检查正常，无渗漏 | GND | PEK
102391501 | 20250200221 | DEFECT | B-20CX | B757 | 7171 | 2025-02-08 | 燃油 | 油液滴漏（未超标） | 更换本体 | P39-401 |  | 右发动机及吊架 |  | 航前检查发现右发1#余油口漏燃油，30滴每分钟 | 302892 | 2025-02-08 00:00:00依据AMM71-71-00，运转右发慢车5分钟，检查正常，无渗漏 | GND | PEK
102389776 | 20250200221 | DEFECT | B-20CX | B757 | 7171 | 2025-02-08 | 燃油 | 油液滴漏（未超标） | 更换本体 | P39-401 |  | 右发动机及吊架 |  | 航前检查发现右发1#余油口漏燃油，30滴每分钟 | 302892 | 2025-02-08 00:00:00依据AMM71-71-00，运转右发慢车5分钟，检查正常，无渗漏 | GND | PEK
102288749 | 20240301128 | DEFECT | B-20E9 | B757 | 2811 | 2024-03-14 11:32 | 燃油 |  | 重装正常 |  |  | 右油箱 |  | 航后检查发现右机翼3号油尺641AB盖板漏燃油，一分钟32滴 | 262590 | 2024-03-14 11:32:00依据AMM28-11-01更换641AB盖板GASKET，依据TE2024031751临时处理，检查正常 | GND | WNZ
102289582 | 20240301634 | DEFECT | B-20E9 | B757 | 2821 | 2024-03-21 04:00 | 燃油 |  | 更换封圈 | MS29513-111 | 40885-7 | 左起落架及轮舱 | 磨损 | 检查发现中左燃油加油活门漏油,1秒钟3滴 | 262598 | 2024-03-21 04:00:00依据AMM28-21-12更换中左燃油加油活门作动器封圈.测试正常无渗漏 | GND | EHU
102361344 | 20241003242 | DEFECT | B-20E9 | B757 | 2751 | 2024-10-31 02:15 | 液压油 |  | 更换封圈 | NAS1612-10A | 340545 | 左起落架及轮舱 |  | 航前发现后缘PDU的旁通活门接头漏液压油，3分钟1滴。 | 247269 | 2024-10-31 02:15:00依据AMM27-51-27更换后缘襟翼PDU旁通活门接头处封圈，测试正常，无渗漏 | GND | SZX
102369476 | 20241003270 | DEFECT | B-20E9 | B757 | 2821 | 2024-10-31 08:15 | 燃油 |  | 更换封圈 | MS29513-009 | 40885-7 | 右起落架及轮舱 |  | 航前检查发现右中加油活门作动器漏燃油，一秒3滴。 | 247271 | 2024-10-31 08:15:00依据AMM28-21-12更换右中加油关断活门作动器封圈，检查测试正常，无渗漏 | GND | SZX
102372803 | 20241101560 | DEFECT | B-20E9 | B757 | 3241 | 2024-11-16 02:40 | 液压油 | 油液滴漏（超标） | 更换本体 | AHA1884 |  | 右起落架及轮舱 | 沙眼 | 检查发现7号刹车作动筒有油迹 | 295260 | 2024-11-16 02:40:00依据AMM32-41-10更换7号刹车，测试正常，无渗漏。 | GND | EHU
102369237 | 20241101560 | DEFECT | B-20E9 | B757 | 3241 | 2024-11-16 02:40 | 液压油 | 油液滴漏（超标） | 更换本体 | AHA1884 |  | 右起落架及轮舱 | 沙眼 | 检查发现7号刹车作动筒有油迹 | 295260 | 2024-11-16 02:40:00依据AMM32-41-10更换7号刹车，测试正常，无渗漏。 | GND | EHU
102377616 | 20241200222 | DEFECT | B-20E9 | B757 | 2723 | 2024-12-03 11:54 | 液压油 | 油液滴漏（超标） | 更换封圈 | NAS1612-10A | 274N1005-14 | 左起落架及轮舱 | 磨损 | 航后检查发现左系统尾部隔离活门漏液压油，打压时一秒两滴 | 295278 | 2024-12-03 11:54:00依据AMM27-23-01更换活门接头封圈，检查测试正常，无渗漏 | GND | WUX
102282471 | 20240101997 | DEFECT | B-20EF | B757 | 2751 | 2024-01-27 11:17 | 液压油 |  | 更换封圈 | NAS1612-8A | BACU24K8 | 左起落架及轮舱 |  | 航后检查发现襟缝翼释压模块有漏油。 | 239107 | 2024-01-27 11:17:00依据AMM27-51-29更换襟缝翼释压模块襟翼进口UNION封圈，检查测试正常。无渗漏。 | GND | SZX
102300140 | 20240200738 | DEFECT | B-20EF | B757 | 7171 | 2024-02-17 14:19 | 滑油 |  | 更换封圈 | 37604-331 | FC3520-100 | 左发动机及吊架 |  | 执行EAJC-B757-10-0004解除封存，试车后检查发现左发底部滑油箱余油管有渗漏(6滴每分钟)。 | 271321 | 2024-02-17 14:19:00依据AMM79-11-01更换左发滑油箱口盖封圈，试车检查无渗漏。 | GND | EHU
102285940 | 20240200971 | DEFECT | B-20EF | B757 | 3221 | 2024-02-22 18:11 | 液压油 |  | 其他措施 |  |  | 其他区域 |  | 拖飞机后发现前起减震支柱漏油。 | 271326 | 2024-02-22 18:11:00依据AMM32-21-25 启用前起备用封严，检查正常 | GND | SZX
102311350 | 20240501164 | DEFECT | B-20EF | B757 | 5230 | 2024-05-15 00:15 | 液压油 |  | 更换封圈 | NAS1612-4 | 37375-1 | 主货舱门 | 磨损 | 发现主货舱门前顶升作动器液压管路有渗漏15秒1滴 | 267028 | 2024-05-15 00:15:00依据AMM52-30-00更换主货舱门3号顺序活门封圈，检查测试正常无渗漏 | GND | PVG
102311370 | 20240501164 | DEFECT | B-20EF | B757 | 5230 | 2024-05-15 00:15 | 液压油 |  | 更换封圈 | NAS1612-4 | 37375-1 | 主货舱门 | 磨损 | 发现主货舱门前顶升作动器液压管路有渗漏15秒1滴 | 267028 | 2024-05-15 00:15:00依据AMM52-30-00更换主货舱门3号顺序活门封圈，检查测试正常无渗漏 | GND | PVG
102346213 | 20240700817 | DEFECT | B-20EF | B757 | 5230 | 2024-07-11 03:15 | 液压油 |  | 无措施（检查正常） |  |  | 主货舱门 |  | 短停检查发现主货舱门快卸盖板漏油。 | 245241 | 2024-07-11 03:15:00依据SAMM52-30-00操作测试主货舱门，检查正常，无渗漏。 | GND | EHU
102346214 | 20240700817 | DEFECT | B-20EF | B757 | 5230 | 2024-07-11 03:15 | 液压油 |  | 无措施（检查正常） |  |  | 主货舱门 |  | 短停检查发现主货舱门快卸盖板漏油。 | 245241 | 2024-07-11 03:15:00依据SAMM52-30-00操作测试主货舱门，检查正常，无渗漏。 | GND | EHU
102350867 | 20240800127 | DEFECT | B-20EF | B757 | 5230 | 2024-08-02 04:15 | 液压油 |  | 更换封圈 | 37375-433 | 37375-433 | 主货舱门 | 接头松动 | 短停检查发现主货舱门口地板上有油液痕迹。 | 245261 | 2024-08-02 04:15:00依据SAMM52-30-00更换顺序活门TP2端封圈，检查测试正常，无渗漏。 | GND | EHU
102376336 | 20241102637 | DEFECT | B-20EF | B757 | 3232 | 2024-11-26 16:46 | 液压油 | 线性漏油 | 更换封圈 | MS21902-8T | 098C00160 | 左起落架及轮舱 | 磨损 | 航后检查发现打压状态下左起落架下锁作动筒UNION处渗油 | 298324 | 2024-11-26 16:46:00依据AMM32-32-02更换DN PORT处UNION封圈，检查正常，无渗漏。 | GND | WUX
102306971 | 20240400800 | DEFECT | B-220A | B757 | 2551 | 2024-04-11 10:32 | 液压油 |  | 更换封圈 | NAS1612-4A | 37375-432 | 主货舱门 | 腐蚀 | 航后检查发现主货舱门有油迹 | 261536 | 2024-04-11 10:32:00依据SAMM 52-30-00 更换主货舱门顺序活门P2封圈，测试无渗漏 | GND | SZX
102336694 | 20240600023 | DEFECT | B-220A | B757 | 7831 | 2024-06-01 07:50 | 液压油 |  | 更换管路 | 271N6311-1061 |  | 左发动机及吊架 | 裂纹 | 检查发现左发吊架余油口漏液压油 | 264524 | 2024-06-01 07:50:00依据AMM20-10-09更换反推隔离活门回油管，测试正常，无渗漏。 | GND | WNZ
102346206 | 20240700852 | DEFECT | B-220A | B757 | 5230 | 2024-07-11 09:41 | 液压油 |  | 更换封圈 | NAS1612-4A | 37375-435 | 主货舱门 |  | 航后检查发现主货舱门5号顺序活门TP2漏油 | 264558 | 2024-07-11 09:41:00依据SAMM52-30-00更换5号顺序活门TP2封圈，检查正常，无渗漏。 | GND | PEK
102346355 | 20240700986 | DEFECT | B-220A | B757 | 7834 | 2024-07-12 13:07 | 液压油 |  | 更换封圈 | NAS1612-8A |  | 右发动机及吊架 | 磨损 | 航后检查发现右发反推隔离活门供油管液压接头漏油 | 264559 | 2024-07-12 13:07:00依据AMM78-34-05,更换右发反推隔离活门液压接头封圈，测试正常，无渗漏 | GND | PEK
102364716 | 20241001283 | DEFECT | B-220A | B757 | 2911 | 2024-10-13 05:30 | 液压油 | 油液滴漏（超标） | 更换油滤 |  |  | 右起落架及轮舱 |  | 左发启动过程中出现L HYD QTY信息 | 306539 | 2024-10-13 05:30:00依据AMM29-22-02更换PTU油滤组件，检查测试正常 | PILOT | EHU
102280413 | 20240100785 | DEFECT | B-220C | B757 | 3241 | 2024-01-12 03:37 | 液压油 |  | 更换本体 | AHA1884 |  | 左起落架及轮舱 | 磨损 | 检查发现6号刹车漏液压油 | 257919 | 2024-01-12 03:37:00检查发现6号刹车漏液压油 因GroundTime 原因,按MEL32-41-01B号办理保留,放行飞机，有M项,有O项,C类。DD单号：20247230 | GND | SZX
102280438 | 20240100785 | DEFECT | B-220C | B757 | 3241 | 2024-01-12 03:37 | 液压油 |  | 更换本体 | AHA1884 |  | 左起落架及轮舱 | 磨损 | 检查发现6号刹车漏液压油 | 257919 | 2024-01-12 03:37:00检查发现6号刹车漏液压油 因GroundTime 原因,按MEL32-41-01B号办理保留,放行飞机，有M项,有O项,C类。DD单号：20247230 | GND | SZX
102300391 | 20240200619 | DEFECT | B-220C | B757 | 5230 | 2024-02-10 20:53 | 液压油 |  | 更换封圈 | NAS1612-4A | 37375-433 | 主货舱门 | 磨损 | 航前检查发现主货舱门漏油，30秒一滴, 重新开关后未见漏油 | 260086 | 2024-02-10 20:53:00依据CMM PC-0118-316和TB-00-0002更换主货舱门顺序活门3的堵头封圈，检查正常无滲漏 | GND | SZX
102340398 | 20240601646 | DEFECT | B-220C | B757 | 7831 | 2024-06-21 02:21 | 液压油 | 线性漏油 | 其他措施 |  |  | 左发动机及吊架 | 磨损 | 落地滑行时收到报文 L TANK LOW QTY | 240620,240618,240621 | 2024-06-21 02:21:02依据AMM78-31-00检查左发反推发现左发内侧反推上作动筒漏油依据AMM12-12-01勤务左系统液压油量至1.04检查正常无渗漏////2024-06-21 02:21:02因时间不足，根据MEL78-31-01-01办理推迟有M项有O项，C类，知会机组放行飞机，无每个飞行日检查，无每个飞行前检查////2024-06-21 02:21:02因Material 原因,依据MEL78-31-01-01号办理保留,放行飞机，有M项,有O项,C类，无每个飞行日检查，无每个飞行前检查，通知机组。DD单号：20248005 | ACARS | EHU
102340310 | 20240601646 | DEFECT | B-220C | B757 | 7831 | 2024-06-21 02:21 | 液压油 | 线性漏油 | 其他措施 |  |  | 左发动机及吊架 | 磨损 | 落地滑行时收到报文 L TANK LOW QTY | 240620,240618,240621 | 2024-06-21 02:21:02依据AMM78-31-00检查左发反推发现左发内侧反推上作动筒漏油依据AMM12-12-01勤务左系统液压油量至1.04检查正常无渗漏////2024-06-21 02:21:02因时间不足，根据MEL78-31-01-01办理推迟有M项有O项，C类，知会机组放行飞机，无每个飞行日检查，无每个飞行前检查////2024-06-21 02:21:02因Material 原因,依据MEL78-31-01-01号办理保留,放行飞机，有M项,有O项,C类，无每个飞行日检查，无每个飞行前检查，通知机组。DD单号：20248005 | ACARS | EHU
102341772 | 20240601646 | DEFECT | B-220C | B757 | 7831 | 2024-06-21 02:21 | 液压油 | 线性漏油 | 其他措施 |  |  | 左发动机及吊架 | 磨损 | 落地滑行时收到报文 L TANK LOW QTY | 240620,240618,240621 | 2024-06-21 02:21:02依据AMM78-31-00检查左发反推发现左发内侧反推上作动筒漏油依据AMM12-12-01勤务左系统液压油量至1.04检查正常无渗漏////2024-06-21 02:21:02因时间不足，根据MEL78-31-01-01办理推迟有M项有O项，C类，知会机组放行飞机，无每个飞行日检查，无每个飞行前检查////2024-06-21 02:21:02因Material 原因,依据MEL78-31-01-01号办理保留,放行飞机，有M项,有O项,C类，无每个飞行日检查，无每个飞行前检查，通知机组。DD单号：20248005 | ACARS | EHU
102341939 | 20240601646 | DEFECT | B-220C | B757 | 7831 | 2024-06-21 02:21 | 液压油 | 线性漏油 | 其他措施 |  |  | 左发动机及吊架 | 磨损 | 落地滑行时收到报文 L TANK LOW QTY | 240620,240618,240621 | 2024-06-21 02:21:02依据AMM78-31-00检查左发反推发现左发内侧反推上作动筒漏油依据AMM12-12-01勤务左系统液压油量至1.04检查正常无渗漏////2024-06-21 02:21:02因时间不足，根据MEL78-31-01-01办理推迟有M项有O项，C类，知会机组放行飞机，无每个飞行日检查，无每个飞行前检查////2024-06-21 02:21:02因Material 原因,依据MEL78-31-01-01号办理保留,放行飞机，有M项,有O项,C类，无每个飞行日检查，无每个飞行前检查，通知机组。DD单号：20248005 | ACARS | EHU
102342103 | 20240601646 | DEFECT | B-220C | B757 | 7831 | 2024-06-21 02:21 | 液压油 | 线性漏油 | 其他措施 |  |  | 左发动机及吊架 | 磨损 | 落地滑行时收到报文 L TANK LOW QTY | 240620,240618,240621 | 2024-06-21 02:21:02依据AMM78-31-00检查左发反推发现左发内侧反推上作动筒漏油依据AMM12-12-01勤务左系统液压油量至1.04检查正常无渗漏////2024-06-21 02:21:02因时间不足，根据MEL78-31-01-01办理推迟有M项有O项，C类，知会机组放行飞机，无每个飞行日检查，无每个飞行前检查////2024-06-21 02:21:02因Material 原因,依据MEL78-31-01-01号办理保留,放行飞机，有M项,有O项,C类，无每个飞行日检查，无每个飞行前检查，通知机组。DD单号：20248005 | ACARS | EHU
102342268 | 20240601646 | DEFECT | B-220C | B757 | 7831 | 2024-06-21 02:21 | 液压油 | 线性漏油 | 其他措施 |  |  | 左发动机及吊架 | 磨损 | 落地滑行时收到报文 L TANK LOW QTY | 240620,240618,240621 | 2024-06-21 02:21:02依据AMM78-31-00检查左发反推发现左发内侧反推上作动筒漏油依据AMM12-12-01勤务左系统液压油量至1.04检查正常无渗漏////2024-06-21 02:21:02因时间不足，根据MEL78-31-01-01办理推迟有M项有O项，C类，知会机组放行飞机，无每个飞行日检查，无每个飞行前检查////2024-06-21 02:21:02因Material 原因,依据MEL78-31-01-01号办理保留,放行飞机，有M项,有O项,C类，无每个飞行日检查，无每个飞行前检查，通知机组。DD单号：20248005 | ACARS | EHU
102357649 | 20240900906 | DEFECT | B-220C | B757 | 5230 | 2024-09-10 09:44 | 液压油 |  | 更换封圈 | 37375-435 | 37375-435 | 主货舱门 |  | 航后检查发现主货舱门2400PSI活门漏油，每分钟180滴 | 237846 | 2024-09-10 09:44:00依据SAMM52-30-00 更换2400PSI活门堵头封圈，测试正常,无渗漏 | GND | HET
102282437 | 20240101966 | DEFECT | B-220H | B767 | 3241 | 2024-01-27 02:22 | 液压油 | 油液滴漏 | 无措施（检查正常） |  |  | 右起落架及轮舱 |  | 短停检查八号刹车有油迹 | 248677 | 2024-01-27 02:22:00依据AMM32-41-08执行八号刹车测试，测试正常，无渗漏 | GND | EHU
102282577 | 20240101966 | DEFECT | B-220H | B767 | 3241 | 2024-01-27 02:22 | 液压油 | 油液滴漏 | 无措施（检查正常） |  |  | 右起落架及轮舱 |  | 短停检查八号刹车有油迹 | 248677 | 2024-01-27 02:22:00依据AMM32-41-08执行八号刹车测试，测试正常，无渗漏 | GND | EHU
102300840 | 20240201045 | DEFECT | B-220H | B767 | 2911 | 2024-02-24 03:04 | 液压油 |  | 更换本体 | 7586631 |  | 左发动机及吊架 |  | 短停检查发现左EDP压力和壳体排放组件中压力油滤压差指示销漏液压油，1秒1滴 | 244260 | 2024-02-24 03:04:00依据AMM29-11-17更换EDP压力油滤压差指示器封圈和指示器，测试正常，无渗漏。 | GND | SZX
102354117 | 20241000328 | DEFECT | B-220H | B767 | 7253 | 2024-10-03 18:14 | 滑油 |  | 更换封圈 | J1437P1127,J1437P1127 |  | 右发动机及吊架 | 磨损 | 冷转后发现右发尾椎口有滑油渗漏 | 304621,304624 | 2024-10-03 18:14:00依据AMM72-53-02更换右发D-SUMP封圈，检查测试正常。 | GND | SZX
102376389 | 20241102605 | DEFECT | B-220H | B767 | 3242 | 2024-11-26 09:50 | 液压油 | 油液滴漏（超标） | 更换封圈 | NAS1612-6A | MS21902-6T | 右起落架及轮舱 |  | 航后检查发现右防滞穿梭活门漏液压油，8秒一滴 | 294432 | 2024-11-26 09:50:00依据AMM32-42-07更换右防滞穿梭活门封圈，检查正常打压测试无渗漏 | GND | SHE
102377082 | 20241200088 | DEFECT | B-220H | B767 | 7931 | 2024-12-01 21:50 | 滑油 | 油液滴漏（未超标） | 无措施（检查正常） |  |  | 左发动机及吊架 |  | 短停检查左发核心机包皮处有挂油 | 294440 | 2024-12-01 21:50:00依据AMM79-00-00检查左发外部渗漏，检查正常 | GND | CGO
102377671 | 20241200088 | DEFECT | B-220H | B767 | 7931 | 2024-12-01 21:50 | 滑油 | 油液滴漏（未超标） | 无措施（检查正常） |  |  | 左发动机及吊架 |  | 短停检查左发核心机包皮处有挂油 | 294440 | 2024-12-01 21:50:00依据AMM79-00-00检查左发外部渗漏，检查正常 | GND | CGO
102370715 | 20241200088 | DEFECT | B-220H | B767 | 7931 | 2024-12-01 21:50 | 滑油 | 油液滴漏（未超标） | 无措施（检查正常） |  |  | 左发动机及吊架 |  | 短停检查左发核心机包皮处有挂油 | 294440 | 2024-12-01 21:50:00依据AMM79-00-00检查左发外部渗漏，检查正常 | GND | CGO
102387405 | 20250200234 | NRC | B-220H | B767 | 7321 | 2025-02-11 15:03 | 燃油 | 油液滴漏（未超标） | 无措施（检查正常） |  |  | 右发动机及吊架 |  | 右发启动后余油口漏燃油，右发HMU漏油一分钟10滴 | 250254763 | 2025-02-11 15:03:00<div>依据AMM73-21-14下次C检更换右发HMU</div> |  |  | 20250200234 | 航线来源
102281028 | 20240101189 | DEFECT | B-220J | B757 | 7171 | 2024-01-17 21:30 | 燃油 |  | 其他措施 |  |  | 右发动机及吊架 |  | 航前发现右发核心机区域漏燃油 | 238738 | 2024-01-17 21:30:00依据AMM71-00-00执行慢车测试，测试正常，机组试车。 | GND | CGQ
102281510 | 20240101189 | DEFECT | B-220J | B757 | 7171 | 2024-01-17 21:30 | 燃油 |  | 其他措施 |  |  | 右发动机及吊架 |  | 航前发现右发核心机区域漏燃油 | 238738 | 2024-01-17 21:30:00依据AMM71-00-00执行慢车测试，测试正常，机组试车。 | GND | CGQ
102297661 | 20240102155 | DEFECT | B-220J | B757 | 7171 | 2024-01-29 22:30 | 燃油 |  | 无措施（检查正常） |  |  | 左发动机及吊架 |  | 航前检查发现左发8号余油口渗漏燃油1滴/1分钟 | 238756 | 2024-01-29 22:30:00依据AMM71-71-00检查8号余油管燃油渗漏率1滴/1分钟 在手册标准内 检查正常 | GND | SZX
102298870 | 20240200129 | DEFECT | B-220J | B757 | 2911 | 2024-02-02 16:21 | 液压油 |  | 更换封圈 | NAS1612-12 | 271N5063-3 | 左起落架及轮舱 |  | 航后检查发现左液压系统释压活门底部漏油 | 238759 | 2024-02-02 16:21:00依据AMM29-11-25更换封圈，测试正常，无渗漏 | GND | HGH
102312073 | 20240501660 | DEFECT | B-220J | B757 | 2825 | 2024-05-20 12:00 | 燃油 |  | 其他措施 |  |  | 左起落架及轮舱 |  | 航后检查发现APU燃油关断活门附近有油迹 | 270498 | 2024-05-20 12:00:00依据AMM28-25-11，重新对APU燃油关断活门作动器螺栓打力距，检查正常，无渗漏。 | GND | SZX
102335835 | 20240501660 | DEFECT | B-220J | B757 | 2825 | 2024-05-20 12:00 | 燃油 |  | 其他措施 |  |  | 左起落架及轮舱 |  | 航后检查发现APU燃油关断活门附近有油迹 | 270498 | 2024-05-20 12:00:00依据AMM28-25-11，重新对APU燃油关断活门作动器螺栓打力距，检查正常，无渗漏。 | GND | SZX
102347591 | 20240701919 | DEFECT | B-220J | B757 | 2721 | 2024-07-22 21:24 | 液压油 |  | 更换封圈 | NAS1612-4A | S251N312-4 | 升降舵/方向舵/尾舱 | 接头松动 | 航前检查发现方向舵漏液压油，大雨天气，无法判断渗漏率。 | 210124 | 2024-07-22 21:24:00依据AMM22-13-01更换中自动驾驶方向舵伺服组件压力油管UNION处封圈，检查测试正常，无渗漏。依据AMM22-00-02执行MCDP69测试方向舵伺服限制，测试正常，无渗漏。 | GND | CGQ
102349027 | 20240701919 | DEFECT | B-220J | B757 | 2721 | 2024-07-22 21:24 | 液压油 |  | 更换封圈 | NAS1612-4A | S251N312-4 | 升降舵/方向舵/尾舱 | 接头松动 | 航前检查发现方向舵漏液压油，大雨天气，无法判断渗漏率。 | 210124 | 2024-07-22 21:24:00依据AMM22-13-01更换中自动驾驶方向舵伺服组件压力油管UNION处封圈，检查测试正常，无渗漏。依据AMM22-00-02执行MCDP69测试方向舵伺服限制，测试正常，无渗漏。 | GND | CGQ
102364653 | 20241001252 | DEFECT | B-220J | B757 | 2911 | 2024-10-12 09:00 | 液压油 |  | 更换本体 | 7586631 |  | 右发动机及吊架 |  | 航后检查右发EDP压力油滤压差指示器漏油，3秒一滴 | 298988 | 2024-10-12 09:00:00依据AMM29-11-17更换右EDP压力油滤压差指示器，测试正常。 | GND | WNZ
102379966 | 20241201743 | DEFECT | B-220J | B757 | 2911 | 2024-12-20 00:11 | 液压油 | 油液滴漏（未超标） | 更换本体 | 350880-6 |  | 右发动机及吊架 |  | 航前检查发现右发第五个余油口漏液压油，启动发动机5分钟后检查，每12秒一滴。 | 261759 | 2024-12-20 00:11:00依据AMM29-11-05更换右发EDP，检查正常，测试正常，无渗漏。依据AMM29-11-17，依据AMM29-11-17更换EDP壳体油滤和压力油滤，检查正常。 | GND | KMG
102388563 | 20250102071 | DEFECT | B-220J | B757 | 5230 | 2025-01-25 00:05 | 液压油 | 油液滴漏（未超标） | 更换封圈 | NAS1612-4 | N/A | 主货舱门 | 腐蚀 | 航前发现主货舱门内部侧壁板有油迹 | 280394 | 2025-01-25 00:05:00依据SAMM52-30-00更换主货舱门NO.1顺序活门TP1的封圈，检查测试正常 | GND | SZX
102389627 | 20250200346 | DEFECT | B-220J | B757 | 2811 | 2025-02-09 11:00 | 燃油 | 油液滴漏（超标） | 更换本体 | 125770G |  | 中央油箱 |  | 检查发现左空调舱后壁板有中央油箱燃油渗漏 | 180961 | 2025-02-09 11:00:00依据AMM12-11-03放油检查正常，无渗漏 | GND | HGH
102389873 | 20250200346 | DEFECT | B-220J | B757 | 2811 | 2025-02-09 11:00 | 燃油 | 油液滴漏（超标） | 更换本体 | 125770G |  | 中央油箱 |  | 检查发现左空调舱后壁板有中央油箱燃油渗漏 | 180961 | 2025-02-09 11:00:00依据AMM12-11-03放油检查正常，无渗漏 | GND | HGH
102334012 | 20240402321 | DEFECT | B-220R | B767 | 7253 | 2024-04-29 20:38 | 滑油 |  | 其他措施 |  |  | 右发动机及吊架 |  | 航后检查发现右发尾喷有滑油油迹。 | 250534 | 2024-04-29 20:38:00依据AMM 71-00-00, 执行右发慢车渗漏检查测试，测试正常无渗漏，试车员：缪前程（01146046）。 | GND | EHU
102334233 | 20240402321 | DEFECT | B-220R | B767 | 7253 | 2024-04-29 20:38 | 滑油 |  | 其他措施 |  |  | 右发动机及吊架 |  | 航后检查发现右发尾喷有滑油油迹。 | 250534 | 2024-04-29 20:38:00依据AMM 71-00-00, 执行右发慢车渗漏检查测试，测试正常无渗漏，试车员：缪前程（01146046）。 | GND | EHU
102366179 | 20241002095 | DEFECT | B-220R | B767 | 3242 | 2024-10-20 21:20 | 液压油 |  | 重装正常 |  |  | 左机翼 | 接头松动 | 做AACU测试时，发现左防滞穿梭活门漏油 | 294222 | 2024-10-20 21:20:00依据AMM32-42-07重新拧紧接头，测试正常，无渗漏。 | GND | XIY
102366259 | 20241002095 | DEFECT | B-220R | B767 | 3242 | 2024-10-20 21:20 | 液压油 |  | 重装正常 |  |  | 左机翼 | 接头松动 | 做AACU测试时，发现左防滞穿梭活门漏油 | 294222 | 2024-10-20 21:20:00依据AMM32-42-07重新拧紧接头，测试正常，无渗漏。 | GND | XIY
102371199 | 20241100565 | DEFECT | B-220R | B767 | 3242 | 2024-11-05 18:14 | 液压油 | 油液滴漏（超标） | 更换封圈 | NAS1612-6A | 274T1300-10 | 左起落架及轮舱 |  | 航后打压状态下左轮舱自动刹车往复活门漏油35秒一滴 | 265342 | 2024-11-05 18:14:00依据AMM32-42-10更换左轮舱自动刹车往复活门封圈，测试正常，无渗漏。 | GND | SZX
102374056 | 20241102491 | DEFECT | B-220R | B767 | 2721 | 2024-11-25 09:03 | 液压油 | 油液滴漏（未超标） | 更换封圈 | 252T3100-6 | 252T3100-6 | 升降舵/方向舵/尾舱 | 接头松动 | 短停发现方向舵区域漏液压油 | 254977 | 2024-11-25 09:03:00依据AMM27-21-02更换中方向舵PCA液压压力管封圈，测试正常，无渗漏 | GND | CTU
102379293 | 20241201332 | DEFECT | B-220R | B767 | 3251 | 2024-12-15 13:56 | 液压油 | 油液滴漏（未超标） | 重装正常 |  |  | 前起落架及轮舱 | 接头松动 | 航后检查发现前起右旋转活门漏油 | 292418 | 2024-12-15 13:56:00依据AMM32-51-04拧紧后 打压测试正常 | GND | HGH
102379352 | 20241201332 | DEFECT | B-220R | B767 | 3251 | 2024-12-15 13:56 | 液压油 | 油液滴漏（未超标） | 重装正常 |  |  | 前起落架及轮舱 | 接头松动 | 航后检查发现前起右旋转活门漏油 | 292418 | 2024-12-15 13:56:00依据AMM32-51-04拧紧后 打压测试正常 | GND | HGH
102383566 | 20241202222 | DEFECT | B-220R | B767 | 2711 | 2024-12-25 15:23 | 液压油 | 油液滴漏（未超标） | 无措施（检查正常） |  |  | 右机翼 |  | 航后检查发现右内侧副翼有油迹 | 292435 | 2024-12-25 15:23:00依据AMM27-11-01接近右内测副翼，检查正常，无渗漏。 | GND | SZX
102383285 | 20241202487 | DEFECT | B-220R | B767 | 3241 | 2024-12-28 03:12 | 液压油 | 油液滴漏（未超标） | 更换接头 | 591200-51 |  | 右起落架及轮舱 | 接头松动 | 检查发现3号刹车液压管下方有油迹 | 295042 | 2024-12-28 03:12:00依据AMM32-41-08更换3号刹车快卸接头，测试正常无渗漏。 | GND | EHU
102383271 | 20241202487 | DEFECT | B-220R | B767 | 3241 | 2024-12-28 03:12 | 液压油 | 油液滴漏（未超标） | 更换接头 | 591200-51 |  | 右起落架及轮舱 | 接头松动 | 检查发现3号刹车液压管下方有油迹 | 295042 | 2024-12-28 03:12:00依据AMM32-41-08更换3号刹车快卸接头，测试正常无渗漏。 | GND | EHU
102383349 | 20241202487 | DEFECT | B-220R | B767 | 3241 | 2024-12-28 03:12 | 液压油 | 油液滴漏（未超标） | 更换接头 | 591200-51 |  | 右起落架及轮舱 | 接头松动 | 检查发现3号刹车液压管下方有油迹 | 295042 | 2024-12-28 03:12:00依据AMM32-41-08更换3号刹车快卸接头，测试正常无渗漏。 | GND | EHU
102281783 | 20240101630 | DEFECT | B-220T | B767 | 3241 | 2024-01-23 13:16 | 液压油 |  | 更换本体 | 274N1051-3 |  | 左起落架及轮舱 | 腐蚀 | 航后检查发现备用刹车选择活门漏油，2秒一滴 | 262516 | 2024-01-23 13:16:00依据AMM32-41-04更换备用刹车选择活门，测试正常，无渗漏 | GND | LHW
102391794 | 20250201014 | DEFECT | B-220T | B767 | 3241 | 2025-02-19 14:56 | 液压油 | 线性漏油 | 更换本体 | 591200-51 |  | 右起落架及轮舱 | 接头松动 | 航后检查发现8号刹车耦合器漏油。 | 302839 | 2025-02-19 14:56:00依据AMM32-41-06，更换8号刹车耦合器，检查正常，无渗漏。 | GND | PEK
102281938 | 20240101699 | DEFECT | B-220Z | B757 | 2911 | 2024-01-24 06:14 | 液压油 |  | 更换封圈 | NAS1612-4A | 622622 | 右起落架及轮舱 | 磨损 | 航后检查发现右ACMP排放堵头漏液压油，5秒1滴 | 249454 | 2024-01-24 06:14:00依据AMM29-11-01更换右ACMP排放堵头封圈 检查正常 测试正常 无渗漏 | GND | TNA
102310969 | 20240500874 | DEFECT | B-220Z | B757 | 7831 | 2024-05-11 16:44 | 液压油 | 油液滴漏 | 更换本体 | 1616000-2,4241043-1,93835/2189000-15 |  | 左发动机及吊架 | 接头松动,磨损 | 航后检查发现左发反推内侧漏液压油 | 296989,296991,296993,296990,296995 | 2024-05-11 16:44:00依据AMM78-31-26更换左发反推内侧中作动筒和左发反推内侧反推同步锁及同步锁下游液压管，测试发现中作动筒上游接头漏油，继续保留，DD:20247811////2024-05-11 16:44:00航后检查发现左发反推内侧漏液压油 因GroundTime 原因,按MEL78-31-01-01号办理保留,放行飞机，有M项,有O项,C类。无每次飞行前检查和飞行日检查，单号：20247811////2024-05-11 16:44:00依据 AMM78-31-26，更换左发反推内侧收放上管路，测试正常无渗漏，关闭 DD20247811////2024-05-11 16:44:00依据AMM78-31-26 重新安装左发内侧反推中作动筒放出和收回管路，故障依旧，继续保留 | GND | SZX
102311016 | 20240500874 | DEFECT | B-220Z | B757 | 7831 | 2024-05-11 16:44 | 液压油 | 油液滴漏 | 更换本体 | 1616000-2,4241043-1,93835/2189000-15 |  | 左发动机及吊架 | 接头松动,磨损 | 航后检查发现左发反推内侧漏液压油 | 296989,296991,296993,296990,296995 | 2024-05-11 16:44:00依据AMM78-31-26更换左发反推内侧中作动筒和左发反推内侧反推同步锁及同步锁下游液压管，测试发现中作动筒上游接头漏油，继续保留，DD:20247811////2024-05-11 16:44:00航后检查发现左发反推内侧漏液压油 因GroundTime 原因,按MEL78-31-01-01号办理保留,放行飞机，有M项,有O项,C类。无每次飞行前检查和飞行日检查，单号：20247811////2024-05-11 16:44:00依据 AMM78-31-26，更换左发反推内侧收放上管路，测试正常无渗漏，关闭 DD20247811////2024-05-11 16:44:00依据AMM78-31-26 重新安装左发内侧反推中作动筒放出和收回管路，故障依旧，继续保留 | GND | SZX
102311131 | 20240500874 | DEFECT | B-220Z | B757 | 7831 | 2024-05-11 16:44 | 液压油 | 油液滴漏 | 更换本体 | 1616000-2,4241043-1,93835/2189000-15 |  | 左发动机及吊架 | 接头松动,磨损 | 航后检查发现左发反推内侧漏液压油 | 296989,296991,296993,296990,296995 | 2024-05-11 16:44:00依据AMM78-31-26更换左发反推内侧中作动筒和左发反推内侧反推同步锁及同步锁下游液压管，测试发现中作动筒上游接头漏油，继续保留，DD:20247811////2024-05-11 16:44:00航后检查发现左发反推内侧漏液压油 因GroundTime 原因,按MEL78-31-01-01号办理保留,放行飞机，有M项,有O项,C类。无每次飞行前检查和飞行日检查，单号：20247811////2024-05-11 16:44:00依据 AMM78-31-26，更换左发反推内侧收放上管路，测试正常无渗漏，关闭 DD20247811////2024-05-11 16:44:00依据AMM78-31-26 重新安装左发内侧反推中作动筒放出和收回管路，故障依旧，继续保留 | GND | SZX
102311250 | 20240500874 | DEFECT | B-220Z | B757 | 7831 | 2024-05-11 16:44 | 液压油 | 油液滴漏 | 更换本体 | 1616000-2,4241043-1,93835/2189000-15 |  | 左发动机及吊架 | 接头松动,磨损 | 航后检查发现左发反推内侧漏液压油 | 296989,296991,296993,296990,296995 | 2024-05-11 16:44:00依据AMM78-31-26更换左发反推内侧中作动筒和左发反推内侧反推同步锁及同步锁下游液压管，测试发现中作动筒上游接头漏油，继续保留，DD:20247811////2024-05-11 16:44:00航后检查发现左发反推内侧漏液压油 因GroundTime 原因,按MEL78-31-01-01号办理保留,放行飞机，有M项,有O项,C类。无每次飞行前检查和飞行日检查，单号：20247811////2024-05-11 16:44:00依据 AMM78-31-26，更换左发反推内侧收放上管路，测试正常无渗漏，关闭 DD20247811////2024-05-11 16:44:00依据AMM78-31-26 重新安装左发内侧反推中作动筒放出和收回管路，故障依旧，继续保留 | GND | SZX
102311401 | 20240500874 | DEFECT | B-220Z | B757 | 7831 | 2024-05-11 16:44 | 液压油 | 油液滴漏 | 更换本体 | 1616000-2,4241043-1,93835/2189000-15 |  | 左发动机及吊架 | 接头松动,磨损 | 航后检查发现左发反推内侧漏液压油 | 296989,296991,296993,296990,296995 | 2024-05-11 16:44:00依据AMM78-31-26更换左发反推内侧中作动筒和左发反推内侧反推同步锁及同步锁下游液压管，测试发现中作动筒上游接头漏油，继续保留，DD:20247811////2024-05-11 16:44:00航后检查发现左发反推内侧漏液压油 因GroundTime 原因,按MEL78-31-01-01号办理保留,放行飞机，有M项,有O项,C类。无每次飞行前检查和飞行日检查，单号：20247811////2024-05-11 16:44:00依据 AMM78-31-26，更换左发反推内侧收放上管路，测试正常无渗漏，关闭 DD20247811////2024-05-11 16:44:00依据AMM78-31-26 重新安装左发内侧反推中作动筒放出和收回管路，故障依旧，继续保留 | GND | SZX
102346938 | 20240701235 | DEFECT | B-220Z | B757 | 5230 | 2024-07-16 02:53 | 液压油 |  | 更换封圈 | NAS1612-4A | 37375 | 主货舱门 | 腐蚀 | 短停检查发现主货舱门有液压油渗漏痕迹 | 253101 | 2024-07-16 02:53:00依据SAMM52-30-00更换POSITION2活门TP1堵头封圈，测试正常，无渗漏 | GND | EHU
102354214 | 20240900344 | DEFECT | B-220Z | B757 | 5230 | 2024-09-04 20:34 | 液压油 |  | 更换封圈 | NAS1612-4A | 37375-431 | 主货舱门 |  | 短停检查发现主货舱门POS1活门的TP2堵头漏液压油 | 248095 | 2024-09-04 20:34:00依据SAMM 52-30-00 更换TP2堵头封圈，测试正常无渗漏。 | GND | ICN
102354207 | 20240900344 | DEFECT | B-220Z | B757 | 5230 | 2024-09-04 20:34 | 液压油 |  | 更换封圈 | NAS1612-4A | 37375-431 | 主货舱门 |  | 短停检查发现主货舱门POS1活门的TP2堵头漏液压油 | 248095 | 2024-09-04 20:34:00依据SAMM 52-30-00 更换TP2堵头封圈，测试正常无渗漏。 | GND | ICN
102356974 | 20240900344 | DEFECT | B-220Z | B757 | 5230 | 2024-09-04 20:34 | 液压油 |  | 更换封圈 | NAS1612-4A | 37375-431 | 主货舱门 |  | 短停检查发现主货舱门POS1活门的TP2堵头漏液压油 | 248095 | 2024-09-04 20:34:00依据SAMM 52-30-00 更换TP2堵头封圈，测试正常无渗漏。 | GND | ICN
102376905 | 20241102990 | DEFECT | B-220Z | B757 | 3232 | 2024-11-29 22:45 | 液压油 | 油液滴漏（未超标） | 更换封圈 | NAS1612-6A | 273N2087-3 | 左起落架及轮舱 |  | 航前发现左起落架位置往复活门出口底座漏液压油一秒一滴，重新拧紧后无渗漏。 | 280094 | 2024-11-29 22:45:00依据AMM32-32-17更换REDUCER和活门之间的封圈，测试正常，无渗漏 | GND | HRB
102377894 | 20241200386 | DEFECT | B-220Z | B757 | 3232 | 2024-12-05 10:00 | 液压油 | 油液滴漏（超标） | 更换本体 | 273N2088-1 |  | 左起落架及轮舱 |  | 航后检查发现左起落架往复活门底座漏油，打压作动状态下30秒1滴 | 280109 | 2024-12-05 10:00:00依据AMM32-32-17更换左起落架往复活门，测试正常，无渗漏。 | GND | HRB
102389733 | 20250200255 | DEFECT | B-220Z | B757 | 5230 | 2025-02-08 12:20 | 液压油 | 油液滴漏（超标） | 更换封圈 | 34375-431 | 34375-431 | 主货舱门 | 接头松动 | 短停检查发现主货舱门1号顺序活门漏油 | 264608 | 2025-02-08 12:20:00依据SAMM52-30-00更换1号顺序活门封圈，检查正常，无渗漏。 | GND | SZX
102289108 | 20240301356 | DEFECT | B-221D | B767 | 2761 | 2024-03-17 02:54 | 液压油 |  | 无措施（检查正常） |  |  | 左机翼 |  | 航前发现2号和3号扰流板之间下方的接近盖板有液压油渗漏痕迹 | 270425 | 2024-03-17 02:54:00依据AMM27-61-00操作测试2号和3号扰流板，无发现2号和3号扰流板作动筒及其管路有渗漏痕迹，检查正常 | GND | SZX
102335205 | 20240501675 | DEFECT | B-221D | B767 | 7921 | 2024-05-21 00:52 | 滑油 |  | 重装正常 |  |  | 右发动机及吊架 | 接头松动 | 达卡落地发现右发滑油渗漏 | 243874 | 2024-05-21 00:52:00依据AMM70-50-00对右发滑油燃油交换器的堵盖重新执行磅力45FTLB.试车正常无渗漏，试车人员：李光 | GND | DAC
102335206 | 20240501675 | DEFECT | B-221D | B767 | 7921 | 2024-05-21 00:52 | 滑油 |  | 重装正常 |  |  | 右发动机及吊架 | 接头松动 | 达卡落地发现右发滑油渗漏 | 243874 | 2024-05-21 00:52:00依据AMM70-50-00对右发滑油燃油交换器的堵盖重新执行磅力45FTLB.试车正常无渗漏，试车人员：李光 | GND | DAC
102354550 | 20241000129 | DEFECT | B-221D | B767 | 3232 | 2024-10-01 17:07 | 液压油 |  | 其他措施 |  |  | 左起落架及轮舱 | 接头松动 | 针对B-222D右起落架后下锁作动筒伸出液压软管渗漏，对串液压软管。 | 306610 | 2024-10-01 17:07:00依据AMM 32-32-02 与B-222D 对串右起落架后下锁作动筒伸出液压软管，液压管有渗漏 | GND | CSX
102378481 | 20241102881 | DEFECT | B-221D | B767 | 3241 | 2024-11-28 16:41 | 液压油 | 油液滴漏（未超标） | 更换本体 | AS115-06K0660 |  | 右起落架及轮舱 |  | 关舱前发现7号刹车供油管快卸接头处有液压油渗漏，打压设置刹车.监控2分钟未渗漏 | 307754 | 2024-11-28 16:41:00依据AMM32-41-16更换7#刹车软管，检查、测试正常，无渗漏 依据AMM32-41-08更换7#刹车快卸接头，检查、测试正常，无渗漏 | GND | URC
102281630 | 20240101468 | DEFECT | B-221K | B767 | 2781 | 2024-01-21 10:58 | 液压油 |  | 更换封圈 | NAS1611-016 | 无 | 左机翼 |  | 航后检查发现左大翼根部有油迹 | 268106 | 2024-01-21 10:58:00依据AMM27-81-11完成更换左侧缝翼PDU液压马达封圈，测试正常无渗漏 | GND | SZX
102300231 | 20240200744 | DEFECT | B-221K | B767 | 2781 | 2024-02-17 17:38 | 液压油 |  | 更换封圈 | NAS1161-016A | 4100362-1 | 左机翼 |  | 检查发现外侧缝翼PDU液压马达有漏油。 | 244309 | 2024-02-17 17:38:00依据AMM-27-81-11更换外侧缝翼PDU液压马达封圈，漏油依据，与更换前一致为2分钟/滴 在手册范围内，开NRC监控。 | GND | PVG
102334550 | 20240500907 | DEFECT | B-221K | B767 | 2821 | 2024-05-12 04:34 | 燃油 |  | 重装正常 |  |  | 左机翼 |  | 短停加油时左侧加油口漏油 | 243982 | 2024-05-12 04:34:00依据AMM12-11-01，重新连接加油接头检查正常，无渗漏 | GND | EHU
102311021 | 20240500907 | DEFECT | B-221K | B767 | 2821 | 2024-05-12 04:34 | 燃油 |  | 重装正常 |  |  | 左机翼 |  | 短停加油时左侧加油口漏油 | 243982 | 2024-05-12 04:34:00依据AMM12-11-01，重新连接加油接头检查正常，无渗漏 | GND | EHU
102352924 | 20240801691 | DEFECT | B-221K | B767 | 3242 | 2024-08-17 16:44 | 液压油 |  | 更换封圈 | NAS1612-6A | 2-7460-5 | 右起落架及轮舱 |  | 航后检查发现右主起防滞刹车穿梭活门组件液压管接头漏油 | 241489 | 2024-08-17 16:44:00依据AMM32-42-07更换右防滞刹车液压管接头封圈，检查正常 | GND | KMG
102330353 | 20241000541 | DEFECT | B-221K | B767 | 3231 | 2024-10-06 12:49 | 液压油 |  | 更换封圈 | NAS1612-10A | 257T1300-5 | 右起落架及轮舱 | 磨损 | 航后检查发现右轮舱前起落架选择活门漏油 | 241500 | 2024-10-06 12:49:00依据AMM32-31-02更换选择活门封圈，检查测试正常，无渗漏 | GND | HGH
102298297 | 20240102178 | DEFECT | B-221N | B767 | 2821 | 2024-01-30 06:12 | 燃油 |  | 重装正常 |  |  | 左机翼 |  | 短停发现加油时左侧加油口漏油。 | 162691 | 2024-01-30 06:12:00依据AMM12-11-01重新连接加油接头。检查正常，无渗漏。 | GND | EHU
102298272 | 20240102178 | DEFECT | B-221N | B767 | 2821 | 2024-01-30 06:12 | 燃油 |  | 重装正常 |  |  | 左机翼 |  | 短停发现加油时左侧加油口漏油。 | 162691 | 2024-01-30 06:12:00依据AMM12-11-01重新连接加油接头。检查正常，无渗漏。 | GND | EHU
102371462 | 20241100686 | DEFECT | B-221N | B767 | 1213 | 2024-11-07 08:16 | 滑油 | 油液滴漏（未超标） | 更换接头 | 92-7033 |  | 右发动机及吊架 | 磨损 | 航后检查发现右发IDG滑油量低 | 290030 | 2024-11-07 08:16:00依据AMM24-11-01更换右发IDG加油接口，检查正常，无渗漏，试车员：缪前程 | GND | PEK
102371603 | 20241100686 | DEFECT | B-221N | B767 | 1213 | 2024-11-07 08:16 | 滑油 | 油液滴漏（未超标） | 更换接头 | 92-7033 |  | 右发动机及吊架 | 磨损 | 航后检查发现右发IDG滑油量低 | 290030 | 2024-11-07 08:16:00依据AMM24-11-01更换右发IDG加油接口，检查正常，无渗漏，试车员：缪前程 | GND | PEK
102368038 | 20241103085 | DEFECT | B-221N | B767 | 7921 | 2024-11-30 18:00 | 滑油 | 油液滴漏（未超标） | 更换封圈 | 729825M,J1437P1127,1347M32G09 | CF6-80C2, | 右发动机及吊架 | 磨损 | 检查发现2发余油口漏滑油27秒/滴 | 178016,178017,178014 | 2024-11-30 18:00:00依据AMM72-53-02更换2发D-SUMP 封圈和封严环，检查正常。依据AMM71-00-00试车，测试正常。////2024-11-30 18:00:00依据AMM72-64-02更换起动机处附件齿轮箱碳封严，测试正常////2024-11-30 18:00:00依据AMM24-11-01更换IDG,测试正常 | GND | EHU
102383151 | 20241202454 | DEFECT | B-221N | B767 | 7171 | 2024-12-27 10:27 | 滑油 | 油液滴漏（未超标） | 无措施（检查正常） |  |  | 左发动机及吊架 |  | 航后检查发现左发底部余油口PYLON漏滑油，20S/滴 | 255934 | 2024-12-27 10:27:00依据AMM78-31-25检查左发反推辅助油箱，检查正常，无渗漏 | GND | CKG
102370339 | 20241100341 | DEFECT | B-221U | B757 | 7171 | 2024-11-03 21:08 | 燃油 | 线性漏油 | 更换管路 | UL11208,18241 |  | 右发动机及吊架 | 磨损 | 执行MPJC-B757-71-141-01-04试车检查发现右发引射阀漏燃油 | 256988,256989 | 2024-11-03 21:08:00依据AMM71-71-04,更换右发引射阀过滤器，检查测试正常，无渗漏////2024-11-03 21:08:00依据AMM73-11-06,更换右发引射阀过滤器管路,检查测试正常，无渗漏 | GND | SZX
102379324 | 20241201419 | DEFECT | B-221U | B757 | 2741 | 2024-12-16 16:01 | 液压油 | 油液滴漏（超标） | 更换封圈 | NAS1612-8A |  | 升降舵/方向舵/尾舱 | 腐蚀 | 航后检查发现左STCM的压力管路接头漏油 | 259711 | 2024-12-16 16:01:00依据AMM27-41-05 更换左STCM压力管路接头封圈，测试正常，无渗漏 | GND | PVG
102382567 | 20250100890 | DEFECT | B-221U | B757 | 2761 | 2025-01-11 09:44 | 液压油 | 油液滴漏（超标） | 更换本体 | 3321500-14 |  | 左机翼 |  | 航后检查发现#1扰流板PCA漏液压油。 | 304785 | 2025-01-11 09:44:00依据AMM27-61-02更换1号扰流板PCA，检查测试正常，无渗漏 | GND | TAO
102279177 | 20240100111 | DEFECT | B-222C | B767 | 2811 | 2024-01-03 09:45 | 燃油 |  | 更换本体 | 6D227 |  | 左油箱 |  | 短停检查发现左主油箱余油口漏油1 drop/15 S | 233267 | 2024-01-03 09:45:00依据AMM28-11-05，更换左主油箱提升阀，测试正常，无渗漏 | GND | SZX
102296401 | 20240100111 | DEFECT | B-222C | B767 | 2811 | 2024-01-03 09:45 | 燃油 |  | 更换本体 | 6D227 |  | 左油箱 |  | 短停检查发现左主油箱余油口漏油1 drop/15 S | 233267 | 2024-01-03 09:45:00依据AMM28-11-05，更换左主油箱提升阀，测试正常，无渗漏 | GND | SZX
102279685 | 20240100111 | DEFECT | B-222C | B767 | 2811 | 2024-01-03 09:45 | 燃油 |  | 更换本体 | 6D227 |  | 左油箱 |  | 短停检查发现左主油箱余油口漏油1 drop/15 S | 233267 | 2024-01-03 09:45:00依据AMM28-11-05，更换左主油箱提升阀，测试正常，无渗漏 | GND | SZX
102281245 | 20240101283 | DEFECT | B-222C | B767 | 7321 | 2024-01-19 01:04 | 燃油 |  | 更换接头 | J534P58 |  | 右发动机及吊架 | 磨损 | 执行右发洗发工卡发现右发VSV接头端有渗燃油 | 233278 | 2024-01-19 01:04:00依据AMM73-21-14更换HMU VSV头段管接头，试车正常，无渗漏。检查正常。 | GND | HGH
102308388 | 20240401759 | DEFECT | B-222C | B767 | 3232 | 2024-04-22 10:32 | 液压油 |  | 更换管路 | AS4624G0284SS |  | 右起落架及轮舱 | 裂纹 | 检查发现右起落架小车软管破损。 | 241049 | 2024-04-22 10:32:00依据AMM20-10-10更换软管，检查测试正常，无渗漏。 | GND | EHU
102309013 | 20240402091 | DEFECT | B-222C | B767 | 3231 | 2024-04-26 10:00 | 液压油 |  | 重装正常 |  |  | 右起落架及轮舱 |  | 右主轮舱液压管TUBE ASSY-LG UP CTR SYS 漏油，15秒一滴。 | 241061 | 2024-04-26 10:00:00依据AMM 20-10-09 重装管路 检查正常 增压测试正常 无渗漏。 | GND | HGH
102309605 | 20240500354 | DEFECT | B-222C | B767 | 3241 | 2024-05-05 21:09 | 液压油 | 油液滴漏 | 更换管路 | 272T4500-2436 |  | 右起落架及轮舱 | 裂纹 | 检查发现右轮舱刹车计量活门组件上的液压管(272T4500-2436)漏油 | 296842,241080,296843 | 2024-05-05 21:09:00依据AMM32-41-00测试 检查发现渗漏 每分钟三滴////2024-05-05 21:09:00依据AMM32-41-00更换液压管 检查正常 无渗漏////2024-05-05 21:09:00依据AMM32-41-00重新安装液压管，打压测试，检查发现渗漏，每分钟3滴 | GND | CTU
102362076 | 20241001159 | DEFECT | B-222C | B767 | 7100 | 2024-10-12 01:29 | 液压油 |  | 更换管路 | AE1010744M0174 |  | 右发动机及吊架 | 磨损 | 检查发现右发IDG防火罩上方有大量油迹。 | 247744 | 2024-10-12 01:29:00依据AMM71-00-02更换右发EDP的压力管，检查测试正常，无渗漏 | GND | EHU
102362099 | 20241001159 | DEFECT | B-222C | B767 | 7100 | 2024-10-12 01:29 | 液压油 |  | 更换管路 | AE1010744M0174 |  | 右发动机及吊架 | 磨损 | 检查发现右发IDG防火罩上方有大量油迹。 | 247744 | 2024-10-12 01:29:00依据AMM71-00-02更换右发EDP的压力管，检查测试正常，无渗漏 | GND | EHU
102379351 | 20241201361 | NRC | B-222C | B767 | 7321 | 2025-02-09 13:12 | 燃油 | 油液滴漏（未超标） | 更换本体 | 442554 |  | 右发动机及吊架 |  | 航前启右发时，发现余油口线性漏油，大约1分钟后，无油液流出 | 250254709 | 2025-02-09 13:12:00<div>依据AMM73-21-14更换HMU</div> |  |  | 20241201361 | 航线来源
102379350 | 20241201361 | NRC | B-222C | B767 | 7321 | 2025-02-09 13:12 | 燃油 | 油液滴漏（未超标） | 更换本体 | 442554 |  | 右发动机及吊架 |  | 航前启右发时，发现余油口线性漏油，大约1分钟后，无油液流出 | 250254709 | 2025-02-09 13:12:00<div>依据AMM73-21-14更换HMU</div> |  |  | 20241201361 | 航线来源
102379812 | 20241201361 | NRC | B-222C | B767 | 7321 | 2025-02-09 13:12 | 燃油 | 油液滴漏（未超标） | 更换本体 | 442554 |  | 右发动机及吊架 |  | 航前启右发时，发现余油口线性漏油，大约1分钟后，无油液流出 | 250254709 | 2025-02-09 13:12:00<div>依据AMM73-21-14更换HMU</div> |  |  | 20241201361 | 航线来源
102385398 | 20250100948 | DEFECT | B-222C | B767 | 1212 | 2025-01-12 08:04 | 液压油 | 油液滴漏（未超标） | 更换接头 | 591200-51 |  | 左起落架及轮舱 | 接头松动 | 航后检查发现右液压油量低，0.91 | 235331 | 2025-01-12 08:04:00依据AMM 32-41-06 更换1号刹车液压接头，将B-1423飞机1号刹车液压接头和B-222C飞机7号刹车液压接头对串，检查测试正常。右液压油量 1.05 | GND | CGO
102386423 | 20250100948 | DEFECT | B-222C | B767 | 1212 | 2025-01-12 08:04 | 液压油 | 油液滴漏（未超标） | 更换接头 | 591200-51 |  | 左起落架及轮舱 | 接头松动 | 航后检查发现右液压油量低，0.91 | 235331 | 2025-01-12 08:04:00依据AMM 32-41-06 更换1号刹车液压接头，将B-1423飞机1号刹车液压接头和B-222C飞机7号刹车液压接头对串，检查测试正常。右液压油量 1.05 | GND | CGO
102386582 | 20250100948 | DEFECT | B-222C | B767 | 1212 | 2025-01-12 08:04 | 液压油 | 油液滴漏（未超标） | 更换接头 | 591200-51 |  | 左起落架及轮舱 | 接头松动 | 航后检查发现右液压油量低，0.91 | 235331 | 2025-01-12 08:04:00依据AMM 32-41-06 更换1号刹车液压接头，将B-1423飞机1号刹车液压接头和B-222C飞机7号刹车液压接头对串，检查测试正常。右液压油量 1.05 | GND | CGO
102281806 | 20240101589 | NRC | B-222D | B767 | 7171 | 2024-01-23 14:55 | 滑油 |  | 其他措施 |  |  | 右发动机及吊架 |  | 短停检查右发OIL/HYD 余油口下有燃油痕迹.1滴/40秒 | 240138991 | 2024-01-23 14:55:00<div>依据AMM71-71-00检查右发余油口&ldquo;OIL/HYD&rdquo;的渗漏率，标准不超过2滴/分</div> |  |  | 20240101589 | 航线来源
102299784 | 20240102094 | DEFECT | B-222D | B767 | 2811 | 2024-01-29 04:19 | 燃油 |  | 更换封圈 | MS29513-330 | 343T0029-5 | 左机翼 | 接头松动 | 航后检查发现左大翼干舱余油口漏燃油 | 232103 | 2024-01-29 04:19:00依据AMM28-22-07更换左翼梁活门下游干舱处卡箍封圈，检查正常，无渗漏。 | GND | EHU
102334061 | 20240500431 | DEFECT | B-222D | B767 | 2811 | 2024-05-06 23:42 | 燃油 |  | 更换本体 | 6D227 |  | 左油箱 | 接头松动 | 航前检查发现左主燃油箱放油口有渗油，1分钟1滴 | 223481 | 2024-05-06 23:42:00依据AMM28-11-05更换左主油箱放油口活门，检查测试正常无渗漏 依据AMM28-11-01恢复左主油箱盖板532BB 532DB 检查正常无渗漏 | GND | EHU
102346273 | 20240700865 | DEFECT | B-222D | B767 | 2922 | 2024-07-11 12:07 | 液压油 |  | 重装正常 |  |  | 升降舵/方向舵/尾舱 | 接头松动 | 航后发现V150活门union漏油 | 253552 | 2024-07-11 12:07:00依据AMM29-22-05重新安装左液压系统隔离活门进口UNION，安装正常，无渗漏。 | GND | PEK
102346721 | 20240701242 | DEFECT | B-222D | B767 | 2711 | 2024-07-16 05:11 | 液压油 |  | 更换封圈 | 59149-3 | S252T102-5 | 右机翼 | 磨损 | 航前打压发现右大翼盖板表面漏液压油 | 253553 | 2024-07-16 05:11:00依据AMM27-11-49更换右外侧副翼PCA的单向活门封圈，打压测试正常无渗漏 | GND | XIY
102349699 | 20240701242 | DEFECT | B-222D | B767 | 2711 | 2024-07-16 05:11 | 液压油 |  | 更换封圈 | 59149-3 | S252T102-5 | 右机翼 | 磨损 | 航前打压发现右大翼盖板表面漏液压油 | 253553 | 2024-07-16 05:11:00依据AMM27-11-49更换右外侧副翼PCA的单向活门封圈，打压测试正常无渗漏 | GND | XIY
102351026 | 20240701242 | DEFECT | B-222D | B767 | 2711 | 2024-07-16 05:11 | 液压油 |  | 更换封圈 | 59149-3 | S252T102-5 | 右机翼 | 磨损 | 航前打压发现右大翼盖板表面漏液压油 | 253553 | 2024-07-16 05:11:00依据AMM27-11-49更换右外侧副翼PCA的单向活门封圈，打压测试正常无渗漏 | GND | XIY
102360220 | 20241000127 | DEFECT | B-222D | B767 | 3232 | 2024-10-01 16:34 | 液压油 |  | 更换管路 | AS154A04EE0130B |  | 右起落架及轮舱 | 接头松动 | 航后检查发现右起落架后下锁作动筒伸出液油管渗漏，打压1分钟20滴 | 267363 | 2024-10-01 16:34:00依据AMM32-32-02与B-221D对串右起落架后下锁作动筒伸出液压油管，测试正常，无渗漏。 | GND | CSX
102364372 | 20241000959 | DEFECT | B-222D | B767 | 3232 | 2024-10-10 07:24 | 液压油 |  | 重装正常 |  |  | 右起落架及轮舱 | 接头松动 | 航后检查发现右主起落架小车倾斜作动筒供油管路接头处线性漏油 | 267371 | 2024-10-10 07:24:00依据AMM20-11-00重新安装管路接头，检查正常，无渗漏 | GND | WUX
102364760 | 20241000959 | DEFECT | B-222D | B767 | 3232 | 2024-10-10 07:24 | 液压油 |  | 重装正常 |  |  | 右起落架及轮舱 | 接头松动 | 航后检查发现右主起落架小车倾斜作动筒供油管路接头处线性漏油 | 267371 | 2024-10-10 07:24:00依据AMM20-11-00重新安装管路接头，检查正常，无渗漏 | GND | WUX
102368630 | 20241002341 | DEFECT | B-222D | B767 | 3232 | 2024-10-23 07:05 | 液压油 | 线性漏油 | 更换本体 | 273T6101-9 |  | 左起落架及轮舱 |  | 短停检查发现右起落架小车坐动筒线性漏油 | 267388 | 2024-10-23 07:05:00根据AMM32-32-18更换右主起落架小车作动器 检查测试正常 无渗漏 | GND | WUX
102300796 | 20240200926 | DEFECT | B-222E | B757 | 3234 | 2024-02-22 00:07 | 液压油 |  | 更换本体 | 2-7464-7 |  | 其他区域 |  | 航前检查发现前起舱门收放作动筒挂油。 | 178759 | 2024-02-22 00:07:00依据AMM32-34-03打压检查作动筒14分钟油液渗漏1滴，检查正常 | GND | SZX
102302366 | 20240200926 | DEFECT | B-222E | B757 | 3234 | 2024-02-22 00:07 | 液压油 |  | 更换本体 | 2-7464-7 |  | 其他区域 |  | 航前检查发现前起舱门收放作动筒挂油。 | 178759 | 2024-02-22 00:07:00依据AMM32-34-03打压检查作动筒14分钟油液渗漏1滴，检查正常 | GND | SZX
102309406 | 20240402371 | DEFECT | B-222E | B757 | 3235 | 2024-04-30 12:31 | 液压油 |  | 更换封圈 | NAS1612-12A | 3850125-102 | 右起落架及轮舱 |  | 航后检查发现起落架备用延伸穿梭活门渗漏 | 243139 | 2024-04-30 12:31:00依据AMM32-35-27更换穿梭活门封圈，检查正常，无渗漏 | GND | TAO
102355377 | 20240802590 | DEFECT | B-222E | B757 | 4911 | 2024-08-26 23:48 | 滑油 | 油液滴漏 | 更换封圈 | MS28775-128 | 8TJ99GGE1, | APU | 磨损 | 航前检查发现APU漏滑油 | 247097,247100 | 2024-08-26 23:48:00因航前时间不足，根据MEL49-11-01A办理推迟，无M项，无每个飞行前检查，无每个飞行日检查，无O项，C类////2024-08-26 23:48:00依据AMM49-94-04更换APU滑油油量封圈，检查测试正常，无渗漏，关闭推迟2024013108 | GND | PEK
102355632 | 20240802590 | DEFECT | B-222E | B757 | 4911 | 2024-08-26 23:48 | 滑油 | 油液滴漏 | 更换封圈 | MS28775-128 | 8TJ99GGE1, | APU | 磨损 | 航前检查发现APU漏滑油 | 247097,247100 | 2024-08-26 23:48:00因航前时间不足，根据MEL49-11-01A办理推迟，无M项，无每个飞行前检查，无每个飞行日检查，无O项，C类////2024-08-26 23:48:00依据AMM49-94-04更换APU滑油油量封圈，检查测试正常，无渗漏，关闭推迟2024013108 | GND | PEK
102350070 | 20240802688 | DEFECT | B-222E | B757 | 7834 | 2024-08-27 20:46 | 液压油 |  | 更换管路 | 271N6311-1152,371N6311-1152 |  | 右发动机及吊架 | 磨损 | 航后检查发现右发反推回油管漏油 | 247101,247105 | 2024-08-27 20:46:00依据AMM54-51-01更换右发反推回油管，检查测试正常，无渗漏，关闭DD20248383////2024-08-27 20:46:00航后检查发现右发反推回油管漏油 因GroundTime 原因,按MEL78-31-01-01号办理保留,放行飞机，有M项,有O项,类。DD单号：20248383 无每个飞行日检查，无每个飞行前检查 | GND | PEK
102371724 | 20241100970 | DEFECT | B-222E | B757 | 7831 | 2024-11-10 02:47 | 液压油 | 油液滴漏（超标） | 重装正常 |  |  | 右发动机及吊架 |  | 检查发现右发有液压油漏油，2 秒一滴 | 304704 | 2024-11-10 02:47:00依据 AMM78-31-26 重装右发外侧下部作动筒解锁管路，打压正常无渗漏。 | GND | SZX
102308132 | 20240401585 | DEFECT | B-222M | B757 | 7834 | 2024-04-20 08:00 | 液压油 |  | 更换管路 | 271N6311-1152 |  | 右发动机及吊架 | 磨损 | 航后检查发现右发吊架反推回油管漏油5秒一滴 | 239791 | 2024-04-20 08:00:00依据AMM20-11-00更换右发吊架反推回油管，测试正常无渗漏。 | GND | FOC
102352112 | 20240801126 | DEFECT | B-222M | B757 | 3241 | 2024-08-11 20:26 | 液压油 |  | 更换接头 | BACR17E8-6 |  | 左起落架及轮舱 | 腐蚀 | 航后检查发现左轮舱刹车计量活门下左侧压力管接头漏油，1秒1滴 | 213304 | 2024-08-11 20:26:00依据AMM 32-41-03更换刹车计量活门A接头，依据AMM32-41-00操作测试正常，无渗漏。 | GND | SZX
102360097 | 20241000595 | DEFECT | B-222M | B757 | 7171 | 2024-10-07 08:20 | 燃油 |  | 无措施（检查正常） |  |  | 其他区域 |  | 停场检查发现右发高压燃油余油管漏燃油。每6分钟一滴 | 305016 | 2024-10-07 08:20:00依据AMM73-11-03启动右发试车验证,测试正常,试车员:徐光 | GND | HET
102365700 | 20241001703 | DEFECT | B-222M | B757 | 7171 | 2024-10-16 23:18 | 燃油 | 油液滴漏 | 无措施（检查正常） |  |  | 右发动机及吊架 |  | 航前检查发现右发8号余油口漏燃油，30秒一滴 | 305026,305023 | 2024-10-16 23:18:00由于时间不足， 依据AMM71-71-00办理推迟，在标准内，航后处理，无每次飞行前检查，无每个飞行日检查////2024-10-16 23:18:00依据AMM71-00-00试车检查右发8号余油口漏燃油，启动后1分钟3滴，关车后不漏，试车员:王涛 | GND | WNZ
102365448 | 20241001703 | DEFECT | B-222M | B757 | 7171 | 2024-10-16 23:18 | 燃油 | 油液滴漏 | 无措施（检查正常） |  |  | 右发动机及吊架 |  | 航前检查发现右发8号余油口漏燃油，30秒一滴 | 305026,305023 | 2024-10-16 23:18:00由于时间不足， 依据AMM71-71-00办理推迟，在标准内，航后处理，无每次飞行前检查，无每个飞行日检查////2024-10-16 23:18:00依据AMM71-00-00试车检查右发8号余油口漏燃油，启动后1分钟3滴，关车后不漏，试车员:王涛 | GND | WNZ
102382806 | 20241202157 | DEFECT | B-222M | B757 | 5230 | 2024-12-25 03:47 | 液压油 | 油液滴漏（未超标） | 更换封圈 | NAS1612-4 | 37375-436 | 主货舱门 | 腐蚀 | 短停检查发现主货舱门有油迹 | 222054 | 2024-12-25 03:47:00依据SAMM52-30-00更换6号顺序活门TP2封圈，检查正常，无渗漏 | GND | HGH
102351034 | 20240800299 | DEFECT | B-222Q | B767 | 2751 | 2024-08-03 21:52 | 液压油 |  | 更换本体 | 732-18550-08 |  | 右起落架及轮舱 | 沙眼 | 航后检查发现右主轮舱后缘襟翼PDU控制活门本体漏油 | 297245 | 2024-08-03 21:52:00依据AMM27-51-32更换后缘控制活门和旁通活门，打压测试正常 | GND | XIY
102372944 | 20241101685 | DEFECT | B-222Q | B767 | 2911 | 2024-11-17 03:00 | 液压油 | 油液滴漏（未超标） | 更换本体 | 273T6201-3 |  | 右起落架及轮舱 |  | 短停检查发现右主起后下锁作动筒漏油，速率1滴/27S | 292328 | 2024-11-17 03:00:00依据 AMM32-32-02更换右主起下锁作动筒，测试正常，无渗漏 | GND | EHU
102372926 | 20241101685 | DEFECT | B-222Q | B767 | 2911 | 2024-11-17 03:00 | 液压油 | 油液滴漏（未超标） | 更换本体 | 273T6201-3 |  | 右起落架及轮舱 |  | 短停检查发现右主起后下锁作动筒漏油，速率1滴/27S | 292328 | 2024-11-17 03:00:00依据 AMM32-32-02更换右主起下锁作动筒，测试正常，无渗漏 | GND | EHU
102383629 | 20250100703 | DEFECT | B-222Q | B767 | 7931 | 2025-01-09 08:56 | 滑油 | 油液滴漏（超标） | 更换封圈 | 1347M32G03 |  | 左发动机及吊架 | 磨损 | 监控发现B-222Q左发（ESN：706892）自12月30日起，滑耗从0.23qt/h连续上升至0.33qt/h。 | 241036 | 2025-01-09 08:55:54依据AMM 72-64-02更换起动机碳封严，测试正常，无渗漏，试车员：杨兵锋 40991635 | ACARS | EHU
102381443 | 20250100703 | DEFECT | B-222Q | B767 | 7931 | 2025-01-09 08:56 | 滑油 | 油液滴漏（超标） | 更换封圈 | 1347M32G03 |  | 左发动机及吊架 | 磨损 | 监控发现B-222Q左发（ESN：706892）自12月30日起，滑耗从0.23qt/h连续上升至0.33qt/h。 | 241036 | 2025-01-09 08:55:54依据AMM 72-64-02更换起动机碳封严，测试正常，无渗漏，试车员：杨兵锋 40991635 | ACARS | EHU
102381606 | 20250101547 | DEFECT | B-222Q | B767 | 7931 | 2025-01-18 14:16 | 滑油 | 油液滴漏（未超标） | 更换接头 | 9312M70G08 |  | 左发动机及吊架 |  | 巡航时收到报文DOQ1，左发滑油量9.53 | 302413 | 2025-01-18 14:16:03依据AMM72-60-00检查附件齿轮箱，滑油耗量在范围内，0.5夸脱/小时。 | ACARS | LHE
102387102 | 20250101547 | DEFECT | B-222Q | B767 | 7931 | 2025-01-18 14:16 | 滑油 | 油液滴漏（未超标） | 更换接头 | 9312M70G08 |  | 左发动机及吊架 |  | 巡航时收到报文DOQ1，左发滑油量9.53 | 302413 | 2025-01-18 14:16:03依据AMM72-60-00检查附件齿轮箱，滑油耗量在范围内，0.5夸脱/小时。 | ACARS | LHE
102389107 | 20250101547 | DEFECT | B-222Q | B767 | 7931 | 2025-01-18 14:16 | 滑油 | 油液滴漏（未超标） | 更换接头 | 9312M70G08 |  | 左发动机及吊架 |  | 巡航时收到报文DOQ1，左发滑油量9.53 | 302413 | 2025-01-18 14:16:03依据AMM72-60-00检查附件齿轮箱，滑油耗量在范围内，0.5夸脱/小时。 | ACARS | LHE
102388056 | 20250101547 | DEFECT | B-222Q | B767 | 7931 | 2025-01-18 14:16 | 滑油 | 油液滴漏（未超标） | 更换接头 | 9312M70G08 |  | 左发动机及吊架 |  | 巡航时收到报文DOQ1，左发滑油量9.53 | 302413 | 2025-01-18 14:16:03依据AMM72-60-00检查附件齿轮箱，滑油耗量在范围内，0.5夸脱/小时。 | ACARS | LHE
102388379 | 20250101547 | DEFECT | B-222Q | B767 | 7931 | 2025-01-18 14:16 | 滑油 | 油液滴漏（未超标） | 更换接头 | 9312M70G08 |  | 左发动机及吊架 |  | 巡航时收到报文DOQ1，左发滑油量9.53 | 302413 | 2025-01-18 14:16:03依据AMM72-60-00检查附件齿轮箱，滑油耗量在范围内，0.5夸脱/小时。 | ACARS | LHE
102280784 | 20240101048 | DEFECT | B-222X | B767 | 2821 | 2024-01-16 00:59 | 燃油 | 油液滴漏 | 更换接头 | 2793350-101 |  | 左机翼 | 磨损 | 航前检查加油站加油时外侧加油口漏油 | 167379,167381 | 2024-01-16 00:59:00依据AMM28-21-01更换外侧加油口法兰盘，检查正常////2024-01-16 00:59:00由于时间不足，根据AMM28-21-00办理推迟，不影响适航，航后处理 | GND | HGH
102280896 | 20240101048 | DEFECT | B-222X | B767 | 2821 | 2024-01-16 00:59 | 燃油 | 油液滴漏 | 更换接头 | 2793350-101 |  | 左机翼 | 磨损 | 航前检查加油站加油时外侧加油口漏油 | 167379,167381 | 2024-01-16 00:59:00依据AMM28-21-01更换外侧加油口法兰盘，检查正常////2024-01-16 00:59:00由于时间不足，根据AMM28-21-00办理推迟，不影响适航，航后处理 | GND | HGH
102337920 | 20240600256 | DEFECT | B-222X | B767 | 2933 | 2024-06-04 08:11 | 液压油 | 线性漏油 | 更换本体 | 273T6101-9,NAS1611-121A | 274N1051-3, | 右起落架及轮舱 | 磨损 | 滑入机位前出现信息：C HYD QTY | 254698,254696 | 2024-06-04 08:11:00检查发现储压器隔离活门堵头有漏油，依据AMM32-41-05和TE2024061918更换储压器堵头封圈，测试正常，无渗漏。////2024-06-04 08:11:00检查发现右主起小车作动筒漏油，依据AMM32-32-18更换右主起小车位置作动筒，检查正常，无渗漏。 | PILOT | TPE
102350404 | 20240702604 | DEFECT | B-223C | B757 | 3235 | 2024-07-30 11:42 | 液压油 |  | 更换封圈 | NAS1612-6A | 3850125-103 | 右起落架及轮舱 | 磨损 | 航后检查发现起落架备用放出穿梭活门上UNION漏油 | 297031 | 2024-07-30 11:42:00依据AMM32-35-27 更换起落架备用放出穿梭活门上UNION 封圏，测试正常，无渗漏 | GND | TNA
102373545 | 20241102121 | DEFECT | B-223C | B757 | 2761 | 2024-11-21 09:30 | 液压油 | 油液滴漏（超标） | 更换封圈 | NAS1612-16 | 3321500-14 | 右机翼 |  | 航后检查发现12号扰流板本体堵头漏油，2秒一滴 | 288450 | 2024-11-21 09:30:00依据CMM27-61-21更换堵盖封圈，检查正常。依据AMM 27-61-02打压执行扰流板PCA相关测试，测试正常，无渗漏 | GND | HRB
102376358 | 20241102573 | DEFECT | B-223C | B757 | 3232 | 2024-11-26 08:40 | 液压油 | 油液滴漏（超标） | 更换封圈 | NAS1612-6A | 273N2009-6 | 右起落架及轮舱 |  | 航后检查发现右主起落架门操作顺序活门漏液压油，一秒一滴 | 288459 | 2024-11-26 08:40:00依据AMM32-32-05，更换右主起落架舱门操作顺序活门UNLK 接头封圈，检查正常，测试无渗漏。 | GND | SZX
102379152 | 20241201452 | DEFECT | B-223C | B757 | 5230 | 2024-12-16 22:50 | 液压油 | 油液滴漏（未超标） | 无措施（检查正常） |  |  | 主货舱门 |  | 航前检查发现主货舱门前提升作动筒漏液压油, | 289208,289207 | 2024-12-16 22:50:00依据SAMM52-32-00开关主货舱门，测试正常，无渗漏////2024-12-16 22:50:00依据SAMM52-30-00开关主货舱门操作测试，测试正常，无渗漏。 | GND | HET
102379550 | 20241201452 | DEFECT | B-223C | B757 | 5230 | 2024-12-16 22:50 | 液压油 | 油液滴漏（未超标） | 无措施（检查正常） |  |  | 主货舱门 |  | 航前检查发现主货舱门前提升作动筒漏液压油, | 289208,289207 | 2024-12-16 22:50:00依据SAMM52-32-00开关主货舱门，测试正常，无渗漏////2024-12-16 22:50:00依据SAMM52-30-00开关主货舱门操作测试，测试正常，无渗漏。 | GND | HET
102272466 | 20240100901 | DEFECT | B-223D | B767 | 2711 | 2024-01-13 13:44 | 液压油 |  | 无措施（检查正常） |  |  | 右机翼 |  | 检查发现右侧LCCA底部有油迹 | 242810 | 2024-01-13 13:44:00依据AMM 27-11-14，打压测试15分钟，检查正常，无油液渗漏。 | GND | SZX
102311084 | 20240500905 | DEFECT | B-223D | B767 | 2821 | 2024-05-12 04:21 | 燃油 |  | 无措施（检查正常） |  |  | 左机翼 |  | 短停检查发现外侧加油管接口加油时漏油.约1S 2滴，静止状态下不漏 | 241599 | 2024-05-12 04:21:00依据AMM 28-21-00检查外侧加油管接头，检查正常无渗漏 | GND | EHU
102334553 | 20240500905 | DEFECT | B-223D | B767 | 2821 | 2024-05-12 04:21 | 燃油 |  | 无措施（检查正常） |  |  | 左机翼 |  | 短停检查发现外侧加油管接口加油时漏油.约1S 2滴，静止状态下不漏 | 241599 | 2024-05-12 04:21:00依据AMM 28-21-00检查外侧加油管接头，检查正常无渗漏 | GND | EHU
102315426 | 20240601076 | DEFECT | B-223D | B767 | 2911 | 2024-06-14 02:56 | 液压油 |  | 更换管路 | AS4624G-0222SS |  | 左起落架及轮舱 | 磨损 | 收到报文 R TANK LOW QTY | 250835,250831 | 2024-06-14 02:56:03依据AMM32-11-01安装六号刹车液压软管，安装正常，测试正常////2024-06-14 02:56:03依据AMM32-41-16和AMM20-10-10拆下6号液压刹车供压软管，待件安装 | ACARS | EHU
102315585 | 20240601076 | DEFECT | B-223D | B767 | 2911 | 2024-06-14 02:56 | 液压油 |  | 更换管路 | AS4624G-0222SS |  | 左起落架及轮舱 | 磨损 | 收到报文 R TANK LOW QTY | 250835,250831 | 2024-06-14 02:56:03依据AMM32-11-01安装六号刹车液压软管，安装正常，测试正常////2024-06-14 02:56:03依据AMM32-41-16和AMM20-10-10拆下6号液压刹车供压软管，待件安装 | ACARS | EHU
102301441 | 20240201292 | DEFECT | B-223L | B767 | 2821 | 2024-02-28 03:40 | 燃油 |  | 无措施（检查正常） |  |  | 左机翼 |  | 短停加油时外侧加油接头渗漏 | 238859 | 2024-02-28 03:40:00依据AMM28-21-00检查加油站外侧加油口正常无渗漏 | GND | EHU
102301444 | 20240201292 | DEFECT | B-223L | B767 | 2821 | 2024-02-28 03:40 | 燃油 |  | 无措施（检查正常） |  |  | 左机翼 |  | 短停加油时外侧加油接头渗漏 | 238859 | 2024-02-28 03:40:00依据AMM28-21-00检查加油站外侧加油口正常无渗漏 | GND | EHU
102287681 | 20240300361 | DEFECT | B-223L | B767 | 7171 | 2024-03-06 04:15 | 滑油 | 油液滴漏 | 更换封圈 | J221P1127 | 9374M50G01, | 左发动机及吊架 |  | 短停检查发现左发尾椎底下有积滑油 | 238864,238865 | 2024-03-06 04:15:00依据AMM72-53-02更换左发D-SUMP封圈，检查正常无渗漏，试车员:张朝青。////2024-03-06 04:15:00依据AMM79-00-00,清洁左发尾椎底下滑油后，观察无渗漏，检查正常。 | GND | EHU
102287689 | 20240300361 | DEFECT | B-223L | B767 | 7171 | 2024-03-06 04:15 | 滑油 | 油液滴漏 | 更换封圈 | J221P1127 | 9374M50G01, | 左发动机及吊架 |  | 短停检查发现左发尾椎底下有积滑油 | 238864,238865 | 2024-03-06 04:15:00依据AMM72-53-02更换左发D-SUMP封圈，检查正常无渗漏，试车员:张朝青。////2024-03-06 04:15:00依据AMM79-00-00,清洁左发尾椎底下滑油后，观察无渗漏，检查正常。 | GND | EHU
102309917 | 20240500177 | NRC | B-223L | B767 | 7321 | 2024-05-03 14:16 | 燃油 |  | 更换本体 | 442554 |  | 右发动机及吊架 |  | 航前推出启发后右发余油管FUEL AGB漏燃油，约5秒一滴，慢车五分钟后停止 | 240542584 | 2024-05-03 14:16:00<div>依据AMM73-21-14更换右发HMU</div> |  |  | 20240500177 | 航线来源
102311460 | 20240501186 | DEFECT | B-223L | B767 | 7171 | 2024-05-15 05:38 | 滑油 |  | 更换封圈 | 1347M94P07 | J221P1127 | 左发动机及吊架 | 磨损 | 航后检查发现左发尾锥有挂油 | 246350 | 2024-05-15 05:38:00依据AMM72-53-02更换左发D-SUMP封圈，测试正常 | GND | SZX
102336378 | 20240502475 | DEFECT | B-223L | B767 | 7171 | 2024-05-30 01:49 | 燃油 |  | 无措施（检查正常） |  |  | 右发动机及吊架 |  | 推出启发后右发余油管FUEL AGB漏燃油，约2慢车五分钟后停止一滴 | 125209,125212 | 2024-05-30 01:49:00依据AMM 71-00-00完成右发慢车渗漏检查，约10秒1滴，慢车5分钟后无渗漏////2024-05-30 01:49:00依据AMM71-00-00执行右发试车，启动后右发余油管FUEL AGB 漏燃油约4S每滴，慢车5分钟后无渗漏。试车员：徐士茂 | GND | HGH
102336729 | 20240502475 | DEFECT | B-223L | B767 | 7171 | 2024-05-30 01:49 | 燃油 |  | 无措施（检查正常） |  |  | 右发动机及吊架 |  | 推出启发后右发余油管FUEL AGB漏燃油，约2慢车五分钟后停止一滴 | 125209,125212 | 2024-05-30 01:49:00依据AMM 71-00-00完成右发慢车渗漏检查，约10秒1滴，慢车5分钟后无渗漏////2024-05-30 01:49:00依据AMM71-00-00执行右发试车，启动后右发余油管FUEL AGB 漏燃油约4S每滴，慢车5分钟后无渗漏。试车员：徐士茂 | GND | HGH
102338665 | 20240502475 | DEFECT | B-223L | B767 | 7171 | 2024-05-30 01:49 | 燃油 |  | 无措施（检查正常） |  |  | 右发动机及吊架 |  | 推出启发后右发余油管FUEL AGB漏燃油，约2慢车五分钟后停止一滴 | 125209,125212 | 2024-05-30 01:49:00依据AMM 71-00-00完成右发慢车渗漏检查，约10秒1滴，慢车5分钟后无渗漏////2024-05-30 01:49:00依据AMM71-00-00执行右发试车，启动后右发余油管FUEL AGB 漏燃油约4S每滴，慢车5分钟后无渗漏。试车员：徐士茂 | GND | HGH
102384413 | 20250100417 | NRC | B-223L | B767 | 7532 | 2025-01-06 17:49 | 燃油 | 油液滴漏（未超标） | 更换本体 | 1211318-004 |  | 其他区域 |  | 航前检查发现右发余油口FUEL DIRECT漏油，大约16秒一滴 | 250153729 | 2025-01-06 17:49:00<div>依据AMM75-32-01更换右发外侧VBV作动筒</div> |  |  | 20250100417 | 航线来源
102384477 | 20250100417 | NRC | B-223L | B767 | 7532 | 2025-01-06 17:49 | 燃油 | 油液滴漏（未超标） | 更换本体 | 1211318-004 |  | 其他区域 |  | 航前检查发现右发余油口FUEL DIRECT漏油，大约16秒一滴 | 250153729 | 2025-01-06 17:49:00<div>依据AMM75-32-01更换右发外侧VBV作动筒</div> |  |  | 20250100417 | 航线来源
102346559 | 20240701075 | DEFECT | B-223M | B757 | 2731 | 2024-07-13 13:56 | 液压油 |  | 更换管路 | 271N6482-1056 |  | 升降舵/方向舵/尾舱 | 沙眼 | 航后检查发现升降舵感觉计算机中系统回油管漏油,PN:271N6482-1056 | 243812 | 2024-07-13 13:56:00依据AMM27-31-19更换升降舵感觉计算机中液压系统回油管，测试正常，检查正常。 | GND | KWE
102347761 | 20240701932 | DEFECT | B-223M | B757 | 5230 | 2024-07-23 00:47 | 液压油 | 油液滴漏 | 更换封圈 | NAS1612-4A | 37375-435, | 主货舱门 | 接头松动 | 检查发现主货舱门区域有轻微液压油渗漏，30秒一滴 | 243829,243823 | 2024-07-23 00:47:00依据SAMM 52-30-00更换POSITION 5顺序活门的TP1封圈，测试正常，无渗漏////2024-07-23 00:47:00依据AMM52-30-00进行检查，外部无渗漏，舱门保持正常 | GND | HGH
102348841 | 20240701932 | DEFECT | B-223M | B757 | 5230 | 2024-07-23 00:47 | 液压油 | 油液滴漏 | 更换封圈 | NAS1612-4A | 37375-435, | 主货舱门 | 接头松动 | 检查发现主货舱门区域有轻微液压油渗漏，30秒一滴 | 243829,243823 | 2024-07-23 00:47:00依据SAMM 52-30-00更换POSITION 5顺序活门的TP1封圈，测试正常，无渗漏////2024-07-23 00:47:00依据AMM52-30-00进行检查，外部无渗漏，舱门保持正常 | GND | HGH
102349003 | 20240701932 | DEFECT | B-223M | B757 | 5230 | 2024-07-23 00:47 | 液压油 | 油液滴漏 | 更换封圈 | NAS1612-4A | 37375-435, | 主货舱门 | 接头松动 | 检查发现主货舱门区域有轻微液压油渗漏，30秒一滴 | 243829,243823 | 2024-07-23 00:47:00依据SAMM 52-30-00更换POSITION 5顺序活门的TP1封圈，测试正常，无渗漏////2024-07-23 00:47:00依据AMM52-30-00进行检查，外部无渗漏，舱门保持正常 | GND | HGH
102357072 | 20240900548 | DEFECT | B-223M | B757 | 2781 | 2024-09-06 23:22 | 液压油 |  | 重装正常 |  |  | 左机翼 | 接头松动 | 航前检查发现前缘控制活门组件附近管路漏油 | 299031 | 2024-09-06 23:22:00依据amm20-11-00对管路进行磅力，依据amm27-81-00进行前缘操作测试，测试正常，无渗漏 | GND | NTG
102357277 | 20240900548 | DEFECT | B-223M | B757 | 2781 | 2024-09-06 23:22 | 液压油 |  | 重装正常 |  |  | 左机翼 | 接头松动 | 航前检查发现前缘控制活门组件附近管路漏油 | 299031 | 2024-09-06 23:22:00依据amm20-11-00对管路进行磅力，依据amm27-81-00进行前缘操作测试，测试正常，无渗漏 | GND | NTG
102363172 | 20240902917 | DEFECT | B-223M | B757 | 3234 | 2024-09-27 09:09 | 液压油 |  | 更换封圈 | NAS1612-8A | AP1016J8 | 其他区域 | 磨损 | 航后发现前起落架门操作顺序活门本体堵头漏液压油，1S1滴 | 261807 | 2024-09-27 09:09:00依据AMM32-34-05，更换前起落架门操作顺序活门本体堵头封圈，检查测试正常，无渗漏 | GND | TYN
102365435 | 20241001933 | DEFECT | B-223M | B757 | 5230 | 2024-10-19 03:53 | 液压油 | 油液滴漏（未超标） | 更换封圈 | NAS1612-4A | 37375-435 | 主货舱门 | 磨损 | 地服报主货舱门有油迹 | 292726 | 2024-10-19 03:53:00依据SAMM 52-30-00更换主货舱门顺序活门5 TP2封圈，测试正常，无渗漏 | GND | EHU
102366072 | 20241001933 | DEFECT | B-223M | B757 | 5230 | 2024-10-19 03:53 | 液压油 | 油液滴漏（未超标） | 更换封圈 | NAS1612-4A | 37375-435 | 主货舱门 | 磨损 | 地服报主货舱门有油迹 | 292726 | 2024-10-19 03:53:00依据SAMM 52-30-00更换主货舱门顺序活门5 TP2封圈，测试正常，无渗漏 | GND | EHU
102372827 | 20241101619 | DEFECT | B-223M | B757 | 2911 | 2024-11-16 10:00 | 液压油 | 油液滴漏（未超标） | 更换封圈 | AS3209-216 | 350880-6 | 左发动机及吊架 |  | 航后检查发现左发EDP底部有油迹 | 304572 | 2024-11-16 10:00:00依据AMM29-11-05更换左发EDP液压泵轴封圈和GASKET，检查正常，测试正常，无渗漏 | GND | SZX
102379081 | 20241201083 | DEFECT | B-223M | B757 | 2922 | 2024-12-13 00:04 | 液压油 | 油液滴漏（未超标） | 更换本体 | 2790523-101 |  | 左起落架及轮舱 |  | 航前检查发现PTU压力油滤组件上部单向活门有油迹。 | 265786 | 2024-12-13 00:04:00依据AMM29-22-02更换PTU压力油滤组件单向活门，测试正常，无渗漏。 | GND | SZX
102375692 | 20241201083 | DEFECT | B-223M | B757 | 2922 | 2024-12-13 00:04 | 液压油 | 油液滴漏（未超标） | 更换本体 | 2790523-101 |  | 左起落架及轮舱 |  | 航前检查发现PTU压力油滤组件上部单向活门有油迹。 | 265786 | 2024-12-13 00:04:00依据AMM29-22-02更换PTU压力油滤组件单向活门，测试正常，无渗漏。 | GND | SZX
102300438 | 20240200757 | DEFECT | B-223P | B757 | 2911 | 2024-02-18 16:14 | 液压油 | 油液滴漏 | 更换管路 | 271N6492-1101 |  | 左起落架及轮舱 | 裂纹 | 停场发现左轮舱左液压油箱勤务加油管路单向活门接头处漏液压油，大约60秒1滴。 | 271291,271293 | 2024-02-18 16:14:00依据AMM20-10-09，安装左液压油箱勤务加油管路，检查正常，测试正常无渗漏。////2024-02-18 16:14:00依据AMM 29-18-02更换左液压油箱勤务加油管路单向活门，检查测试正常，无渗漏。 | GND | SZX
102286235 | 20240201071 | DEFECT | B-223P | B757 | 5230 | 2024-02-24 14:15 | 液压油 |  | 重装正常 |  |  | 主货舱门 | 接头松动 | 航后检查主货舱门前上部接头渗漏 | 271308 | 2024-02-24 14:15:00依据SAMM52-30-00，对主货舱门前上部接头重新磅力，测试正常，无渗漏 | GND | SZX
102287445 | 20240300272 | DEFECT | B-223P | B757 | 2911 | 2024-03-05 08:32 | 液压油 |  | 更换本体 | 7586631 |  | 左发动机及吊架 |  | 航后检查左发吊架余油口漏液压油，增压情况下3秒一滴 | 242888 | 2024-03-05 08:32:00依据AMM29-11-17更换压力油滤的压差指示器，测试正常，无渗漏。 | GND | TSN
102307290 | 20240400998 | DEFECT | B-223P | B757 | 2911 | 2024-04-13 08:39 | 液压油 |  | 更换本体 | 3031863-001 |  | 左发动机及吊架 |  | 航后发现左发EDP余油口漏油，大约2秒钟一滴。 | 263629 | 2024-04-13 08:39:00依据AMM29-11-05更换左EDP，测试正常，无渗漏 | GND | TAO
102338846 | 20240600727 | DEFECT | B-223P | B757 | 2911 | 2024-06-10 02:38 | 液压油 |  | 更换本体 | 7586631 |  | 右发动机及吊架 | 腐蚀 | 收到报文：R TANK LOW QTY | 239408,239409 | 2024-06-10 02:38:03依据AMM29-11-17更换右发EDP压力油滤和壳体回油滤，检查正常////2024-06-10 02:38:03依据AMM29-11-17更换右发EDP的压力油滤和壳体回油滤的压差指示销，测试正常，无渗漏.试车员：张雷 | ACARS | PEK
102357371 | 20240900730 | DEFECT | B-223P | B757 | 3234 | 2024-09-08 11:55 | 液压油 |  | 更换封圈 | NAS1612-6A | 2670296M1 | 其他区域 |  | 航后检查发现前起落架顺序活门一根液压管接头漏油 | 298603 | 2024-09-08 11:55:00依据AMM32-34-06更换前起落架顺序活门管接头封圈，检查测试无渗漏 | GND | SZX
102372919 | 20241003138 | DEFECT | B-223P | B757 | 2841 | 2024-10-29 23:00 | 燃油 | 油液滴漏（未超标） | 其他措施 |  |  | 右机翼 |  | 航前检查发现中央油箱有0.9KLB剩油 | 294316 | 2024-10-29 23:00:00依据AMM28-11-00执行右油箱接近盖板641AB渗漏测试，有渗漏。满足AMM28-11-00放行标准 | GND | CZX
102376392 | 20241003138 | DEFECT | B-223P | B757 | 2841 | 2024-10-29 23:00 | 燃油 | 油液滴漏（未超标） | 其他措施 |  |  | 右机翼 |  | 航前检查发现中央油箱有0.9KLB剩油 | 294316 | 2024-10-29 23:00:00依据AMM28-11-00执行右油箱接近盖板641AB渗漏测试，有渗漏。满足AMM28-11-00放行标准 | GND | CZX
102376533 | 20241003138 | DEFECT | B-223P | B757 | 2841 | 2024-10-29 23:00 | 燃油 | 油液滴漏（未超标） | 其他措施 |  |  | 右机翼 |  | 航前检查发现中央油箱有0.9KLB剩油 | 294316 | 2024-10-29 23:00:00依据AMM28-11-00执行右油箱接近盖板641AB渗漏测试，有渗漏。满足AMM28-11-00放行标准 | GND | CZX
102376672 | 20241003138 | DEFECT | B-223P | B757 | 2841 | 2024-10-29 23:00 | 燃油 | 油液滴漏（未超标） | 其他措施 |  |  | 右机翼 |  | 航前检查发现中央油箱有0.9KLB剩油 | 294316 | 2024-10-29 23:00:00依据AMM28-11-00执行右油箱接近盖板641AB渗漏测试，有渗漏。满足AMM28-11-00放行标准 | GND | CZX
102380137 | 20241003138 | DEFECT | B-223P | B757 | 2841 | 2024-10-29 23:00 | 燃油 | 油液滴漏（未超标） | 其他措施 |  |  | 右机翼 |  | 航前检查发现中央油箱有0.9KLB剩油 | 294316 | 2024-10-29 23:00:00依据AMM28-11-00执行右油箱接近盖板641AB渗漏测试，有渗漏。满足AMM28-11-00放行标准 | GND | CZX
102369418 | 20241003138 | DEFECT | B-223P | B757 | 2841 | 2024-10-29 23:00 | 燃油 | 油液滴漏（未超标） | 其他措施 |  |  | 右机翼 |  | 航前检查发现中央油箱有0.9KLB剩油 | 294316 | 2024-10-29 23:00:00依据AMM28-11-00执行右油箱接近盖板641AB渗漏测试，有渗漏。满足AMM28-11-00放行标准 | GND | CZX
102365457 | 20241003138 | DEFECT | B-223P | B757 | 2841 | 2024-10-29 23:00 | 燃油 | 油液滴漏（未超标） | 其他措施 |  |  | 右机翼 |  | 航前检查发现中央油箱有0.9KLB剩油 | 294316 | 2024-10-29 23:00:00依据AMM28-11-00执行右油箱接近盖板641AB渗漏测试，有渗漏。满足AMM28-11-00放行标准 | GND | CZX
102369653 | 20241003138 | DEFECT | B-223P | B757 | 2841 | 2024-10-29 23:00 | 燃油 | 油液滴漏（未超标） | 其他措施 |  |  | 右机翼 |  | 航前检查发现中央油箱有0.9KLB剩油 | 294316 | 2024-10-29 23:00:00依据AMM28-11-00执行右油箱接近盖板641AB渗漏测试，有渗漏。满足AMM28-11-00放行标准 | GND | CZX
102369802 | 20241003138 | DEFECT | B-223P | B757 | 2841 | 2024-10-29 23:00 | 燃油 | 油液滴漏（未超标） | 其他措施 |  |  | 右机翼 |  | 航前检查发现中央油箱有0.9KLB剩油 | 294316 | 2024-10-29 23:00:00依据AMM28-11-00执行右油箱接近盖板641AB渗漏测试，有渗漏。满足AMM28-11-00放行标准 | GND | CZX
102370021 | 20241003138 | DEFECT | B-223P | B757 | 2841 | 2024-10-29 23:00 | 燃油 | 油液滴漏（未超标） | 其他措施 |  |  | 右机翼 |  | 航前检查发现中央油箱有0.9KLB剩油 | 294316 | 2024-10-29 23:00:00依据AMM28-11-00执行右油箱接近盖板641AB渗漏测试，有渗漏。满足AMM28-11-00放行标准 | GND | CZX
102370346 | 20241003138 | DEFECT | B-223P | B757 | 2841 | 2024-10-29 23:00 | 燃油 | 油液滴漏（未超标） | 其他措施 |  |  | 右机翼 |  | 航前检查发现中央油箱有0.9KLB剩油 | 294316 | 2024-10-29 23:00:00依据AMM28-11-00执行右油箱接近盖板641AB渗漏测试，有渗漏。满足AMM28-11-00放行标准 | GND | CZX
102378180 | 20241200724 | DEFECT | B-223P | B757 | 3221 | 2024-12-09 13:09 | 液压油 | 油液滴漏（未超标） | 重装正常 |  |  | 前起落架及轮舱 | 接头松动 | 停场检查发现前轮舱有油迹 | 294282 | 2024-12-09 13:09:00依据AMM20-11-00对前起落架放下管路执行标准力矩检查测试正常，无渗漏 | GND | HET
102376093 | 20241200724 | DEFECT | B-223P | B757 | 3221 | 2024-12-09 13:09 | 液压油 | 油液滴漏（未超标） | 重装正常 |  |  | 前起落架及轮舱 | 接头松动 | 停场检查发现前轮舱有油迹 | 294282 | 2024-12-09 13:09:00依据AMM20-11-00对前起落架放下管路执行标准力矩检查测试正常，无渗漏 | GND | HET
102288608 | 20240301025 | DEFECT | B-223W | B767 | 2811 | 2024-03-13 05:28 | 燃油 |  | 更换封圈 | M25988-1-015 | 6D227 | 左油箱 |  | 航后检查发现左主燃油箱放油口漏油，15秒一滴 | 241737 | 2024-03-13 05:28:00依据AMM28-11-05更换排放活门封圈，检查正常，无渗漏。 | GND | EHU
102311605 | 20240501361 | DEFECT | B-223W | B767 | 3241 | 2024-05-16 19:06 | 液压油 |  | 更换管路 | 272T6100-220 |  | 右起落架及轮舱 | 沙眼 | 航后检查发现右侧7号刹车管路破损有漏油。 | 296622 | 2024-05-16 19:06:00依据AMM 20-11-00, 安装件号:272T6100-220, 液压管路，检查正常。 依据AMM32-41-00 执行渗漏测试，测试正常无渗漏。关闭DDI: 20247835. | GND | SZX
102311917 | 20240501361 | DEFECT | B-223W | B767 | 3241 | 2024-05-16 19:06 | 液压油 |  | 更换管路 | 272T6100-220 |  | 右起落架及轮舱 | 沙眼 | 航后检查发现右侧7号刹车管路破损有漏油。 | 296622 | 2024-05-16 19:06:00依据AMM 20-11-00, 安装件号:272T6100-220, 液压管路，检查正常。 依据AMM32-41-00 执行渗漏测试，测试正常无渗漏。关闭DDI: 20247835. | GND | SZX
102344189 | 20240701438 | DEFECT | B-223W | B767 | 2911 | 2024-07-18 06:57 | 液压油 |  | 更换本体 | 7586631 |  | 右起落架及轮舱 | 磨损 | 航后检查发现ACMP C2泵压力油滤压差指示器漏液压油1秒2滴 | 238533 | 2024-07-18 06:57:00依据AMM29-11-18更换C2泵压力油滤压差指示器，检查测试正常无渗漏 | GND | SZX
102364538 | 20241001099 | DEFECT | B-223W | B767 | 2751 | 2024-10-11 10:54 | 液压油 |  | 重装正常 |  |  | 右起落架及轮舱 | 接头松动 | 航后检查发现后缘襟翼PDU控制活门压力接头漏油，10秒一滴 | 290047 | 2024-10-11 10:54:00依据AMM27-51-33对后缘襟翼PDU控制活门压力接头重新打力矩，测试正常，无渗漏 | GND | SZX
102372118 | 20241100158 | DEFECT | B-223W | B767 | 2911 | 2024-11-02 12:26 | 液压油 | 油液滴漏（超标） | 更换封圈 | NAS1612-10 | BACR17E10-8 | 右发动机及吊架 | 腐蚀 | 航后检查发现右ACMP壳体回油滤压差指示销弹出，且油滤组件前液压管漏油 | 293563 | 2024-11-02 12:26:00依据AMM29-11-18，更换右ACMP壳体回油滤及压差指示销，更换油滤组件前液压管路接头封圈，检查正常，无渗漏 | GND | PEK
102371767 | 20241100884 | DEFECT | B-223W | B767 | 2781 | 2024-11-09 07:07 | 液压油 | 油液滴漏（未超标） | 更换封圈 | NAS1612-8 | 256T2610-17 | 右机翼 |  | 航后检查发现内侧PDU液压马达压力管路有油迹 | 293570 | 2024-11-09 07:07:00依据AMM27-81-11更换内侧PDU液压马达压力管路封圈，检查测试正常，无渗漏 | GND | SZX
102280295 | 20240100748 | DEFECT | B-223Z | B767 | 4931 | 2024-01-11 13:42 | 燃油 |  | 更换本体 | 3882482-2 |  | APU |  | 航后检查发现APU FCU 释压阀接口处有漏燃油2滴/分钟 | 258086,258089 | 2024-01-11 13:42:00航后检查发现FCU 释压阀接口处有漏燃油2滴/分钟 因Material 原因,按MEL49-11-01A号办理保留,放行飞机，无M项,有O项,C类。无每个飞行前和飞行日检查 DD单号：20247224////2024-01-11 13:42:00依据AMM49-31-01,更换APU FCU，测试正常 关闭DD20247224 | GND | PEK
102280453 | 20240100748 | DEFECT | B-223Z | B767 | 4931 | 2024-01-11 13:42 | 燃油 |  | 更换本体 | 3882482-2 |  | APU |  | 航后检查发现APU FCU 释压阀接口处有漏燃油2滴/分钟 | 258086,258089 | 2024-01-11 13:42:00航后检查发现FCU 释压阀接口处有漏燃油2滴/分钟 因Material 原因,按MEL49-11-01A号办理保留,放行飞机，无M项,有O项,C类。无每个飞行前和飞行日检查 DD单号：20247224////2024-01-11 13:42:00依据AMM49-31-01,更换APU FCU，测试正常 关闭DD20247224 | GND | PEK
102356317 | 20240900009 | DEFECT | B-223Z | B767 | 2751 | 2024-09-01 04:07 | 液压油 |  | 更换本体 | 732-18700-18 |  | 右起落架及轮舱 |  | 短停发现襟缝翼液压关断组件漏油 | 247413 | 2024-09-01 04:07:00依据AMM27-51-48，更换襟缝翼液压关断组件，检查测试正常，无渗漏。 | GND | EHU
102368947 | 20241002566 | DEFECT | B-223Z | B767 | 2811 | 2024-10-24 22:30 | 燃油 |  | 无措施（检查正常） |  |  | 左机翼 |  | 航前加完油发现，内侧加油口底座渗燃油，2秒钟1滴 | 247377 | 2024-10-24 22:30:00据AMM28-11-00检查渗漏在标准范围内，标准15分钟1.5英寸 ，15分钟最大1英寸 | GND | HRB
102369122 | 20241002566 | DEFECT | B-223Z | B767 | 2811 | 2024-10-24 22:30 | 燃油 |  | 无措施（检查正常） |  |  | 左机翼 |  | 航前加完油发现，内侧加油口底座渗燃油，2秒钟1滴 | 247377 | 2024-10-24 22:30:00据AMM28-11-00检查渗漏在标准范围内，标准15分钟1.5英寸 ，15分钟最大1英寸 | GND | HRB
102370880 | 20241002566 | DEFECT | B-223Z | B767 | 2811 | 2024-10-24 22:30 | 燃油 |  | 无措施（检查正常） |  |  | 左机翼 |  | 航前加完油发现，内侧加油口底座渗燃油，2秒钟1滴 | 247377 | 2024-10-24 22:30:00据AMM28-11-00检查渗漏在标准范围内，标准15分钟1.5英寸 ，15分钟最大1英寸 | GND | HRB
102367763 | 20241101764 | DEFECT | B-223Z | B767 | 2811 | 2024-11-17 20:25 | 燃油 | 油液滴漏（未超标） | 无措施（检查正常） |  |  | 左油箱 | 接头松动 | 针对NRC-241050824 更换内侧加油接口适配器，有一颗螺钉断裂 | 304238 | 2024-11-17 20:25:00依据AMM28-11-00执行燃油渗漏测试，在加油适配器和左主油箱加油管结合面处有轻微渗漏，宽度3英寸，已有NRC241050822监控。 | GND | SZX
102379898 | 20241201680 | DEFECT | B-223Z | B767 | 2821 | 2024-12-19 03:38 | 燃油 | 油液滴漏（未超标） | 无措施（检查正常） |  |  | 左机翼 |  | 加油管接上外侧加油口漏油，约为1S 5~6滴 | 302115 | 2024-12-19 03:38:00依据AMM28-21-00执行地面加油测试 测试正常 | GND | EHU
102379888 | 20241201680 | DEFECT | B-223Z | B767 | 2821 | 2024-12-19 03:38 | 燃油 | 油液滴漏（未超标） | 无措施（检查正常） |  |  | 左机翼 |  | 加油管接上外侧加油口漏油，约为1S 5~6滴 | 302115 | 2024-12-19 03:38:00依据AMM28-21-00执行地面加油测试 测试正常 | GND | EHU
102386065 | 20250200861 | DEFECT | B-223Z | B767 | 3241 | 2025-02-18 01:49 | 液压油 | 油液滴漏（超标） | 更换接头 | 591200-51 |  | 右起落架及轮舱 | 接头松动 | 检查发现8号刹车接头漏油 | 303649 | 2025-02-18 01:49:00依据AMM32-41-06更换8号刹车液压接头，测试正常，无渗漏 | GND | EHU
102383556 | 20241202017 | DEFECT | B-226X | B767 | 7911 | 2024-12-23 19:51 | 滑油 | 油液滴漏（超标） | 更换封圈 | J1437P1127 | 9374M50G01 | 左发动机及吊架 |  | 运行前检查发现左发尾喷处有漏油痕迹。 | 302019 | 2024-12-23 19:51:00依据AMM72-53-02更换左发 D-SUMP 盖子封圈，依据AMM72-00-00孔探检查左发，详见孔探报告BSI-20241225-707435-1, 依据AMM71-00-00慢车渗漏测试，测试正常 | GND | SZX
102390686 | 20250101619 | DEFECT | B-227D | B73N | 2911 | 2025-01-19 15:45 | 液压油 | 油液滴漏（未超标） | 无措施（检查正常） |  |  | APU |  | 航后检查发现APU外罩及液压排放管漏液压油 | 302202 | 2025-01-19 15:45:00依据FIM29-10 TASK 805检查液压油油量A系统106，B系统105，依据AMM12-12-00执行液压油箱勤务，勤务后A系统101，B系统101，检查正常无渗漏。 | GND | SZX
102300308 | 20240200533 | DEFECT | B-2422 | B747 | 4927 | 2024-02-08 07:04 | 滑油 | 线性漏油 | 更换封圈 | AS3209-116 | 3910144-01, | APU |  | APU滑油量异常下降 | 247124,247136,247130 | 2024-02-08 07:04:00APU滑油量异常下降 因GroundTime 原因,按MEL49-11-01号办理保留,放行飞机，无M项,无O项,类。DD单号：////2024-02-08 07:04:00依据AMM49-27-07更换APU滑油泵压力管封圈，测试正常无渗漏，关闭DDI20247424////2024-02-08 07:04:00依据AMM49-16-00检查APU，发现滑油泵压力管渗漏成线性，继续保留 | GND | EHU
102300367 | 20240200533 | DEFECT | B-2422 | B747 | 4927 | 2024-02-08 07:04 | 滑油 | 线性漏油 | 更换封圈 | AS3209-116 | 3910144-01, | APU |  | APU滑油量异常下降 | 247124,247136,247130 | 2024-02-08 07:04:00APU滑油量异常下降 因GroundTime 原因,按MEL49-11-01号办理保留,放行飞机，无M项,无O项,类。DD单号：////2024-02-08 07:04:00依据AMM49-27-07更换APU滑油泵压力管封圈，测试正常无渗漏，关闭DDI20247424////2024-02-08 07:04:00依据AMM49-16-00检查APU，发现滑油泵压力管渗漏成线性，继续保留 | GND | EHU
102300471 | 20240200533 | DEFECT | B-2422 | B747 | 4927 | 2024-02-08 07:04 | 滑油 | 线性漏油 | 更换封圈 | AS3209-116 | 3910144-01, | APU |  | APU滑油量异常下降 | 247124,247136,247130 | 2024-02-08 07:04:00APU滑油量异常下降 因GroundTime 原因,按MEL49-11-01号办理保留,放行飞机，无M项,无O项,类。DD单号：////2024-02-08 07:04:00依据AMM49-27-07更换APU滑油泵压力管封圈，测试正常无渗漏，关闭DDI20247424////2024-02-08 07:04:00依据AMM49-16-00检查APU，发现滑油泵压力管渗漏成线性，继续保留 | GND | EHU
102300472 | 20240200715 | DEFECT | B-2422 | B747 | 7311 | 2024-02-15 15:22 | 燃油 |  | 更换封圈 | UA538950-4 | 78943-U540178C | 右发动机及吊架 |  | 航后发现4发伺服燃油加热器出口结合处有燃油渗漏 | 247144 | 2024-02-15 15:22:00依据AMM73-11-09更换伺服燃油加热器出油口封圈检查正常待慢车看渗漏 | GND | SZX
102303578 | 20240301706 | DEFECT | B-2422 | B747 | 2831 | 2024-03-21 20:45 | 燃油 |  | 无措施（检查正常） |  |  | 左机翼 |  | 航后发现左侧抛油口滴油 | 238250 | 2024-03-21 20:45:00依据AMM28-31-05释放加油总管压力，依据AMM28-26-00执行串油验证，测试正常，15分钟无渗漏 | GND | SZX
102303618 | 20240301706 | DEFECT | B-2422 | B747 | 2831 | 2024-03-21 20:45 | 燃油 |  | 无措施（检查正常） |  |  | 左机翼 |  | 航后发现左侧抛油口滴油 | 238250 | 2024-03-21 20:45:00依据AMM28-31-05释放加油总管压力，依据AMM28-26-00执行串油验证，测试正常，15分钟无渗漏 | GND | SZX
102304137 | 20240400100 | DEFECT | B-2422 | B747 | 2911 | 2024-04-02 09:40 | 液压油 |  | 更换本体 | 332700-9007 |  | 升降舵/方向舵/尾舱 | 裂纹 | 下降阶段收到CFD报文29203：HYD QTY LOW 3 | 296529 | 2024-04-02 09:40:03依据AMM27-21-17更换上方向舵动力控制组件，测试正常，无渗漏，依据AM12-12-01添加3号液压油箱的液压油，检查正常 | ACARS | SZX
102306396 | 20240400832 | DEFECT | B-2422 | B747 | 3241 | 2024-04-11 15:38 | 液压油 |  | 更换封圈 | NAS1611-211 | MODREF132983 | 其他区域 |  | 航后检查发现13号刹车液压接头挂油（未滴落） | 296558 | 2024-04-11 15:38:00依据AMM 32-41-17 更换13号刹车液压接头封圈，测试正常。无渗漏 | GND | SZX
102352238 | 20240800425 | DEFECT | B-2422 | B747 | 2821 | 2024-08-05 15:00 | 燃油 |  | 其他措施 |  |  | 左油箱 |  | 检查发现左大翼通气油箱通气口有漏油 | 276377 | 2024-08-05 15:00:00依据AMM12-11-10排放通气油箱燃油，依据AMM 28-41-00执行FQIS 操作测试，结果正常，无渗漏 | GND | EHU
102348330 | 20240800425 | DEFECT | B-2422 | B747 | 2821 | 2024-08-05 15:00 | 燃油 |  | 其他措施 |  |  | 左油箱 |  | 检查发现左大翼通气油箱通气口有漏油 | 276377 | 2024-08-05 15:00:00依据AMM12-11-10排放通气油箱燃油，依据AMM 28-41-00执行FQIS 操作测试，结果正常，无渗漏 | GND | EHU
102360475 | 20240901716 | DEFECT | B-2422 | B747 | 7263 | 2024-09-17 09:32 | 滑油 |  | 更换封圈 | J221P229 | 1664M14G01 | 右发动机及吊架 |  | 航后检查发现3发水平驱动轴有油迹在壳体上 | 265699 | 2024-09-17 09:32:00依据AMM72-63-02更换3发水平传动轴壳体封圈，检查正常。无渗漏 | GND | EHU
102361375 | 20241002559 | DEFECT | B-2422 | B747 | 4927 | 2024-10-24 21:46 | 滑油 |  | 更换封圈 | AS3209-116 | 3910144-01 | APU |  | 检查发现APU滑油管（PN:3912084-01）处漏油。 | 245750 | 2024-10-24 21:46:00依据AMM49-27-07更换封圈，测试正常 | GND | SZX
102385490 | 20250100201 | DEFECT | B-2422 | B747 | 4916 | 2025-01-03 14:00 | 滑油 | 油液滴漏（超标） | 更换封圈 | AS3209-113 |  | APU |  | 日检航后检查发现APU排放桅杆FUEL PUMP PAD DRAIN漏滑油，1滴10秒 | 280655 | 2025-01-03 14:00:00依据AMM49-41-01重装起动机，检查正常。依据AMM49-11-00运转APU,工作正常 关闭保留:20259085 | GND | EHU
102380604 | 20250100201 | DEFECT | B-2422 | B747 | 4916 | 2025-01-03 14:00 | 滑油 | 油液滴漏（超标） | 更换封圈 | AS3209-113 |  | APU |  | 日检航后检查发现APU排放桅杆FUEL PUMP PAD DRAIN漏滑油，1滴10秒 | 280655 | 2025-01-03 14:00:00依据AMM49-41-01重装起动机，检查正常。依据AMM49-11-00运转APU,工作正常 关闭保留:20259085 | GND | EHU
102380801 | 20250100201 | DEFECT | B-2422 | B747 | 4916 | 2025-01-03 14:00 | 滑油 | 油液滴漏（超标） | 更换封圈 | AS3209-113 |  | APU |  | 日检航后检查发现APU排放桅杆FUEL PUMP PAD DRAIN漏滑油，1滴10秒 | 280655 | 2025-01-03 14:00:00依据AMM49-41-01重装起动机，检查正常。依据AMM49-11-00运转APU,工作正常 关闭保留:20259085 | GND | EHU
102383590 | 20250100270 | DEFECT | B-2422 | B747 | 2911 | 2025-01-04 05:52 | 液压油 | 油液滴漏（未超标） | 更换本体 | 65B01570-10 |  | 右起落架及轮舱 |  | 短停检查发现右大翼起落架收放作动筒漏油。 | 280648 | 2025-01-04 05:52:00依据AMM29-11-00检查收放作动筒停止漏油，由于时间不足，根据AMM29-11-00办理推迟。 | GND | LGG
102383596 | 20250100270 | DEFECT | B-2422 | B747 | 2911 | 2025-01-04 05:52 | 液压油 | 油液滴漏（未超标） | 更换本体 | 65B01570-10 |  | 右起落架及轮舱 |  | 短停检查发现右大翼起落架收放作动筒漏油。 | 280648 | 2025-01-04 05:52:00依据AMM29-11-00检查收放作动筒停止漏油，由于时间不足，根据AMM29-11-00办理推迟。 | GND | LGG
102380793 | 20250200059 | DEFECT | B-2422 | B747 | 7171 | 2025-02-04 09:20 | 滑油 | 油液滴漏（未超标） | 更换封圈 | J221P262 | 1664M78P02 | 左发动机及吊架 |  | 检查发现1发D形油槽保护罩漏油 | 281550 | 2025-02-04 09:20:00依据AMM72-53-02更换D形油槽封圈，检查正常，未测试 | GND | EHU
102385970 | 20250200388 | DEFECT | B-2422 | B747 | 4911 | 2025-02-10 21:53 | 滑油 | 油液滴漏（超标） | 更换封圈 | 3022383 | 28B263-13B, | APU | 腐蚀,磨损 | APU机身排放口漏滑油 | 286383,286404 | 2025-02-10 21:53:00依据AMM49-27-05 更换1号发电机碳封严，测试正常，无渗漏////2025-02-10 21:53:00依据AMM49-27-05 更换2号发电机碳封严，测试正常，无渗漏 | GND | EHU
102300324 | 20240200578 | DEFECT | B-2423 | B747 | 7911 | 2024-02-08 14:00 | 滑油 |  | 无措施（检查正常） |  |  | 其他区域 |  | 航后发现2发滑油消耗升高 | 242975 | 2024-02-08 14:00:00依据AMM72-63-02检查发现2发水平驱动轴套管接头处有滑油渗漏，发动机滑油消耗在范围内，符合手册要求 | GND | SZX
102300427 | 20240200578 | DEFECT | B-2423 | B747 | 7911 | 2024-02-08 14:00 | 滑油 |  | 无措施（检查正常） |  |  | 其他区域 |  | 航后发现2发滑油消耗升高 | 242975 | 2024-02-08 14:00:00依据AMM72-63-02检查发现2发水平驱动轴套管接头处有滑油渗漏，发动机滑油消耗在范围内，符合手册要求 | GND | SZX
102387252 | 20250200153 | DEFECT | B-2423 | B747 | 4911 | 2025-02-06 21:52 | 滑油 | 油液滴漏（未超标） | 更换封圈 | 3022383,3022375,3015191 |  | APU | 磨损 | 日检航后检查发现机身尾部靠近APU舱的余油口有漏油， | 303720,303713,303712 | 2025-02-06 21:52:00依据AMM49-27-02更换APU起动马达驱动轴封严，测试正常，无渗漏////2025-02-06 21:52:00依据AMM49-27-05更换APU2号发电机驱动轴封严，测试正常，无渗漏////2025-02-06 21:52:00依据AMM49-27-06更换APU燃油泵驱动轴封严，测试正常，无渗漏 | GND | SZX
102333982 | 20240402014 | DEFECT | B-2425 | B747 | 4911 | 2024-04-25 15:30 | 滑油 |  | 其他措施 |  |  | APU |  | 航前使用APU开空调，发现空调有滑油味道 | 242687,264360 | 2024-04-25 15:30:00依据AMM49-11-00检查APU，发现发电机和齿轮箱之间上部漏滑油，一秒一滴，未见具体漏点，继续保留////2024-04-25 15:30:00依据AMM49-27-04检查磁性堵头，无金属屑，依据AMM49-27-04检查空气冷却滑油冷却器，发现出气口出油，边缘形成油液滴漏，约1秒一滴，待件更换ACOC，继续保留 | GND | EHU
102334358 | 20240402014 | DEFECT | B-2425 | B747 | 4911 | 2024-04-25 15:30 | 滑油 |  | 其他措施 |  |  | APU |  | 航前使用APU开空调，发现空调有滑油味道 | 242687,264360 | 2024-04-25 15:30:00依据AMM49-11-00检查APU，发现发电机和齿轮箱之间上部漏滑油，一秒一滴，未见具体漏点，继续保留////2024-04-25 15:30:00依据AMM49-27-04检查磁性堵头，无金属屑，依据AMM49-27-04检查空气冷却滑油冷却器，发现出气口出油，边缘形成油液滴漏，约1秒一滴，待件更换ACOC，继续保留 | GND | EHU
102333808 | 20240402014 | DEFECT | B-2425 | B747 | 4911 | 2024-04-25 15:30 | 滑油 |  | 其他措施 |  |  | APU |  | 航前使用APU开空调，发现空调有滑油味道 | 242687,264360 | 2024-04-25 15:30:00依据AMM49-11-00检查APU，发现发电机和齿轮箱之间上部漏滑油，一秒一滴，未见具体漏点，继续保留////2024-04-25 15:30:00依据AMM49-27-04检查磁性堵头，无金属屑，依据AMM49-27-04检查空气冷却滑油冷却器，发现出气口出油，边缘形成油液滴漏，约1秒一滴，待件更换ACOC，继续保留 | GND | EHU
102333960 | 20240402014 | DEFECT | B-2425 | B747 | 4911 | 2024-04-25 15:30 | 滑油 |  | 其他措施 |  |  | APU |  | 航前使用APU开空调，发现空调有滑油味道 | 242687,264360 | 2024-04-25 15:30:00依据AMM49-11-00检查APU，发现发电机和齿轮箱之间上部漏滑油，一秒一滴，未见具体漏点，继续保留////2024-04-25 15:30:00依据AMM49-27-04检查磁性堵头，无金属屑，依据AMM49-27-04检查空气冷却滑油冷却器，发现出气口出油，边缘形成油液滴漏，约1秒一滴，待件更换ACOC，继续保留 | GND | EHU
102335703 | 20240502213 | DEFECT | B-2425 | B747 | 2911 | 2024-05-27 11:10 | 液压油 |  | 更换本体 | 3031863-001 |  | 右发动机及吊架 |  | 航后发现3发余油口漏液压油，7秒一滴 | 265542 | 2024-05-27 11:10:00依据AMM29-11-05更换3发EDP，测试正常无渗漏 | GND | EHU
102344408 | 20240701979 | DEFECT | B-2425 | B747 | 3211 | 2024-07-23 11:44 | 液压油 |  | 更换管路 | AS115-08K0270 |  | 左起落架及轮舱 | 沙眼 | 日检航后检查发现左机翼起落架倾斜作动器液压管有油迹 | 254335 | 2024-07-23 11:44:00依据AMM20-11-18和AMM32-11-20更换软管，检查测试正常 | GND | EHU
102306273 | 20240400407 | DEFECT | B-2426 | B747 | 3232 | 2024-04-06 10:31 | 液压油 |  | 更换本体 | 65B01570-10 |  | 左起落架及轮舱 |  | 检查发现左机翼起落架收上作动筒挂油 | 242432 | 2024-04-06 10:31:00依据AMM 32-32-01更换左大翼起落架作动筒，结果正常无渗漏 | GND | EHU
102378417 | 20241200634 | DEFECT | B-2426 | B747 | 4916 | 2024-12-08 00:35 | 滑油 | 油液滴漏（未超标） | 更换封圈 | 3015191,3022383 |  | APU |  | 日检航后执行TASK-NRC-241152197 检查APU 排放桅杆 ，发现滑油渗漏超标,4秒一滴 | 292786,292789 | 2024-12-08 00:35:00日检航后执行TASK-NRC-241152197 检查APU 排放桅杆 ，发现滑油渗漏超标,4秒一滴 因GroundTime 原因,按MEL49-11-01号办理保留,放行飞机，无M项,无O项,c类。DD单号：20248930////2024-12-08 00:35:00依据AMM49-41-01重装起动机，检查正常。依据AMM49-11-00运转APU,工作正常 | GND | EHU
102378452 | 20241200634 | DEFECT | B-2426 | B747 | 4916 | 2024-12-08 00:35 | 滑油 | 油液滴漏（未超标） | 更换封圈 | 3015191,3022383 |  | APU |  | 日检航后执行TASK-NRC-241152197 检查APU 排放桅杆 ，发现滑油渗漏超标,4秒一滴 | 292786,292789 | 2024-12-08 00:35:00日检航后执行TASK-NRC-241152197 检查APU 排放桅杆 ，发现滑油渗漏超标,4秒一滴 因GroundTime 原因,按MEL49-11-01号办理保留,放行飞机，无M项,无O项,c类。DD单号：20248930////2024-12-08 00:35:00依据AMM49-41-01重装起动机，检查正常。依据AMM49-11-00运转APU,工作正常 | GND | EHU
102378529 | 20241200634 | DEFECT | B-2426 | B747 | 4916 | 2024-12-08 00:35 | 滑油 | 油液滴漏（未超标） | 更换封圈 | 3015191,3022383 |  | APU |  | 日检航后执行TASK-NRC-241152197 检查APU 排放桅杆 ，发现滑油渗漏超标,4秒一滴 | 292786,292789 | 2024-12-08 00:35:00日检航后执行TASK-NRC-241152197 检查APU 排放桅杆 ，发现滑油渗漏超标,4秒一滴 因GroundTime 原因,按MEL49-11-01号办理保留,放行飞机，无M项,无O项,c类。DD单号：20248930////2024-12-08 00:35:00依据AMM49-41-01重装起动机，检查正常。依据AMM49-11-00运转APU,工作正常 | GND | EHU
102384586 | 20241202469 | DEFECT | B-2426 | B747 | 3241 | 2024-12-27 18:55 | 液压油 | 油液滴漏（超标） | 更换接头 | 591200-51 |  | 右起落架及轮舱 | 磨损 | 换刹车发现14号刹车软管接头漏液压油，两秒一滴 | 283244 | 2024-12-27 18:55:00依据AMM32-41-17，更换14号刹车液压接头，检查正常，无渗漏 | GND | EHU
102384620 | 20241202569 | DEFECT | B-2426 | B747 | 2721 | 2024-12-29 01:33 | 液压油 | 线性漏油 | 更换本体 | 3860061-102 |  | 升降舵/方向舵/尾舱 |  | 收到公司信息，检查液压,HYD QTY LOW 3 | 283248 | 2024-12-29 01:33:00依据AMM27-21-15更换上方向舵中PCA,测试正常，无渗漏 依据AMM12-12-01 执行NO.3 液压系统勤务至1.05检查正常无渗漏 | PILOT | EHU
102374345 | 20241202790 | DEFECT | B-2426 | B747 | 7171 | 2024-12-31 15:52 | 燃油 | 油液滴漏（未超标） | 无措施（检查正常） |  |  | 右发动机及吊架 |  | 检查发现4发从前往后最后一个余油口漏燃油，一分钟4滴。 | 283260 | 2024-12-31 15:52:00依据AMM71-71-00检查正常，未超标，办理推迟。////2024-12-31 15:52:00根据AMM71-71-00办理推迟 | GND | EHU
102380744 | 20241202790 | DEFECT | B-2426 | B747 | 7171 | 2024-12-31 15:52 | 燃油 | 油液滴漏（未超标） | 无措施（检查正常） |  |  | 右发动机及吊架 |  | 检查发现4发从前往后最后一个余油口漏燃油，一分钟4滴。 | 283260 | 2024-12-31 15:52:00依据AMM71-71-00检查正常，未超标，办理推迟。////2024-12-31 15:52:00根据AMM71-71-00办理推迟 | GND | EHU
102385812 | 20250200086 | DEFECT | B-2426 | B747 | 7311 | 2025-02-05 11:37 | 燃油 | 油液滴漏（未超标） | 更换封圈 | 718115-28 | AE706825-11 | 右发动机及吊架 |  | 检查发现三发燃油总管接头燃油渗油，静态不漏 | 305465 | 2025-02-05 11:37:00依据AMM73-11-07更换供油管接头封圈，检查正常，试车无渗漏 | GND | EHU
102360118 | 20241000030 | DEFECT | B-2506 | B737 | 2915 | 2024-10-01 05:37 | 液压油 |  | 更换封圈 | NAS1612-10A | 65-17821-20 | 左起落架及轮舱 |  | 航后检查发现A系统油滤组件管路接头漏油，打压状态下一分钟5滴 | 209064 | 2024-10-01 05:37:00依据AMM29-15-71更换封圈，测试正常无渗漏 | GND | EHU
102289962 | 20240301815 | DEFECT | B-2598 | B737 | 3233 | 2024-03-23 03:09 | 液压油 | 油液滴漏 | 更换本体 | 69-69882-2 |  | 其他区域 | 磨损 | 短停检查发现前起落架锁作动器左侧旋转活门漏油，大约10分钟一滴。 | 264367,264368 | 2024-03-23 03:09:00因时间不足，打压测试未超标，根据AMM29-00-00办理推迟。////2024-03-23 03:09:00转NRC240340917，关闭推迟 | GND | EHU
102289961 | 20240301815 | DEFECT | B-2598 | B737 | 3233 | 2024-03-23 03:09 | 液压油 | 油液滴漏 | 更换本体 | 69-69882-2 |  | 其他区域 | 磨损 | 短停检查发现前起落架锁作动器左侧旋转活门漏油，大约10分钟一滴。 | 264367,264368 | 2024-03-23 03:09:00因时间不足，打压测试未超标，根据AMM29-00-00办理推迟。////2024-03-23 03:09:00转NRC240340917，关闭推迟 | GND | EHU
102372051 | 20241100092 | DEFECT | B-2598 | B737 | 3241 | 2024-11-01 18:32 | 液压油 | 油液滴漏（未超标） | 更换本体 | 591305-17 |  | 右起落架及轮舱 | 接头松动 | 航后检查发现右主起落架内侧刹车接头漏油 | 237219 | 2024-11-01 18:32:00依据AMM32-41-41更换3号刹车断开组件测试正常 | GND | EHU
102372768 | 20241101576 | DEFECT | B-2598 | B737 | 5238 | 2024-11-16 05:46 | 液压油 | 油液滴漏（未超标） | 更换封圈 | NAS1612-4 | ,0301-29-0003 | 主货舱门 | 接头松动 | 航后检查发现左轮舱主货舱门液压控制面板有油迹 | 236844,236845 | 2024-11-16 05:46:00依据SAMM52-38-17重装M9591下游一端的管接头，测试正常，无渗漏////2024-11-16 05:46:00依据SAMM 52-38-25更换方向控制伺服活门进口封圈，测试正常，无渗漏 | GND | JJN
102376192 | 20241101576 | DEFECT | B-2598 | B737 | 5238 | 2024-11-16 05:46 | 液压油 | 油液滴漏（未超标） | 更换封圈 | NAS1612-4 | ,0301-29-0003 | 主货舱门 | 接头松动 | 航后检查发现左轮舱主货舱门液压控制面板有油迹 | 236844,236845 | 2024-11-16 05:46:00依据SAMM52-38-17重装M9591下游一端的管接头，测试正常，无渗漏////2024-11-16 05:46:00依据SAMM 52-38-25更换方向控制伺服活门进口封圈，测试正常，无渗漏 | GND | JJN
102373225 | 20241101576 | DEFECT | B-2598 | B737 | 5238 | 2024-11-16 05:46 | 液压油 | 油液滴漏（未超标） | 更换封圈 | NAS1612-4 | ,0301-29-0003 | 主货舱门 | 接头松动 | 航后检查发现左轮舱主货舱门液压控制面板有油迹 | 236844,236845 | 2024-11-16 05:46:00依据SAMM52-38-17重装M9591下游一端的管接头，测试正常，无渗漏////2024-11-16 05:46:00依据SAMM 52-38-25更换方向控制伺服活门进口封圈，测试正常，无渗漏 | GND | JJN
102378984 | 20241201103 | DEFECT | B-2598 | B737 | 5238 | 2024-12-13 05:48 | 液压油 | 油液滴漏（未超标） | 更换封圈 | 0301-29-0003 | AS21910J4 | 左起落架及轮舱 |  | 航后检查发现左轮舱主货舱液压控制面板有2处油液渗漏。 | 236870 | 2024-12-13 05:48:00依据TE2024122392安装方向控制伺服活门PORT P 封圈，测试正常，无渗漏 | GND | JJN
102379411 | 20241201103 | DEFECT | B-2598 | B737 | 5238 | 2024-12-13 05:48 | 液压油 | 油液滴漏（未超标） | 更换封圈 | 0301-29-0003 | AS21910J4 | 左起落架及轮舱 |  | 航后检查发现左轮舱主货舱液压控制面板有2处油液渗漏。 | 236870 | 2024-12-13 05:48:00依据TE2024122392安装方向控制伺服活门PORT P 封圈，测试正常，无渗漏 | GND | JJN
102379252 | 20241201103 | DEFECT | B-2598 | B737 | 5238 | 2024-12-13 05:48 | 液压油 | 油液滴漏（未超标） | 更换封圈 | 0301-29-0003 | AS21910J4 | 左起落架及轮舱 |  | 航后检查发现左轮舱主货舱液压控制面板有2处油液渗漏。 | 236870 | 2024-12-13 05:48:00依据TE2024122392安装方向控制伺服活门PORT P 封圈，测试正常，无渗漏 | GND | JJN
102381975 | 20241201258 | DEFECT | B-2598 | B737 | 5238 | 2024-12-14 16:57 | 液压油 | 油液滴漏（未超标） | 更换接头 | MV200S-E |  | 左起落架及轮舱 | 接头松动 | 主货舱门液压控制面板V1活门在主货舱门开门时有油液渗漏 | 236880 | 2024-12-14 16:57:00依据AMM52-38-23 更换液压控制面板手动隔离活门V1，测试正常，无渗漏 | GND | CSX
102382888 | 20241202267 | DEFECT | B-2598 | B737 | 2915 | 2024-12-26 02:44 | 液压油 | 线性漏油 | 更换本体 | 65-44851-13 |  | 左机翼 | 裂纹 | 收到报文L TANK LOW QTY | 288603 | 2024-12-26 02:43:32依据AMM 27-62-71更换4号扰流板作动筒，检查测试正常，无渗漏，完成液压油勤务检查正常。 | ACARS | HGH
102383051 | 20241202267 | DEFECT | B-2598 | B737 | 2915 | 2024-12-26 02:44 | 液压油 | 线性漏油 | 更换本体 | 65-44851-13 |  | 左机翼 | 裂纹 | 收到报文L TANK LOW QTY | 288603 | 2024-12-26 02:43:32依据AMM 27-62-71更换4号扰流板作动筒，检查测试正常，无渗漏，完成液压油勤务检查正常。 | ACARS | HGH
102290487 | 20240302154 | DEFECT | B-2630 | B737 | 2813 | 2024-03-27 06:17 | 燃油 |  | 无措施（检查正常） |  |  | 右油箱 |  | 右通气油箱阻燃器盖板漏燃油1滴/分钟，十分钟后停止。再次检查无渗漏。 | 239373 | 2024-03-27 06:17:00依据AMM28-11-00，检查无渗漏 | GND | PEK
102290941 | 20240302154 | DEFECT | B-2630 | B737 | 2813 | 2024-03-27 06:17 | 燃油 |  | 无措施（检查正常） |  |  | 右油箱 |  | 右通气油箱阻燃器盖板漏燃油1滴/分钟，十分钟后停止。再次检查无渗漏。 | 239373 | 2024-03-27 06:17:00依据AMM28-11-00，检查无渗漏 | GND | PEK
102305468 | 20240302154 | DEFECT | B-2630 | B737 | 2813 | 2024-03-27 06:17 | 燃油 |  | 无措施（检查正常） |  |  | 右油箱 |  | 右通气油箱阻燃器盖板漏燃油1滴/分钟，十分钟后停止。再次检查无渗漏。 | 239373 | 2024-03-27 06:17:00依据AMM28-11-00，检查无渗漏 | GND | PEK
102281181 | 20240101248 | DEFECT | B-2817 | B757 | 1213 | 2024-01-18 11:59 | 滑油 |  | 更换接头 | LK67315 |  | 左发动机及吊架 | 接头松动 | 航后检查发现左发IDG滑油观察窗有银色圆圈 | 167575 | 2024-01-18 11:59:00依据AMM24-11-01更换IDG出油口接头和封圈，试车测试无渗漏，试车员：韩林 | GND | URC
102281339 | 20240101248 | DEFECT | B-2817 | B757 | 1213 | 2024-01-18 11:59 | 滑油 |  | 更换接头 | LK67315 |  | 左发动机及吊架 | 接头松动 | 航后检查发现左发IDG滑油观察窗有银色圆圈 | 167575 | 2024-01-18 11:59:00依据AMM24-11-01更换IDG出油口接头和封圈，试车测试无渗漏，试车员：韩林 | GND | URC
102281478 | 20240101248 | DEFECT | B-2817 | B757 | 1213 | 2024-01-18 11:59 | 滑油 |  | 更换接头 | LK67315 |  | 左发动机及吊架 | 接头松动 | 航后检查发现左发IDG滑油观察窗有银色圆圈 | 167575 | 2024-01-18 11:59:00依据AMM24-11-01更换IDG出油口接头和封圈，试车测试无渗漏，试车员：韩林 | GND | URC
102298240 | 20240102183 | DEFECT | B-2817 | B757 | 2911 | 2024-01-30 07:40 | 液压油 |  | 更换管路 | 271N2119-1 |  | 左起落架及轮舱 | 磨损 | 收到报文L TANK LOW QTY，左液压系统降到到0.收报报文L HYD SYS PRESS ，左液压系统压力降低到1917 psi | 167590 | 2024-01-30 07:40:03依据EAJC-B757-29-0014R2,更换左起落架下锁作动筒液压软管，检查测试正常，无渗漏。 | ACARS | WUX
102301900 | 20240201252 | DEFECT | B-2817 | B757 | 2821 | 2024-02-27 13:43 | 燃油 | 燃油漏油 | 更换封圈 | MS29513-153 |  | 右油箱 | 磨损 | 串油时，发现 P28 面板内左侧加油口有燃油渗漏 | 242922 | 2024-02-27 13:43:00依据AMM28-21-01更换左提升阀封圈，检查正常，未测试 | GND | SZX
102302762 | 20240300423 | DEFECT | B-2817 | B757 | 2911 | 2024-03-06 12:14 | 液压油 |  | 更换封圈 | NAS1612-6A,NAS1612-16 | MS21902-16T,211C223-525 | 右发动机及吊架 | 磨损 | 航后检查发现，右发反推吊架漏油 | 242935 | 2024-03-06 12:14:00依据AMM 29-11-17 更换压力供油管UNION封圈和压力电门封圈 检查正常 测试正常 无渗漏 | GND | WNZ
102347079 | 20240701397 | DEFECT | B-2817 | B757 | 3221 | 2024-07-17 17:16 | 液压油 | 油液滴漏 | 其他措施 | 启用备用封严 |  | 其他区域 | 磨损 | 航后检查发现前起落架减震支柱漏油， 15分钟2滴。 | 265263,265262 | 2024-07-17 17:16:00依据AMM32-21-25启用前起备用封严，检查测试正常，无渗漏。////2024-07-17 17:16:00依据AMM32-21-25在15分钟后检查正常，15分钟2滴，在范围内。 | GND | PEK
102347227 | 20240701397 | DEFECT | B-2817 | B757 | 3221 | 2024-07-17 17:16 | 液压油 | 油液滴漏 | 其他措施 | 启用备用封严 |  | 其他区域 | 磨损 | 航后检查发现前起落架减震支柱漏油， 15分钟2滴。 | 265263,265262 | 2024-07-17 17:16:00依据AMM32-21-25启用前起备用封严，检查测试正常，无渗漏。////2024-07-17 17:16:00依据AMM32-21-25在15分钟后检查正常，15分钟2滴，在范围内。 | GND | PEK
102350997 | 20240800347 | DEFECT | B-2817 | B757 | 2922 | 2024-08-04 08:52 | 液压油 | 油液滴漏 | 更换本体 | 341525 |  | 左起落架及轮舱 |  | 航后检查发现PTU控制活门接头漏油。 | 305887 | 2024-08-04 08:52:00依据AMM29-22-03更换PTU控制活门，检查正常，测试正常，无渗漏。 | GND | SZX
102371584 | 20241100830 | DEFECT | B-2817 | B757 | 7831 | 2024-11-08 13:33 | 滑油 | 油液滴漏（未超标） | 更换接头 | 0111153-004 |  | 右发动机及吊架 | 接头松动 | 检查发现右发内侧反推人工打开反推接头漏油 | 293416 | 2024-11-08 13:33:00依据AMM 78-31-25 更换右发内侧反推人工打开接头，检查测试正常，无渗漏。 | GND | SZX
102373969 | 20241102429 | DEFECT | B-2817 | B757 | 5230 | 2024-11-24 11:59 | 液压油 | 油液滴漏（超标） | 更换本体 | 37375-435 |  | 主货舱门 | 接头松动 | 航后检查发现主货舱门漏油。 | 282728 | 2024-11-24 11:59:00依据SAMM52-30-00更换SV5顺序活门，检查测试正常，无渗漏。 | GND | SZX
102385381 | 20250100933 | DEFECT | B-2817 | B757 | 5230 | 2025-01-12 02:39 | 液压油 | 油液滴漏（未超标） | 更换封圈 | SEC07N4 |  | 主货舱门 |  | 短停检查发现主货舱门衬板有旧油迹。 | 259776 | 2025-01-12 02:39:00依据AMM 52-30-00, 检查主货舱门无油液滴漏，开关操作主货舱门无滴漏，检查正常。 | GND | EHU
102385383 | 20250100933 | DEFECT | B-2817 | B757 | 5230 | 2025-01-12 02:39 | 液压油 | 油液滴漏（未超标） | 更换封圈 | SEC07N4 |  | 主货舱门 |  | 短停检查发现主货舱门衬板有旧油迹。 | 259776 | 2025-01-12 02:39:00依据AMM 52-30-00, 检查主货舱门无油液滴漏，开关操作主货舱门无滴漏，检查正常。 | GND | EHU
102312934 | 20240502183 | DEFECT | B-2820 | B757 | 2911 | 2024-05-27 02:50 | 液压油 |  | 更换油滤 |  |  | 右发动机及吊架 |  | 短停检查发现右发EDP压力油滤漏油打压10秒1滴 | 252861 | 2024-05-27 02:50:00依据AMM29-11-15更换右EDP压力油滤和滤杯，检查测试正常，无渗漏。 | GND | EHU
102356944 | 20240900433 | DEFECT | B-2820 | B757 | 2911 | 2024-09-05 12:53 | 液压油 |  | 更换封圈 | MS28774-223 | 2790523-101 | 右发动机及吊架 | 磨损 | 航后检查发现右发EDP压力油滤组件上的CHECK VALVE 漏液压油，静态每分钟6滴，打压时呈线性漏液压油。 | 304488 | 2024-09-05 12:53:00依据AMM29-11-17更换右发EDP油滤组件上的系统压力单向活门封圈，测试正常无渗漏，更换压力出口封圈，测试无渗漏 | GND | JJN
102378054 | 20241200456 | DEFECT | B-2820 | B757 | 7831 | 2024-12-06 06:57 | 液压油 | 油液滴漏（超标） | 更换管路 | 4241040-6 |  | 左发动机及吊架 | 磨损 | 反推收回时，出现左反推隔离活门信息，显示黄色REV | 253357 | 2024-12-06 06:57:00依据AMM78-31-26更换左发内侧中作动筒与上作动筒连接管，检查测试正常，无渗漏，关闭DDI20248925 | PILOT | KMG
102378196 | 20241200456 | DEFECT | B-2820 | B757 | 7831 | 2024-12-06 06:57 | 液压油 | 油液滴漏（超标） | 更换管路 | 4241040-6 |  | 左发动机及吊架 | 磨损 | 反推收回时，出现左反推隔离活门信息，显示黄色REV | 253357 | 2024-12-06 06:57:00依据AMM78-31-26更换左发内侧中作动筒与上作动筒连接管，检查测试正常，无渗漏，关闭DDI20248925 | PILOT | KMG
102378299 | 20241200456 | DEFECT | B-2820 | B757 | 7831 | 2024-12-06 06:57 | 液压油 | 油液滴漏（超标） | 更换管路 | 4241040-6 |  | 左发动机及吊架 | 磨损 | 反推收回时，出现左反推隔离活门信息，显示黄色REV | 253357 | 2024-12-06 06:57:00依据AMM78-31-26更换左发内侧中作动筒与上作动筒连接管，检查测试正常，无渗漏，关闭DDI20248925 | PILOT | KMG
102378384 | 20241200456 | DEFECT | B-2820 | B757 | 7831 | 2024-12-06 06:57 | 液压油 | 油液滴漏（超标） | 更换管路 | 4241040-6 |  | 左发动机及吊架 | 磨损 | 反推收回时，出现左反推隔离活门信息，显示黄色REV | 253357 | 2024-12-06 06:57:00依据AMM78-31-26更换左发内侧中作动筒与上作动筒连接管，检查测试正常，无渗漏，关闭DDI20248925 | PILOT | KMG
102375791 | 20241200456 | DEFECT | B-2820 | B757 | 7831 | 2024-12-06 06:57 | 液压油 | 油液滴漏（超标） | 更换管路 | 4241040-6 |  | 左发动机及吊架 | 磨损 | 反推收回时，出现左反推隔离活门信息，显示黄色REV | 253357 | 2024-12-06 06:57:00依据AMM78-31-26更换左发内侧中作动筒与上作动筒连接管，检查测试正常，无渗漏，关闭DDI20248925 | PILOT | KMG
102375814 | 20241202226 | DEFECT | B-2820 | B757 | 2911 | 2024-12-25 16:15 | 液压油 | 油液滴漏（超标） | 更换封圈 | NAS1612-8 | 3321990-2 | 升降舵/方向舵/尾舱 | 磨损 | 航后检查发现左液压系统减压活门一处漏油1滴/秒 | 282658 | 2024-12-25 16:15:00依据AMM27-31-13更换左液压系统减压活门液压管组件封圈，测试正常 | GND | JJN
102359558 | 20240902395 | DEFECT | B-2821 | B757 | 2911 | 2024-09-23 09:30 | 液压油 | 油液滴漏 | 更换本体 | 41004750-013 |  | 左起落架及轮舱 |  | 航后检查发现中系统ACMP油滤组件上有一个接头漏液压油，渗漏率10秒一滴 | 307888 | 2024-09-23 09:30:00依据AMM29-11-19更换中系统压力壳体油滤组件，测试正常，无渗漏 | GND | JJN
102362288 | 20241000389 | DEFECT | B-2821 | B757 | 2911 | 2024-10-04 13:34 | 液压油 |  | 更换本体 | 0091520200-2 |  | 右起落架及轮舱 |  | 航后检查发现右液压油箱释压单向活门释压时漏液压油3秒一滴 | 307916 | 2024-10-04 13:34:00依据AMM29-11-25更换右液压油箱释压单向活门，检查正常，待测试 | GND | SZX
102376475 | 20241102723 | DEFECT | B-2821 | B757 | 5230 | 2024-11-27 09:30 | 液压油 | 油液滴漏（超标） | 更换封圈 | NAS1612-4A | 007H6105-3 | 主货舱门 |  | 航后检查发现主货舱门锁作动筒优先操作单向活门打压状态漏油 | 256626 | 2024-11-27 09:30:00参考TB-00-0002，依据SAMM52-32-00和CMMPC-0118-317更换主货舱门操作单向活门本体接头封圈，测试正常，无渗漏 | GND | WUX
102364662 | 20241001161 | DEFECT | B-2826 | B757 | 5232 | 2024-10-12 02:06 | 液压油 |  | 更换封圈 | NAS1612-8A | AS2080-6 | 主货舱门 | 腐蚀 | 短停地服反馈主货仓门处有液压油迹 | 304094 | 2024-10-12 02:06:00依据SAMM52-32-12更换主货舱门2号优先活门低部接头封圈，测试正常，无渗漏。 | GND | EHU
102364600 | 20241001161 | DEFECT | B-2826 | B757 | 5232 | 2024-10-12 02:06 | 液压油 |  | 更换封圈 | NAS1612-8A | AS2080-6 | 主货舱门 | 腐蚀 | 短停地服反馈主货仓门处有液压油迹 | 304094 | 2024-10-12 02:06:00依据SAMM52-32-12更换主货舱门2号优先活门低部接头封圈，测试正常，无渗漏。 | GND | EHU
102364901 | 20241001161 | DEFECT | B-2826 | B757 | 5232 | 2024-10-12 02:06 | 液压油 |  | 更换封圈 | NAS1612-8A | AS2080-6 | 主货舱门 | 腐蚀 | 短停地服反馈主货仓门处有液压油迹 | 304094 | 2024-10-12 02:06:00依据SAMM52-32-12更换主货舱门2号优先活门低部接头封圈，测试正常，无渗漏。 | GND | EHU
102388844 | 20250200118 | DEFECT | B-2826 | B757 | 2761 | 2025-02-06 10:00 | 液压油 | 油液滴漏（超标） | 更换封圈 | NAS1612-2 | 251N1003-68 | 右机翼 |  | 航后检查发现8号减速板作动器本体堵头微渗 | 283481 | 2025-02-06 10:00:00参考AMM27-61-02,依据CMM27-61-21更换8#减速板堵头封圈，测试正常，无渗漏 | GND | WUX
102279696 | 20240100376 | DEFECT | B-2828 | B757 | 2741 | 2024-01-06 17:37 | 液压油 |  | 无措施（检查正常） |  |  | 升降舵/方向舵/尾舱 |  | 航后检查发现安定面配平液压驱动马达余油口有挂油，检查每分钟七滴。 | 256218 | 2024-01-06 17:37:00依据AMM27-41-11测试安定面配平液压驱动马达，多次打压检查余油管路无渗漏，结果正常。 | GND | PEK
102279772 | 20240100376 | DEFECT | B-2828 | B757 | 2741 | 2024-01-06 17:37 | 液压油 |  | 无措施（检查正常） |  |  | 升降舵/方向舵/尾舱 |  | 航后检查发现安定面配平液压驱动马达余油口有挂油，检查每分钟七滴。 | 256218 | 2024-01-06 17:37:00依据AMM27-41-11测试安定面配平液压驱动马达，多次打压检查余油管路无渗漏，结果正常。 | GND | PEK
102289467 | 20240301583 | DEFECT | B-2828 | B757 | 2911 | 2024-03-20 11:05 | 液压油 |  | 更换管路 | 271N6311-1061 |  | 左发动机及吊架 | 沙眼 | 航后检查发现左发吊架反推液压管漏油 | 261464 | 2024-03-20 11:05:00依据AMM20-10-09更换左发吊架液压管测试正常无渗漏。 | GND | KMG
102289626 | 20240301583 | DEFECT | B-2828 | B757 | 2911 | 2024-03-20 11:05 | 液压油 |  | 更换管路 | 271N6311-1061 |  | 左发动机及吊架 | 沙眼 | 航后检查发现左发吊架反推液压管漏油 | 261464 | 2024-03-20 11:05:00依据AMM20-10-09更换左发吊架液压管测试正常无渗漏。 | GND | KMG
102306150 | 20240400198 | DEFECT | B-2828 | B757 | 3242 | 2024-04-03 11:58 | 液压油 |  | 修复管路 | 271N6443-1152 |  | 左起落架及轮舱 | 裂纹 | 航后检查发现左轮舱正常防滞刹车活门组件V29连接端连接管路有裂纹漏油，一分钟15滴。 | 261472 | 2024-04-03 11:58:00航后检查发现左轮舱正常防滞刹车活门组件V29连接端连接管路有裂纹漏油，一分钟15滴。 因Material GroundTime 原因,按MEL32-41-01A号办理保留,放行飞机，有M项,有O项,C类,无每个飞行前检查，无每个飞行日检查。DD单号：20247648 | GND | URC
102305512 | 20240400198 | DEFECT | B-2828 | B757 | 3242 | 2024-04-03 11:58 | 液压油 |  | 修复管路 | 271N6443-1152 |  | 左起落架及轮舱 | 裂纹 | 航后检查发现左轮舱正常防滞刹车活门组件V29连接端连接管路有裂纹漏油，一分钟15滴。 | 261472 | 2024-04-03 11:58:00航后检查发现左轮舱正常防滞刹车活门组件V29连接端连接管路有裂纹漏油，一分钟15滴。 因Material GroundTime 原因,按MEL32-41-01A号办理保留,放行飞机，有M项,有O项,C类,无每个飞行前检查，无每个飞行日检查。DD单号：20247648 | GND | URC
102280378 | 20240100786 | DEFECT | B-2829 | B757 | 2411 | 2024-01-12 03:48 | 滑油 |  | 更换封圈 | AS3208-06 | 727792K | 右发动机及吊架 | 磨损 | 检查发现右发IDG加油口有漏油，五分钟一滴 | 233087,233084 | 2024-01-12 03:48:00依据AMM24-11-01拧紧IDG加油口，检查正常。无渗漏////2024-01-12 03:48:00依据AMM24-11-01，更换右发IDG加油口封圈，测试正常，无渗漏，试车员：严二雷 | GND | EHU
102280377 | 20240100786 | DEFECT | B-2829 | B757 | 2411 | 2024-01-12 03:48 | 滑油 |  | 更换封圈 | AS3208-06 | 727792K | 右发动机及吊架 | 磨损 | 检查发现右发IDG加油口有漏油，五分钟一滴 | 233087,233084 | 2024-01-12 03:48:00依据AMM24-11-01拧紧IDG加油口，检查正常。无渗漏////2024-01-12 03:48:00依据AMM24-11-01，更换右发IDG加油口封圈，测试正常，无渗漏，试车员：严二雷 | GND | EHU
102360111 | 20241000162 | DEFECT | B-2829 | B757 | 4911 | 2024-10-02 01:55 | 滑油 |  | 其他措施 |  |  | APU |  | 航前检查发现APU漏油 | 201328 | 2024-10-02 01:55:00航前检查发现APU漏油 因GroundTime 原因,按MEL49-11-01A号办理保留,放行飞机，无M项,无O项,类。DD单号：20248586 | GND | SZX
102363937 | 20241000162 | DEFECT | B-2829 | B757 | 4911 | 2024-10-02 01:55 | 滑油 |  | 其他措施 |  |  | APU |  | 航前检查发现APU漏油 | 201328 | 2024-10-02 01:55:00航前检查发现APU漏油 因GroundTime 原因,按MEL49-11-01A号办理保留,放行飞机，无M项,无O项,类。DD单号：20248586 | GND | SZX
102370474 | 20241003182 | DEFECT | B-2829 | B757 | 4915 | 2024-10-30 09:41 | 滑油 | 油液滴漏（未超标） | 其他措施 |  |  | APU |  | 短停检查发现APU余油口漏滑油，25秒一滴 | 201360,201358 | 2024-10-30 09:41:00依据AMM49-16-00检查APU余油口渗漏滑油42秒一滴，在范围内，检查正常，关闭DDI:20248741////2024-10-30 09:41:00由于时间原因，根据MEL49-11-01A办理推迟，无M项，无O项，C类，告知机组。无每次飞行前检查，无每个飞行日检查 | GND | ICN
102365318 | 20241003182 | DEFECT | B-2829 | B757 | 4915 | 2024-10-30 09:41 | 滑油 | 油液滴漏（未超标） | 其他措施 |  |  | APU |  | 短停检查发现APU余油口漏滑油，25秒一滴 | 201360,201358 | 2024-10-30 09:41:00依据AMM49-16-00检查APU余油口渗漏滑油42秒一滴，在范围内，检查正常，关闭DDI:20248741////2024-10-30 09:41:00由于时间原因，根据MEL49-11-01A办理推迟，无M项，无O项，C类，告知机组。无每次飞行前检查，无每个飞行日检查 | GND | ICN
102370416 | 20241003182 | DEFECT | B-2829 | B757 | 4915 | 2024-10-30 09:41 | 滑油 | 油液滴漏（未超标） | 其他措施 |  |  | APU |  | 短停检查发现APU余油口漏滑油，25秒一滴 | 201360,201358 | 2024-10-30 09:41:00依据AMM49-16-00检查APU余油口渗漏滑油42秒一滴，在范围内，检查正常，关闭DDI:20248741////2024-10-30 09:41:00由于时间原因，根据MEL49-11-01A办理推迟，无M项，无O项，C类，告知机组。无每次飞行前检查，无每个飞行日检查 | GND | ICN
102386181 | 20250101147 | DEFECT | B-2829 | B757 | 5205 | 2025-01-14 14:38 | 液压油 | 油液滴漏（未超标） | 更换封圈 | NAS1612-4A |  | 主货舱门 | 接头松动 | 航后检查发现主货舱门区域有油迹 | 288646 | 2025-01-14 14:38:00依据SAMM52-30-00，重装主货舱门位置4活门，检查测试正常 | GND | PEK
102352365 | 20240801239 | DEFECT | B-2832 | B757 | 3211 | 2024-08-13 08:33 | 液压油 |  | 更换封圈 | 7446FT972 | 161N0001-142 | 左起落架及轮舱 |  | 航后检查发现左起落架镜面漏油，静态约20秒一滴。 | 113556 | 2024-08-13 08:33:00依据AMM32-11-25启用左主起落架减震支柱备用封严至步骤H(5),检查正常，交接剩余步骤 | GND | SZX
102371352 | 20241100636 | DEFECT | B-2832 | B757 | 2741 | 2024-11-06 11:10 | 液压油 | 油液滴漏（未超标） | 更换封圈 | NAS1612-6 | 251N2813-4 | 升降舵/方向舵/尾舱 | 磨损 | 航后检查发现右STCM PRESS1 口有液压油渗漏。每分钟5滴 | 293609 | 2024-11-06 11:10:00依据AMM27-41-05 更换右STCM PRESS1 口封圈，检查测试正常，无渗漏 | GND | CAN
102390954 | 20250200877 | DEFECT | B-2832 | B757 | 3232 | 2025-02-18 06:34 | 液压油 | 油液滴漏（未超标） | 更换封圈 | NAS1612-6A |  | 左起落架及轮舱 | 接头松动 | 航后检查发现左主起落架小车作动筒接头漏油，打压1秒1滴 | 241179 | 2025-02-18 06:34:00依据AMM 20-11-00 对管路重新安装，打压测试正常，无渗漏，检查正常。 | GND | SZX
102298450 | 20240102332 | DEFECT | B-2839 | B757 | 3242 | 2024-01-31 09:22 | 液压油 |  | 更换液压保险 | V6-4360-2 |  | 左起落架及轮舱 |  | 航后检查发现5号防滞活门液压保险漏油，每秒一滴。 | 222157 | 2024-01-31 09:22:00依据AMM 32-42-03 更换5号 防滞活门液压保险 测试正常 无渗漏 | GND | CGQ
102301198 | 20240300159 | DEFECT | B-2839 | B757 | 3241 | 2024-03-02 23:18 | 液压油 |  | 更换本体 | AHA1884 |  | 左起落架及轮舱 |  | 航后检查发现五号主轮刹车漏油 | 249395 | 2024-03-02 23:18:00依据AMM32-41-10更换5号刹车，测试正常，无渗漏 | GND | SZX
102303980 | 20240302449 | NRC | B-2839 | B757 | 5301 | 2024-03-31 13:16 | 液压油 |  | 其他措施 |  |  | 其他区域 | 磨损 | 短停发现下前舱天花板漏水 | 240341269 | 2024-03-31 13:16:00<div>依据工卡EAJC-B757-53-0086，更换主货舱地板区域防水膜。</div> |  |  | 20240302449 | 航线来源
102304006 | 20240302449 | NRC | B-2839 | B757 | 5301 | 2024-03-31 13:16 | 液压油 |  | 其他措施 |  |  | 其他区域 | 磨损 | 短停发现下前舱天花板漏水 | 240341269 | 2024-03-31 13:16:00<div>依据工卡EAJC-B757-53-0086，更换主货舱地板区域防水膜。</div> |  |  | 20240302449 | 航线来源
102379997 | 20241201779 | DEFECT | B-2839 | B757 | 5230 | 2024-12-20 10:00 | 液压油 | 油液滴漏（未超标） | 更换封圈 | SEC07N67 | AE2460203E0280 | 主货舱门 | 接头松动 | 短停地服报主货舱门液压管有渗漏，3分钟一滴 | 209701,209700 | 2024-12-20 10:00:00依据SAMM52-30-00更换液压管封圈并调整管路走向，测试正常，无渗漏。////2024-12-20 10:00:00依据AMM52-30-00重新拧紧检查正常 | GND | SZX
102374824 | 20241201779 | DEFECT | B-2839 | B757 | 5230 | 2024-12-20 10:00 | 液压油 | 油液滴漏（未超标） | 更换封圈 | SEC07N67 | AE2460203E0280 | 主货舱门 | 接头松动 | 短停地服报主货舱门液压管有渗漏，3分钟一滴 | 209701,209700 | 2024-12-20 10:00:00依据SAMM52-30-00更换液压管封圈并调整管路走向，测试正常，无渗漏。////2024-12-20 10:00:00依据AMM52-30-00重新拧紧检查正常 | GND | SZX
102279432 | 20240100265 | DEFECT | B-2840 | B757 | 3241 | 2024-01-05 08:55 | 液压油 |  | 更换本体 | AHA1884 |  | 左起落架及轮舱 |  | 航后发现二号刹车漏液压油打压踩刹车45秒一滴 | 207112 | 2024-01-05 08:55:00依据AMM32-41-10更换2号刹车检查测试正常无渗漏 | GND | KMG
102289163 | 20240301390 | DEFECT | B-2840 | B757 | 7831 | 2024-03-17 22:44 | 液压油 | 油液滴漏 | 更换接头 | 218900-15 |  | 右发动机及吊架 | 磨损 | 执行NRC240239689更换右发内侧反推上作动筒发现中作动筒借口漏油 | 208778,208782 | 2024-03-17 22:44:00依据AMM79-31-26重新安装右发内侧反推中作动筒液压管接头检查测试正常无渗漏关闭DDI20247564////2024-03-17 22:44:00针对DEFECT 20240301390 执行NRC240239689更换右发内侧反推上作动筒 因GroundTime 原因,按MEL78-31-01-01号办理保留,放行飞机，有M项,有O项,C类，无每次飞行前检查，无每个飞行日检查，DD单号：20247564 | GND | SZX
102289285 | 20240301390 | DEFECT | B-2840 | B757 | 7831 | 2024-03-17 22:44 | 液压油 | 油液滴漏 | 更换接头 | 218900-15 |  | 右发动机及吊架 | 磨损 | 执行NRC240239689更换右发内侧反推上作动筒发现中作动筒借口漏油 | 208778,208782 | 2024-03-17 22:44:00依据AMM79-31-26重新安装右发内侧反推中作动筒液压管接头检查测试正常无渗漏关闭DDI20247564////2024-03-17 22:44:00针对DEFECT 20240301390 执行NRC240239689更换右发内侧反推上作动筒 因GroundTime 原因,按MEL78-31-01-01号办理保留,放行飞机，有M项,有O项,C类，无每次飞行前检查，无每个飞行日检查，DD单号：20247564 | GND | SZX
102338410 | 20240600530 | DEFECT | B-2840 | B757 | 3242 | 2024-06-07 08:17 | 液压油 |  | 更换本体 | V6-4360-2 |  | 左起落架及轮舱 | 沙眼 | 航后检查发现左轮舱正常防滞刹车组件漏液压油 | 298214 | 2024-06-07 08:17:00依据AMM32-42-03更换OUT B正常防滞刹车液压保险，检查正常，无渗漏。 | GND | HGH
102377006 | 20241200101 | DEFECT | B-2840 | B757 | 3200 | 2024-12-02 02:53 | 燃油 | 油液滴漏（未超标） | 无措施（检查正常） |  |  | 左起落架及轮舱 |  | 航后检查发现左空调出风口左轮舱下表面有燃油和水混合物痕迹。 | 292539 | 2024-12-02 02:53:00依据 AMM 28-11-00 检查左空调舱和轮舱内部燃油泵，检查正常，无渗漏。 | GND | SZX
102279823 | 20240100510 | DEFECT | B-2844 | B757 | 7834 | 2024-01-08 14:00 | 液压油 |  | 重装正常 |  |  | 右发动机及吊架 | 接头松动 | 航后检查发现右发吊架反推隔离活门回油管漏油,一分钟一滴 | 263685 | 2024-01-08 14:00:00依据AMM78-34-05重新安装拧紧力矩,增压操作反推,检查正常,无渗漏 | GND | SZX
102279875 | 20240100573 | DEFECT | B-2844 | B757 | 2911 | 2024-01-09 15:48 | 液压油 |  | 更换接头 | 271N6311-1056 |  | 右发动机及吊架 | 接头松动 | 航后检查发现右发吊架反推隔离活门前端压力管路接头漏油，约1分钟1滴。 | 263688 | 2024-01-09 15:48:00航后依据AMM78-34-05更换右发吊架反推隔离活门前端压力管和接头，检查测试正常，无渗漏 | GND | SZX
102296496 | 20240100588 | DEFECT | B-2844 | B757 | 7834 | 2024-01-09 21:50 | 液压油 | 油液滴漏 | 更换管路 | 271N6311-1062 |  | 右发动机及吊架 | 沙眼 | 航后检查发现右发隔离活门回油管漏油 | 263690,263694,263689 | 2024-01-09 21:50:00航后检查发现右发隔离活门回油管漏油 因GroundTime 原因,依据MEL78-31-01-01办理保留,放行飞机，有M项,有O项,C类。DD单号：20247213////2024-01-09 21:50:00依据AMM78-34-05安装右发隔离活门回油管，测试正常无渗漏////2024-01-09 21:50:00航后依据AMM78-34-05拆下右发隔离活门回油管，待安装 | GND | SZX
102346645 | 20240701147 | DEFECT | B-2844 | B757 | 3235 | 2024-07-14 10:00 | 液压油 |  | 重装正常 |  |  | 右起落架及轮舱 | 接头松动 | 航后检查发现右轮舱门释放作动筒下方三通管接头处漏油 | 264720 | 2024-07-14 10:00:00依据AMM32-35-06重新安装右轮舱门释放作动筒下方三通管接头，测试正常 | GND | SZX
102349115 | 20240702290 | DEFECT | B-2844 | B757 | 3230 | 2024-07-26 12:54 | 液压油 |  | 更换本体 | 273N1004-3 |  | 其他区域 |  | 航后检查发现前起收放作动筒漏油。打压一分钟12滴。 | 276498 | 2024-07-26 12:54:00依据AMM32-34-01更换前起收放作动筒，测试正常，无渗漏 | GND | SZX
102351414 | 20240702514 | DEFECT | B-2844 | B757 | 3235 | 2024-07-29 10:24 | 液压油 |  | 更换封圈 | NAS1612-6A | 2MS21902-6T | 右起落架及轮舱 |  | 航后检查发现右起落架舱门释放内锁作动筒液压管接头漏油，打压状态2滴每秒 | 276502 | 2024-07-29 10:24:00依据AMM32-35-06更换右起落架舱门释放没锁作动筒液压管封圈，测试正常，无渗漏 | GND | SZX
102355905 | 20240802905 | DEFECT | B-2844 | B757 | 2911 | 2024-08-30 00:01 | 液压油 |  | 更换封圈 | NAS1612-8 | 7586631 | 右发动机及吊架 | 接头松动 | 航前检查发现右edp压力油滤压差指示销处漏油 | 235568 | 2024-08-30 00:01:00依据amm29-11-17安装右edp压力油滤压差指示销封圈，检查正常，无渗漏 | GND | NTG
102356069 | 20240802905 | DEFECT | B-2844 | B757 | 2911 | 2024-08-30 00:01 | 液压油 |  | 更换封圈 | NAS1612-8 | 7586631 | 右发动机及吊架 | 接头松动 | 航前检查发现右edp压力油滤压差指示销处漏油 | 235568 | 2024-08-30 00:01:00依据amm29-11-17安装右edp压力油滤压差指示销封圈，检查正常，无渗漏 | GND | NTG
102358546 | 20240901696 | DEFECT | B-2844 | B757 | 7921 | 2024-09-17 07:48 | 滑油 |  | 更换封圈 | UL16593 | AS27473 | 左发动机及吊架 |  | 检查发现左发滑油通气管(PN:UL16593)UNION处渗漏。 | 235588 | 2024-09-17 07:48:00依据AMM70-51-00更换通气管转接头封圈，测试正常 | GND | SZX
102359059 | 20240901976 | DEFECT | B-2844 | B757 | 2911 | 2024-09-19 10:50 | 液压油 |  | 更换管路 | 271N6123-1285 |  | 右发动机及吊架 | 沙眼 | 航后检查发现右发吊机尾部排放管漏液压油，5秒一滴 | 235590 | 2024-09-19 10:50:00依据AMM20-10-09更换右发吊架尾部液压管，测试正常，无渗漏 | GND | SZX
102280686 | 20240100951 | DEFECT | B-2845 | B757 | 5230 | 2024-01-14 14:31 | 液压油 |  | 更换本体 | 37375-436 |  | 主货舱门 | 磨损 | 航后检查发现主货舱门 6 号顺序活门漏油 | 217737 | 2024-01-14 14:31:00依据SAMM52-30-00更换位置6活门测试正常无渗漏 | GND | PVG
102310234 | 20240500365 | DEFECT | B-2845 | B757 | 2911 | 2024-05-06 03:08 | 液压油 |  | 更换接头 | MS21902-16T |  | 右发动机及吊架 | 磨损 | 短停检查发现右发EDP压力油滤漏液压油 | 270640 | 2024-05-06 03:08:00依据AMM29-11-17更换右发EDP压力油滤和右发EDP油滤组件供油接头及封圈，测试正常，无渗漏 | GND | EHU
102336347 | 20240502540 | DEFECT | B-2845 | B757 | 5230 | 2024-05-30 13:13 | 液压油 |  | 更换油滤 |  |  | 其他区域 |  | 航后检查发现主货舱门液压系统油滤组件漏油。 | 209308 | 2024-05-30 13:13:00依据SAMM52-30-00，更换主货舱门液压系统油滤组件，检查正常，测试正常无渗漏。 | GND | SZX
102352647 | 20240801436 | DEFECT | B-2845 | B757 | 5230 | 2024-08-15 11:04 | 液压油 | 线性漏油 | 更换封圈 | NAS1612-6 | N/A | 主货舱门 | 腐蚀 | 航后发现主货舱门液压马达接头漏油 | 299044 | 2024-08-15 11:04:00依据SAMM52-30-00更换液压马达接头封圈测试正常 | GND | CKG
102356976 | 20240900391 | DEFECT | B-2845 | B757 | 5232 | 2024-09-05 11:17 | 液压油 |  | 重装正常 |  |  | 主货舱门 | 接头松动 | 航后检查发现主货舱门前作动器管路漏液压油 | 299065 | 2024-09-05 11:17:00依据AMM20-11-00重新安装主货舱门前作动器管路检查正常 | GND | CKG
102365002 | 20241000599 | DEFECT | B-2845 | B757 | 7171 | 2024-10-07 09:03 | 燃油 |  | 其他措施 |  |  | 其他区域 |  | OG发现右发FFG排放管滴油。静态52秒1滴 | 293644 | 2024-10-07 09:03:00依据AMM71-00-00执行发动机试车，测试正常，无渗漏，试车员:陈祥记 | GND | SZX
102372832 | 20241101634 | DEFECT | B-2845 | B757 | 2911 | 2024-11-16 10:35 | 液压油 | 油液滴漏（未超标） | 重装正常 |  |  | 右发动机及吊架 |  | 航后检查发现右发EDP油滤组件上有挂油 | 295239,295231 | 2024-11-16 10:35:00依据AMM29-11-17 重新拧紧右发EDP压力油滤出口管路接头 测试正常 无渗漏 试车正常 试车员 缪前程////2024-11-16 10:35:00依据AMM 29-11-00，执行右发EDP.油滤组件外部渗漏检查，检查正常，无渗漏 | GND | EHU
102366358 | 20241101634 | DEFECT | B-2845 | B757 | 2911 | 2024-11-16 10:35 | 液压油 | 油液滴漏（未超标） | 重装正常 |  |  | 右发动机及吊架 |  | 航后检查发现右发EDP油滤组件上有挂油 | 295239,295231 | 2024-11-16 10:35:00依据AMM29-11-17 重新拧紧右发EDP压力油滤出口管路接头 测试正常 无渗漏 试车正常 试车员 缪前程////2024-11-16 10:35:00依据AMM 29-11-00，执行右发EDP.油滤组件外部渗漏检查，检查正常，无渗漏 | GND | EHU
102367889 | 20241102449 | DEFECT | B-2845 | B757 | 2911 | 2024-11-24 18:35 | 液压油 | 油液滴漏（超标） | 更换封圈 | NAS1612-16 | 7588587-103 | 右发动机及吊架 | 磨损 | 短停发现右发吊架漏油 | 294005 | 2024-11-24 18:35:00依据AMM29-11-17更换右发压力油滤进口处封圈，测试正常，无渗漏 | GND | ICN
102377102 | 20241102694 | DEFECT | B-2845 | B757 | 2551 | 2024-11-27 04:43 | 液压油 | 油液滴漏（未超标） | 更换封圈 | SEC07N4 | 007H6106-3 | 主货舱门 |  | 短停地服报主货舱门有油液滴落。 | 294009 | 2024-11-27 04:43:00依据SAMM52-30-00安装保持活门液压管封圈，检查测试正常，无渗漏。 | GND | EHU
102388434 | 20250102082 | DEFECT | B-2845 | B757 | 2811 | 2025-01-25 05:18 | 燃油 | 油液滴漏（未超标） | 更换本体 | 8D136-1 |  | 中央油箱 | 接头松动 | 短停检查发现机身右侧中央油箱排放活门有漏燃油，180秒一滴 依据AMM28-11-05重新操作排放活门，检查正常，无渗漏 | 261684 | 2025-01-25 05:18:00依据AMM28-11-05更换右侧中央油箱排放活门 检查正常 无渗漏 | GND | SZX
102301041 | 20240200731 | DEFECT | B-2877 | B737 | 5235 | 2024-02-16 18:10 | 液压油 |  | 更换本体 | 0301-29-0001-1 |  | 主货舱门 |  | 主货舱门区域有液压油痕迹 | 240376 | 2024-02-16 18:10:00依据SAMM 52-38-08更换主货舱门后位置锁作动器，测试正常无渗漏 | GND | SZX
102355184 | 20240802397 | DEFECT | B-2877 | B737 | 5238 | 2024-08-24 10:26 | 液压油 |  | 更换本体 | 0301-29-0001-1 |  | 主货舱门 |  | 航后检查发现主货舱门作动筒下方盖板有漏油痕迹 | 276857,276854 | 2024-08-24 10:26:00依据SAMM52-38-08安装主货仓门前位置做动器，检查正常，测试无渗漏，操作测试主货舱门正常////2024-08-24 10:26:00航后依据AMM52-38-00拆下主货舱门位置作动筒，检查正常，待安装 | GND | SZX
102378136 | 20241200567 | DEFECT | B-2877 | B737 | 2915 | 2024-12-07 08:05 | 液压油 | 油液滴漏（超标） | 更换本体 | BACV10W6H |  | 右起落架及轮舱 |  | 航后检查发现B系统电动泵上一处管路接头处漏油。 | 295895 | 2024-12-07 08:05:00依据AMM29-15-21 更换B系统电动泵上单向活门及软管 测试正常 符合要求 | GND | YIW
102280610 | 20240100909 | DEFECT | B-2883 | B737 | 2711 | 2024-01-13 15:47 | 液压油 |  | 更换本体 | 65-44761-21 |  | 左起落架及轮舱 |  | 航后检查发现下副翼PCA(系统A)漏油，打压30秒一滴。 | 170482 | 2024-01-13 15:47:00依据AMM27-11-71更换下副翼PCA，测试无渗漏，检查正常 | GND | SZX
102364352 | 20241000924 | DEFECT | B-2883 | B737 | 2781 | 2024-10-10 02:46 | 液压油 |  | 更换管路 | 65-44654-3023 |  | 左机翼 | 沙眼 | 短停检查发现左大翼前缘漏液压油 | 307670 | 2024-10-10 02:46:00依据AMM20-10-51更换左1号缝翼作动器液压管测试正常无渗漏，关闭推迟 | GND | EHU
102364290 | 20241000924 | DEFECT | B-2883 | B737 | 2781 | 2024-10-10 02:46 | 液压油 |  | 更换管路 | 65-44654-3023 |  | 左机翼 | 沙眼 | 短停检查发现左大翼前缘漏液压油 | 307670 | 2024-10-10 02:46:00依据AMM20-10-51更换左1号缝翼作动器液压管测试正常无渗漏，关闭推迟 | GND | EHU
102315335 | 20240601144 | DEFECT | B-2899 | B757 | 2911 | 2024-06-14 15:05 | 液压油 |  | 更换封圈 | P31-595 | 无 | 左发动机及吊架 | 接头松动 | 航后检查发现左吊架反推流量限制活门漏油 | 257176 | 2024-06-14 15:05:00依据AMM20-10-09更换左反推流量限制活门封圈测试正常 | GND | CKG
102364441 | 20241001121 | DEFECT | B-2899 | B757 | 4931 | 2024-10-11 13:19 | 燃油 |  | 更换本体 | 3882550-3 |  | APU |  | 航后检查发现APU关车状态下燃油流量分配器排放口漏燃油，一分钟15滴。 | 250516 | 2024-10-11 13:19:00因停场时间不足,依据MEL49-11-01A办理APU保留,无M项,无O项,C类，无每个飞行前检查，无每个飞行日检查，通知机组，放行飞机。DD单号：20248624 | GND | URC
102364610 | 20241001121 | DEFECT | B-2899 | B757 | 4931 | 2024-10-11 13:19 | 燃油 |  | 更换本体 | 3882550-3 |  | APU |  | 航后检查发现APU关车状态下燃油流量分配器排放口漏燃油，一分钟15滴。 | 250516 | 2024-10-11 13:19:00因停场时间不足,依据MEL49-11-01A办理APU保留,无M项,无O项,C类，无每个飞行前检查，无每个飞行日检查，通知机组，放行飞机。DD单号：20248624 | GND | URC
102364895 | 20241001121 | DEFECT | B-2899 | B757 | 4931 | 2024-10-11 13:19 | 燃油 |  | 更换本体 | 3882550-3 |  | APU |  | 航后检查发现APU关车状态下燃油流量分配器排放口漏燃油，一分钟15滴。 | 250516 | 2024-10-11 13:19:00因停场时间不足,依据MEL49-11-01A办理APU保留,无M项,无O项,C类，无每个飞行前检查，无每个飞行日检查，通知机组，放行飞机。DD单号：20248624 | GND | URC
102367485 | 20241101216 | DEFECT | B-2899 | B757 | 2741 | 2024-11-12 21:26 | 液压油 | 油液滴漏（未超标） | 更换接头 | NAS1763D |  | 升降舵/方向舵/尾舱 | 裂纹 | 航后检查发现安定面舱余油口有漏液压油 | 264597 | 2024-11-12 21:26:00依据AMM20-11-00，更换NAS1763D060608三通头，打压测试检查正常，无渗漏。 | GND | SZX
102372382 | 20241101216 | DEFECT | B-2899 | B757 | 2741 | 2024-11-12 21:26 | 液压油 | 油液滴漏（未超标） | 更换接头 | NAS1763D |  | 升降舵/方向舵/尾舱 | 裂纹 | 航后检查发现安定面舱余油口有漏液压油 | 264597 | 2024-11-12 21:26:00依据AMM20-11-00，更换NAS1763D060608三通头，打压测试检查正常，无渗漏。 | GND | SZX
102379156 | 20241201233 | DEFECT | B-2899 | B757 | 2781 | 2024-12-14 11:33 | 液压油 | 油液滴漏（超标） | 更换本体 | 66790-1 |  | 左机翼 | 接头松动 | 航后发现前缘缝翼PDU控制活门组件漏液压油，1秒1滴 | 306675 | 2024-12-14 11:33:00依据AMM27-81-06，更换前缘缝翼PDU控制活门组件，检查测试正常，无渗漏 | GND | TYN
102380993 | 20250100909 | DEFECT | B-2899 | B757 | 7831 | 2025-01-11 18:31 | 液压油 | 油液滴漏（未超标） | 更换管路 | 4241068-1 |  | 左发动机及吊架 | 沙眼 | 巡航出现L REV ISLN VAL 信息，并多次出现黄色REV过渡指示 | 305408 | 2025-01-11 18:31:00依据AMM78-31-26更换左发内侧下锁作动筒伸出管路，检查正常，未测试继续保留，未调节 | PILOT | SZX
102382504 | 20250100909 | DEFECT | B-2899 | B757 | 7831 | 2025-01-11 18:31 | 液压油 | 油液滴漏（未超标） | 更换管路 | 4241068-1 |  | 左发动机及吊架 | 沙眼 | 巡航出现L REV ISLN VAL 信息，并多次出现黄色REV过渡指示 | 305408 | 2025-01-11 18:31:00依据AMM78-31-26更换左发内侧下锁作动筒伸出管路，检查正常，未测试继续保留，未调节 | PILOT | SZX
102385445 | 20250100909 | DEFECT | B-2899 | B757 | 7831 | 2025-01-11 18:31 | 液压油 | 油液滴漏（未超标） | 更换管路 | 4241068-1 |  | 左发动机及吊架 | 沙眼 | 巡航出现L REV ISLN VAL 信息，并多次出现黄色REV过渡指示 | 305408 | 2025-01-11 18:31:00依据AMM78-31-26更换左发内侧下锁作动筒伸出管路，检查正常，未测试继续保留，未调节 | PILOT | SZX
102386356 | 20250100909 | DEFECT | B-2899 | B757 | 7831 | 2025-01-11 18:31 | 液压油 | 油液滴漏（未超标） | 更换管路 | 4241068-1 |  | 左发动机及吊架 | 沙眼 | 巡航出现L REV ISLN VAL 信息，并多次出现黄色REV过渡指示 | 305408 | 2025-01-11 18:31:00依据AMM78-31-26更换左发内侧下锁作动筒伸出管路，检查正常，未测试继续保留，未调节 | PILOT | SZX
102382034 | 20250100909 | DEFECT | B-2899 | B757 | 7831 | 2025-01-11 18:31 | 液压油 | 油液滴漏（未超标） | 更换管路 | 4241068-1 |  | 左发动机及吊架 | 沙眼 | 巡航出现L REV ISLN VAL 信息，并多次出现黄色REV过渡指示 | 305408 | 2025-01-11 18:31:00依据AMM78-31-26更换左发内侧下锁作动筒伸出管路，检查正常，未测试继续保留，未调节 | PILOT | SZX
102386517 | 20250101308 | DEFECT | B-2899 | B757 | 2425 | 2025-01-16 03:45 | 液压油 | 油液滴漏（超标） | 更换封圈 | NAS1612-12A | BACU24K12 | 左起落架及轮舱 | 接头松动 | 短停检查发现HMG流量限制器液压管接头处漏油 | 305410 | 2025-01-16 03:45:00依据AMM24-25-06更换流量限制器UNION封圈，检查正常，无渗漏 | GND | PEK
102336086 | 20240502460 | DEFECT | B-2924 | B737 | 2915 | 2024-05-29 10:35 | 液压油 |  | 更换管路 | 65C26809-3016 |  | 左机翼 | 接头松动 | 航后检查发现A系统壳体回油滤下游管路漏液压油18秒1滴 | 232293 | 2024-05-29 10:35:00依据AMM29-15-00更换A系统壳体回油滤下游管路，打压测试无渗漏，检查正常，机组试车 | GND | SHE
102329798 | 20241000195 | DEFECT | B-2924 | B737 | 5235 | 2024-10-02 07:00 | 液压油 |  | 更换封圈 | 0304-29-0006-3 | AN320-12 | 主货舱门 | 磨损 | 航后检查发现主货舱门前提升作动筒液压管漏油，每分钟10滴 | 290609 | 2024-10-02 07:00:00依据SAMM52-35-08更换主货舱门前提升作动筒液压管NUT封圈，测试正常，无渗漏 | GND | CGO
102370839 | 20241100252 | DEFECT | B-2924 | B737 | 8011 | 2024-11-02 22:37 | 滑油 | 油液滴漏（超标） | 更换本体 | 3505716-6 |  | 左发动机及吊架 |  | 左发起动机漏滑油 | 290631 | 2024-11-02 22:37:00依据AMM80-11-03更换左发启动活门，检查测试正常，无渗漏，试车员：谢尧 | GND | HGH
102370524 | 20241100252 | DEFECT | B-2924 | B737 | 8011 | 2024-11-02 22:37 | 滑油 | 油液滴漏（超标） | 更换本体 | 3505716-6 |  | 左发动机及吊架 |  | 左发起动机漏滑油 | 290631 | 2024-11-02 22:37:00依据AMM80-11-03更换左发启动活门，检查测试正常，无渗漏，试车员：谢尧 | GND | HGH
102384553 | 20250100537 | DEFECT | B-2924 | B737 | 2915 | 2025-01-07 09:08 | 液压油 | 油液滴漏（未超标） | 更换封圈 | NAS1612-10A,NAS1612-8A |  | 左起落架及轮舱 | 接头松动 | 检查发现A系统压力组件有油迹。 | 255618 | 2025-01-07 09:08:00依据AMM29-15-17更换组件UNION封圈，测试无渗漏。 | GND | SZX
102298120 | 20240101489 | DEFECT | B-2941 | B737 | 2781 | 2024-01-21 21:29 | 液压油 | 线性漏油 | 更换本体 | 65-44760-27 |  | 左机翼 | 磨损 | 航前打压发现2号缝翼作动筒漏油，一分钟60滴 | 208999,244045 | 2024-01-21 21:29:00依据AMM27-81-21执行襟缝翼收放测试，测试正常，无渗漏。////2024-01-21 21:29:00依据AMM27-81-41更换2号缝翼作动筒，检查和测试正常，无渗漏 | GND | BAV
102281664 | 20240101489 | DEFECT | B-2941 | B737 | 2781 | 2024-01-21 21:29 | 液压油 | 线性漏油 | 更换本体 | 65-44760-27 |  | 左机翼 | 磨损 | 航前打压发现2号缝翼作动筒漏油，一分钟60滴 | 208999,244045 | 2024-01-21 21:29:00依据AMM27-81-21执行襟缝翼收放测试，测试正常，无渗漏。////2024-01-21 21:29:00依据AMM27-81-41更换2号缝翼作动筒，检查和测试正常，无渗漏 | GND | BAV
102281736 | 20240101489 | DEFECT | B-2941 | B737 | 2781 | 2024-01-21 21:29 | 液压油 | 线性漏油 | 更换本体 | 65-44760-27 |  | 左机翼 | 磨损 | 航前打压发现2号缝翼作动筒漏油，一分钟60滴 | 208999,244045 | 2024-01-21 21:29:00依据AMM27-81-21执行襟缝翼收放测试，测试正常，无渗漏。////2024-01-21 21:29:00依据AMM27-81-41更换2号缝翼作动筒，检查和测试正常，无渗漏 | GND | BAV
102392336 | 20250200583 | DEFECT | B-2941 | B737 | 2900 | 2025-02-13 11:55 | 液压油 | 油液滴漏（超标） | 更换管路 | 65C26802-3136 |  | 右机翼 | 裂纹 | 航后检查发现右大翼前缘收放作动筒处一根液压管漏油 | 237913,237916 | 2025-02-13 11:55:00依据AMM20-10-51更换右大翼前缘收放作动筒处漏油液压管，检查正常无渗漏，测试正常////2025-02-13 11:55:00依据AMM20-10-51更换右大翼前缘收放作动筒处漏油液压管，测试正常，无渗漏 | GND | SZX
102392654 | 20250200583 | DEFECT | B-2941 | B737 | 2900 | 2025-02-13 11:55 | 液压油 | 油液滴漏（超标） | 更换管路 | 65C26802-3136 |  | 右机翼 | 裂纹 | 航后检查发现右大翼前缘收放作动筒处一根液压管漏油 | 237913,237916 | 2025-02-13 11:55:00依据AMM20-10-51更换右大翼前缘收放作动筒处漏油液压管，检查正常无渗漏，测试正常////2025-02-13 11:55:00依据AMM20-10-51更换右大翼前缘收放作动筒处漏油液压管，测试正常，无渗漏 | GND | SZX
102304194 | 20240400006 | DEFECT | B-2956 | B737 | 5238 | 2024-04-01 02:39 | 液压油 |  | 重装正常 |  |  | 左起落架及轮舱 | 接头松动 | 短停检查发现主货舱人工揺开面板电磁活门M9597漏油。 | 249488 | 2024-04-01 02:39:00依据SAMM52-38-24，重新安装，检查测试测试正常，无渗漏。 | GND | EHU
102310103 | 20240500331 | DEFECT | B-2956 | B737 | 2931 | 2024-05-05 12:29 | 液压油 |  | 更换本体 | ST-107R |  | 右起落架及轮舱 | 裂纹 | 航后检查发现B液压系统压力传感器油液渗漏。15秒一滴 | 249500 | 2024-05-05 12:29:00依据AMM29-31-12更换B液压系统压力传感器，检查测试正常，无渗漏。 | GND | CKG
102355609 | 20240802647 | DEFECT | B-2956 | B737 | 3241 | 2024-08-27 11:14 | 液压油 |  | 更换封圈 | NAS1612-6A | 5059 | 左起落架及轮舱 | 腐蚀 | 航后检查发现左内侧刹车穿梭活门渗油。 | 248700 | 2024-08-27 11:14:00依据AMM32-41-95 重新安装 左内侧刹车穿梭活门 检查测试正常 无渗漏 | GND | SWA
102359532 | 20240902511 | NRC | B-2956 | B737 | 2811 | 2024-09-24 20:03 | 燃油 |  | 修补油箱 |  |  | 左油箱 |  | 航前检查发现左主油箱和中央油箱结合处结构漏油 | 240949031 | 2024-09-24 20:03:00<div>查找燃油渗漏点参考AMM<span>28-11-00-398-240</span>.</div> |  |  | 20240902511,OTHERS,DR-202409-0791 | 航线来源
102376306 | 20241102632 | DEFECT | B-2956 | B737 | 2751 | 2024-11-26 16:17 | 液压油 | 油液滴漏（超标） | 更换封圈 | NAS1612-12 | 65C2682-3 | 右起落架及轮舱 |  | 航后发现主轮舱襟翼优先活门接头漏油 | 294711 | 2024-11-26 16:17:00依据AMM27-51-84更换襟翼优先活门UNION封圈 测试正常 无渗漏 | GND | CKG
102391539 | 20250200339 | DEFECT | B-2958 | B737 | 2915 | 2025-02-09 16:53 | 液压油 | 油液滴漏（超标） | 更换油滤 | 7513128 |  | 右起落架及轮舱 |  | 航后检查发现右轮舱B系统EDP压力油滤有漏液压油 | 196795 | 2025-02-09 16:53:00依据AMM29-15-71更换B系统EDP压力油滤，检查正常，未测试 | GND | EHU
102309521 | 20240500262 | DEFECT | B-2966 | B737 | 2731 | 2024-05-04 12:21 | 液压油 |  | 更换封圈 | 1U1234 | 65-44991-3 | 升降舵/方向舵/尾舱 | 接头松动 | OG检查发现飞控人工隔离活门本体漏液压油:1分钟10滴。 | 258545 | 2024-05-04 12:21:00依据AMM27-31-87更换人工隔离活门组件上的NO1、 2、 3活门封圈，测试正常，无渗漏。 | GND | HET
102383917 | 20250100138 | DEFECT | B-2966 | B737 | 2731 | 2025-01-02 19:25 | 液压油 | 油液滴漏（超标） | 更换本体 | 65-44991-3 |  | 升降舵/方向舵/尾舱 | 接头松动 | 停场检查尾部隔离活门漏油 | 249565 | 2025-01-02 19:25:00依据AMM27-31-84，更换液压隔离活门组件，测试正常，无渗漏 | GND | CKG
102357957 | 20240901179 | DEFECT | B-2969 | B737 | 2751 | 2024-09-12 16:31 | 液压油 |  | 更换本体 | 65C27507-8 |  | 右机翼 |  | 检查发现7号传动齿轮箱漏油。 | 258798 | 2024-09-12 16:31:00依据AMM27-51-71更换7号襟翼传动齿轮箱，测试正常。 | GND | SZX
102378556 | 20241200759 | DEFECT | B-2981 | B737 | 5235 | 2024-12-10 01:25 | 液压油 | 油液滴漏（未超标） | 更换封圈 | NAS1612-4A | 0304-29-0006-3 | 主货舱门 | 接头松动 | 短停发现主货舱门后作动器正下方地板有液压油迹 | 252827 | 2024-12-10 01:25:00依据PEMCO AMM52-35-08更换主货舱门后作动筒接头封圈，测试正常 | GND | EHU
102378571 | 20241200759 | DEFECT | B-2981 | B737 | 5235 | 2024-12-10 01:25 | 液压油 | 油液滴漏（未超标） | 更换封圈 | NAS1612-4A | 0304-29-0006-3 | 主货舱门 | 接头松动 | 短停发现主货舱门后作动器正下方地板有液压油迹 | 252827 | 2024-12-10 01:25:00依据PEMCO AMM52-35-08更换主货舱门后作动筒接头封圈，测试正常 | GND | EHU
102307186 | 20240400972 | DEFECT | B-2983 | B737 | 5235 | 2024-04-13 03:57 | 液压油 |  | 无措施（检查正常） |  |  | 主货舱门 |  | 短停地服报主货舱门有油迹 | 154482 | 2024-04-13 03:57:00依据SAMM52-35-00操作测试主货舱门，未发现明显油迹 | GND | EHU
102358983 | 20240901775 | DEFECT | B-2983 | B737 | 5235 | 2024-09-18 01:35 | 液压油 |  | 更换本体 | 0301-29-0001-1 |  | 主货舱门 | 接头松动 | 航前检查发现主货舱门有液压油痕迹 | 207641 | 2024-09-18 01:35:00依据SAMM52-38-08,更换POSITION 作动筒，测试正常，无渗漏 | GND | EHU
102362601 | 20240901775 | DEFECT | B-2983 | B737 | 5235 | 2024-09-18 01:35 | 液压油 |  | 更换本体 | 0301-29-0001-1 |  | 主货舱门 | 接头松动 | 航前检查发现主货舱门有液压油痕迹 | 207641 | 2024-09-18 01:35:00依据SAMM52-38-08,更换POSITION 作动筒，测试正常，无渗漏 | GND | EHU
102383557 | 20241202037 | DEFECT | B-2983 | B737 | 2915 | 2024-12-24 01:00 | 液压油 | 油液滴漏（未超标） | 更换封圈 | NAS1612-4A | 56193-01 | 右起落架及轮舱 |  | 航前检查发现B系统EMDP堵头漏油，1分钟8滴。 | 258892 | 2024-12-24 01:00:00依据AMM29-15-21更换堵头封圈，检查测试正常，无渗漏。 | GND | NKG
102288916 | 20240301168 | NRC | B-2985 | B737 | 5238 | 2024-03-15 19:01 | 液压油 |  | 更换本体 | 0301-29-0001-1 |  | 主货舱门 |  | 航后检查发现主货舱门前位置作动筒活塞作动位置漏液压油，1分钟6滴，在手册范围内。 | 240340643 | 2024-03-15 19:01:00<div>依据SAMM 52-38-08更换位置作动筒</div> |  |  | 20240301168 | 航线来源
102288848 | 20240301168 | NRC | B-2985 | B737 | 5238 | 2024-03-15 19:01 | 液压油 |  | 更换本体 | 0301-29-0001-1 |  | 主货舱门 |  | 航后检查发现主货舱门前位置作动筒活塞作动位置漏液压油，1分钟6滴，在手册范围内。 | 240340643 | 2024-03-15 19:01:00<div>依据SAMM 52-38-08更换位置作动筒</div> |  |  | 20240301168 | 航线来源
102312390 | 20240501900 | DEFECT | B-2985 | B737 | 2822 | 2024-05-23 05:49 | 燃油 |  | 更换本体 | 61163 |  | 左机翼 |  | 短停发现左侧发动机燃油关断活门本体漏油。 | 208349 | 2024-05-23 05:49:00依据AMM28-22-11更换左发燃油关断活门，检查测试正常无渗漏 | GND | EHU
102312389 | 20240501900 | DEFECT | B-2985 | B737 | 2822 | 2024-05-23 05:49 | 燃油 |  | 更换本体 | 61163 |  | 左机翼 |  | 短停发现左侧发动机燃油关断活门本体漏油。 | 208349 | 2024-05-23 05:49:00依据AMM28-22-11更换左发燃油关断活门，检查测试正常无渗漏 | GND | EHU
102376983 | 20241200093 | DEFECT | B-2985 | B737 | 5235 | 2024-12-02 01:07 | 液压油 | 油液滴漏（未超标） | 无措施（检查正常） |  |  | 主货舱门 |  | 航前检查发现主货舱门漏液压油，一分钟五滴。 | 237259 | 2024-12-02 01:07:00依据SAMM52-35-00执行主货舱门操作测试，测试正常 | GND | SZX
102377040 | 20241200093 | DEFECT | B-2985 | B737 | 5235 | 2024-12-02 01:07 | 液压油 | 油液滴漏（未超标） | 无措施（检查正常） |  |  | 主货舱门 |  | 航前检查发现主货舱门漏液压油，一分钟五滴。 | 237259 | 2024-12-02 01:07:00依据SAMM52-35-00执行主货舱门操作测试，测试正常 | GND | SZX
102377562 | 20241200093 | DEFECT | B-2985 | B737 | 5235 | 2024-12-02 01:07 | 液压油 | 油液滴漏（未超标） | 无措施（检查正常） |  |  | 主货舱门 |  | 航前检查发现主货舱门漏液压油，一分钟五滴。 | 237259 | 2024-12-02 01:07:00依据SAMM52-35-00执行主货舱门操作测试，测试正常 | GND | SZX
102387946 | 20250101881 | DEFECT | B-2988 | B737 | 2411 | 2025-01-23 | 滑油 | 线性漏油 | 更换封圈 | AS3209-176 | 735511A | 右发动机及吊架 |  | 航后更换右发CSD后漏滑油 | 288764 | 2025-01-23 00:00:00根据TE2025012481办理推迟 | GND | HFE
102389129 | 20250101881 | DEFECT | B-2988 | B737 | 2411 | 2025-01-23 | 滑油 | 线性漏油 | 更换封圈 | AS3209-176 | 735511A | 右发动机及吊架 |  | 航后更换右发CSD后漏滑油 | 288764 | 2025-01-23 00:00:00根据TE2025012481办理推迟 | GND | HFE
102280621 | 20240100861 | DEFECT | B-6150 | B757 | 7171 | 2024-01-13 03:16 | 燃油 |  | 无措施（检查正常） |  |  | 右发动机及吊架 |  | 短停检查发现2发关车状态下漏燃油，7号（LP FUEL PUMP)余油口漏燃油，4分钟一滴。8号(FFG)余油口漏燃油，2分钟一滴 | 249965 | 2024-01-13 03:16:00依据AMM71-71-00检查燃油渗漏率，(FFG 60 DROPS/MIN,LP FUEL PUMP 10 DROPS/MIN)均在手册范围内，检查正常。 | GND | EHU
102280486 | 20240100861 | DEFECT | B-6150 | B757 | 7171 | 2024-01-13 03:16 | 燃油 |  | 无措施（检查正常） |  |  | 右发动机及吊架 |  | 短停检查发现2发关车状态下漏燃油，7号（LP FUEL PUMP)余油口漏燃油，4分钟一滴。8号(FFG)余油口漏燃油，2分钟一滴 | 249965 | 2024-01-13 03:16:00依据AMM71-71-00检查燃油渗漏率，(FFG 60 DROPS/MIN,LP FUEL PUMP 10 DROPS/MIN)均在手册范围内，检查正常。 | GND | EHU
102357269 | 20240900781 | DEFECT | B-6150 | B757 | 7921 | 2024-09-09 03:40 | 滑油 |  | 重装正常 |  |  | 右发动机及吊架 |  | 启动右发后，EICAS右发滑油量减少，地面检查有漏油 | 290965 | 2024-09-09 03:40:00依据AMM72-03-02重装右发左侧压气机整流罩支撑板处滑油管，检查正常，依据AMM71-00-00试车测试正常，无渗漏，试车员:陈祥记 | GND | SZX
102312982 | 20240502239 | DEFECT | B-6996 | B767 | 2911 | 2024-05-27 15:31 | 液压油 |  | 更换封圈 | NAS1612-8A/NAS1611-014A | 7586631 | 左发动机及吊架 | 磨损 | 航后发现左系统ACMP压力油滤压差指示器底座漏油 | 243086 | 2024-05-27 15:31:00航后依据AMM29-11-18更换左系统ACMP压力油滤压差指示器底座封圈，测试正常，无渗漏 | GND | HGH
102315535 | 20240601211 | DEFECT | B-6996 | B767 | 3231 | 2024-06-15 09:30 | 液压油 |  | 更换管路 | 272T4500-2379 |  | 右起落架及轮舱 | 沙眼 | 航后发现前起落架选择活门NLG UP供压管漏油 | 243104 | 2024-06-15 09:30:00依据AMM 20-10-09-358-151使用软管临时安装，检查测试正常无渗漏 | GND | HGH
102341626 | 20240601211 | DEFECT | B-6996 | B767 | 3231 | 2024-06-15 09:30 | 液压油 |  | 更换管路 | 272T4500-2379 |  | 右起落架及轮舱 | 沙眼 | 航后发现前起落架选择活门NLG UP供压管漏油 | 243104 | 2024-06-15 09:30:00依据AMM 20-10-09-358-151使用软管临时安装，检查测试正常无渗漏 | GND | HGH
102352932 | 20240801713 | DEFECT | B-6996 | B767 | 3232 | 2024-08-17 22:45 | 液压油 |  | 更换本体 | 270T1102-7 |  | 左起落架及轮舱 |  | 航后检查发现左主起落架收放作动筒漏油，1分钟7滴 | 236517,236519 | 2024-08-17 22:45:00依据AMM32-32-01拆下左主起落架作动筒，待安装////2024-08-17 22:45:00依据AMM32-32-02执行安装左起落架收放作动筒G5步剩余步骤，检查测试正常。 | GND | SZX
102360206 | 20241000780 | DEFECT | B-6996 | B767 | 2911 | 2024-10-09 01:39 | 液压油 |  | 更换管路 | 272T3100-602 |  | 右发动机及吊架 | 接头松动 | 右发吊架液压回油接管接头渗漏 | 304979 | 2024-10-09 01:39:00依据AMM20-10-09更换右发吊架液压回油管，检查测试正常，无渗漏。 | GND | HGH
102330738 | 20241000780 | DEFECT | B-6996 | B767 | 2911 | 2024-10-09 01:39 | 液压油 |  | 更换管路 | 272T3100-602 |  | 右发动机及吊架 | 接头松动 | 右发吊架液压回油接管接头渗漏 | 304979 | 2024-10-09 01:39:00依据AMM20-10-09更换右发吊架液压回油管，检查测试正常，无渗漏。 | GND | HGH
102373983 | 20241002907 | DEFECT | B-6996 | B767 | 7171 | 2024-10-27 19:39 | 燃油 |  | 无措施（检查正常） |  |  | 左发动机及吊架 |  | 航后冷转发现左发余油口FUEL AGB 有漏油每3秒一滴 | 293790 | 2024-10-27 19:39:00依据AMM71-00-00检查正常试车正常无渗漏试车员:黄宏 | GND | SZX
102369197 | 20241002907 | DEFECT | B-6996 | B767 | 7171 | 2024-10-27 19:39 | 燃油 |  | 无措施（检查正常） |  |  | 左发动机及吊架 |  | 航后冷转发现左发余油口FUEL AGB 有漏油每3秒一滴 | 293790 | 2024-10-27 19:39:00依据AMM71-00-00检查正常试车正常无渗漏试车员:黄宏 | GND | SZX
102369354 | 20241002907 | DEFECT | B-6996 | B767 | 7171 | 2024-10-27 19:39 | 燃油 |  | 无措施（检查正常） |  |  | 左发动机及吊架 |  | 航后冷转发现左发余油口FUEL AGB 有漏油每3秒一滴 | 293790 | 2024-10-27 19:39:00依据AMM71-00-00检查正常试车正常无渗漏试车员:黄宏 | GND | SZX
102372297 | 20241101167 | DEFECT | B-6996 | B767 | 3242 | 2024-11-12 11:55 | 液压油 | 油液滴漏（未超标） | 更换封圈 | NAS1612-06A | S274T111-2 | 左起落架及轮舱 |  | 航后检查发现左侧正常防滞刹车活门接头漏油 | 294388 | 2024-11-12 11:55:00依据AMM32-42-02,更换左侧正常刹车活门接头封圈，检查测试正常，无渗漏 | GND | SHE
102372863 | 20241101627 | DEFECT | B-6996 | B767 | 2911 | 2024-11-16 09:35 | 液压油 | 油液滴漏（超标） | 更换封圈 | NAS1612-8A | 271T0042-4 | 右起落架及轮舱 | 磨损 | 航后检查发现C2泵压力油滤组件压差指示器漏油 动态每4秒1滴 | 294396 | 2024-11-16 09:35:00依据AMM29-11-18更换C2泵压力油滤组件压差指示器封圈，打压正常无渗漏 | GND | SHE
102351581 | 20240800611 | DEFECT | B-7082 | B757 | 2781 | 2024-08-07 07:39 | 液压油 | 油液滴漏 | 更换封圈 | NAS1612-8A | 66790-1 | 左起落架及轮舱 |  | 航后检查发现襟缝翼控制组件压力管接头处漏油 | 239470 | 2024-08-07 07:39:00依据AMM27-81-06 更换襟翼控制组件压力管接头处封圈 检查正常 无渗漏 | GND | YIW
102355929 | 20240802859 | DEFECT | B-7082 | B757 | 2761 | 2024-08-29 10:16 | 液压油 |  | 更换本体 | A71874-4 |  | 右机翼 | 裂纹 | 检查发现11号扰流板电磁阀有裂纹，漏液压油，呈线性 | 247293 | 2024-08-29 10:16:00依据AMM27-61-02，更换11号扰流板PCA的EHSV，检查测试正常，无渗漏 | GND | SZX
102378865 | 20241201018 | DEFECT | B-7082 | B757 | 2781 | 2024-12-12 10:38 | 液压油 | 油液滴漏（未超标） | 更换封圈 | NAS1612-10A | 271N6491-1070 | 其他区域 |  | 航后检查发现缝翼旁通活门B口漏油(7秒一滴) | 295301 | 2024-12-12 10:38:00依据AMM27-81-09更换缝翼旁通活门B口处管接头封圈，检查测试正常，无渗漏 | GND | NNG
102375833 | 20241201388 | DEFECT | B-7082 | B757 | 2761 | 2024-12-16 09:00 | 液压油 | 油液滴漏（未超标） | 重装正常 |  |  | 右机翼 |  | 航后检查发现10号扰流板作动筒组件堵头漏油1分钟40滴 | 295307 | 2024-12-16 09:00:00依据AMM27-61-02重新安装10号扰流板作动筒组件堵头，测试正常，无渗漏 | GND | JJN
102375836 | 20241201388 | DEFECT | B-7082 | B757 | 2761 | 2024-12-16 09:00 | 液压油 | 油液滴漏（未超标） | 重装正常 |  |  | 右机翼 |  | 航后检查发现10号扰流板作动筒组件堵头漏油1分钟40滴 | 295307 | 2024-12-16 09:00:00依据AMM27-61-02重新安装10号扰流板作动筒组件堵头，测试正常，无渗漏 | GND | JJN
102308512 | 20240402266 | DEFECT | B-7342 | B757 | 2822 | 2024-04-28 20:56 | 燃油 |  | 其他措施 |  |  | 右发动机及吊架 |  | 执行EOJC-B757-28-0044757燃油箱内部管路渗漏检查，发现右发供油管路漏油超过手册描述 | 252599 | 2024-04-28 20:56:00依据AMM73-11-07 重新安装右发供油管路 检查正常待测试 | GND | SZX
102349312 | 20240702271 | DEFECT | B-7342 | B757 | 3211 | 2024-07-26 08:37 | 液压油 |  | 更换封圈 | 7446FT972P3 | 161N0001-142 | 右起落架及轮舱 |  | 检查发现右起落架镜面低且有大量油迹 | 297144 | 2024-07-26 08:37:00依据AMM32-11-25启用右起落架减震支柱备用封严，检查正常 | GND | SZX
102364485 | 20241001118 | DEFECT | B-7342 | B757 | 3221 | 2024-10-11 12:59 | 液压油 |  | 其他措施 |  |  | 其他区域 | 磨损 | 航后检查发现前起落架镜面漏油，一秒3滴 | 293728 | 2024-10-11 12:59:00依据AMM32-21-25启用备用动封严和备用静封严，检查正常，测试正常，无渗漏 | GND | SZX
102369433 | 20241003117 | DEFECT | B-7342 | B757 | 5230 | 2024-10-29 16:49 | 液压油 |  | 更换封圈 | NAS1612-6A | 37350-401 | 其他区域 |  | 航后检查发现主货舱门马达最左边管UNION漏油，开门时1秒一滴，关门时线性 | 304172 | 2024-10-29 16:49:00依据SAMM 52-32-00更换主货舱门马达最左边管UNION封圈，检查与测试正常，无渗漏 | GND | SZX
102371438 | 20241100755 | DEFECT | B-7342 | B757 | 7831 | 2024-11-07 23:24 | 滑油 | 油液滴漏（未超标） | 更换封圈 | NAS617-4 | MS21902J4 | 左发动机及吊架 | 接头松动 | 航前发现左发反推内侧人工打开反推接头漏油 | 304183,304182 | 2024-11-07 23:24:00依据AMM78-31-25更换左发内侧反推人工打开管路接头封圈，检查和测试正常////2024-11-07 23:24:00因时间不足，依据AMM78-31-25办理推迟 无每个飞行日检查，无每次飞行前检查，放行飞机 | GND | SZX
102371601 | 20241100755 | DEFECT | B-7342 | B757 | 7831 | 2024-11-07 23:24 | 滑油 | 油液滴漏（未超标） | 更换封圈 | NAS617-4 | MS21902J4 | 左发动机及吊架 | 接头松动 | 航前发现左发反推内侧人工打开反推接头漏油 | 304183,304182 | 2024-11-07 23:24:00依据AMM78-31-25更换左发内侧反推人工打开管路接头封圈，检查和测试正常////2024-11-07 23:24:00因时间不足，依据AMM78-31-25办理推迟 无每个飞行日检查，无每次飞行前检查，放行飞机 | GND | SZX
102372813 | 20241101829 | DEFECT | B-7342 | B757 | 3232 | 2024-11-18 14:00 | 液压油 | 油液滴漏（超标） | 更换本体 | 273N2004-6 |  | 右起落架及轮舱 |  | 停场检查发现右起落架小车作动筒漏油 | 304190 | 2024-11-18 14:00:00依据AMM32-32-15更换右主起小车作动筒，测试无渗漏，检查正常。 | GND | WUX
102378877 | 20241201040 | DEFECT | B-7342 | B757 | 2911 | 2024-12-12 13:38 | 液压油 | 油液滴漏（超标） | 更换封圈 | NAS1612-10A | AFP23210-8 | 其他区域 | 磨损 | 航后检查发现C2泵出口UNION漏液压油 | 295425 | 2024-12-12 13:38:00依据AMM29-11-02更换C2泵出口UNION封圈，检查测试正常，无渗漏 | GND | WUX
102379527 | 20241201509 | DEFECT | B-7342 | B757 | 2711 | 2024-12-17 11:28 | 液压油 | 线性漏油 | 更换本体 | 1540600-1 |  | 左机翼 |  | 航后检查发现左大翼内侧副翼PCA线性漏油 | 295433 | 2024-12-17 11:28:00依据AMM27-11-20更换左大翼内侧副翼，调节测试正常，无渗漏 | GND | WUX
102391641 | 20250200870 | DEFECT | B-7342 | B757 | 5230 | 2025-02-18 04:53 | 液压油 | 油液滴漏（超标） | 更换封圈 | NAS1612-4 | AN776-4J | 主货舱门 |  | 航前发现主货舱门前作动筒挂油,大概10分钟1滴 | 244920 | 2025-02-18 04:53:00依据SAMM52-30-00更换主货舱门前提升作动筒管路封圈，测试正常，无渗漏 | GND | SZX
102299471 | 20240200296 | DEFECT | B-7593 | B767 | 3241 | 2024-02-04 12:47 | 液压油 |  | 更换本体 | 591200-51 |  | 左起落架及轮舱 |  | 航后检查发现5号刹车接头漏油，打压作动状态8秒一滴 | 252657 | 2024-02-04 12:47:00依据AMM32-41-06更换主起5号刹车接头本体，测试正常，无渗漏 | GND | YNT
102303552 | 20240301546 | DEFECT | B-7593 | B767 | 7111 | 2024-03-19 20:30 | 滑油 |  | 其他措施 |  |  | 左发动机及吊架 |  | 短停检查发现左发风扇包皮有滑油滴漏.一分钟约30滴 | 243903 | 2024-03-19 20:30:00依据AMM12-13-01检查左发滑油。检查正常无渗漏 | GND | KUL
102303567 | 20240301546 | DEFECT | B-7593 | B767 | 7111 | 2024-03-19 20:30 | 滑油 |  | 其他措施 |  |  | 左发动机及吊架 |  | 短停检查发现左发风扇包皮有滑油滴漏.一分钟约30滴 | 243903 | 2024-03-19 20:30:00依据AMM12-13-01检查左发滑油。检查正常无渗漏 | GND | KUL
102303584 | 20240301546 | DEFECT | B-7593 | B767 | 7111 | 2024-03-19 20:30 | 滑油 |  | 其他措施 |  |  | 左发动机及吊架 |  | 短停检查发现左发风扇包皮有滑油滴漏.一分钟约30滴 | 243903 | 2024-03-19 20:30:00依据AMM12-13-01检查左发滑油。检查正常无渗漏 | GND | KUL
102364874 | 20241000569 | DEFECT | B-7593 | B767 | 2911 | 2024-10-06 22:08 | 液压油 |  | 更换封圈 | NAS1612-16A | DB0R17E16-12 | 其他区域 | 磨损 | 航前检查发现ADP压力管出口UNION漏液压油，2秒1滴 | 247978 | 2024-10-06 22:08:00依据AMM29-11-03更换压力管UNION封圈，检查测试正常，无渗漏 | GND | SZX
102279619 | 20240100323 | DEFECT | B-7689 | B757 | 5230 | 2024-01-06 02:13 | 液压油 |  | 更换本体 | 37375-412 |  | 主货舱门 |  | 短停发现主货舱门下方有油迹 | 248499 | 2024-01-06 02:13:00依据SAMM52-30-00更换主货舱门位置2活门，检查测试正常，无渗漏。 | GND | EHU
102279623 | 20240100323 | DEFECT | B-7689 | B757 | 5230 | 2024-01-06 02:13 | 液压油 |  | 更换本体 | 37375-412 |  | 主货舱门 |  | 短停发现主货舱门下方有油迹 | 248499 | 2024-01-06 02:13:00依据SAMM52-30-00更换主货舱门位置2活门，检查测试正常，无渗漏。 | GND | EHU
102296052 | 20240100323 | DEFECT | B-7689 | B757 | 5230 | 2024-01-06 02:13 | 液压油 |  | 更换本体 | 37375-412 |  | 主货舱门 |  | 短停发现主货舱门下方有油迹 | 248499 | 2024-01-06 02:13:00依据SAMM52-30-00更换主货舱门位置2活门，检查测试正常，无渗漏。 | GND | EHU
102309526 | 20240500290 | DEFECT | B-7689 | B757 | 5230 | 2024-05-04 16:44 | 液压油 |  | 更换封圈 | 147265-1 | MS51527B6S | 其他区域 |  | 检查发现主货舱门选择活门接头漏液压油，1秒1滴 | 270793 | 2024-05-04 16:44:00依据SAMM52-30-00更换主货舱门选择活门接头封圈，检查测试正常，无渗漏 | GND | KMG
102371314 | 20241100586 | DEFECT | B-7689 | B757 | 3211 | 2024-11-06 04:44 | 液压油 | 油液滴漏（未超标） | 无措施（检查正常） |  |  | 右起落架及轮舱 |  | 短停检查发现右起落架镜面滴油，40秒一滴 | 241952 | 2024-11-06 04:44:00因时间不足，依据AMM32-11-25办理推迟，手册标准30秒一滴 | GND | EHU
102371267 | 20241100586 | DEFECT | B-7689 | B757 | 3211 | 2024-11-06 04:44 | 液压油 | 油液滴漏（未超标） | 无措施（检查正常） |  |  | 右起落架及轮舱 |  | 短停检查发现右起落架镜面滴油，40秒一滴 | 241952 | 2024-11-06 04:44:00因时间不足，依据AMM32-11-25办理推迟，手册标准30秒一滴 | GND | EHU

## d-t-f
FLIGHT_ID | DEFECT_R | DEFECT | DATE | AC | 航站 | 故障描述 | ATA | 报告来源 | 一级分类 | TMC分类 | 阶段 | WORKLOG | TLB NO | ACTION | FLIGHT_ID | ACTION_DATE | FLIGHT_NO | ACTION STA | 工时
102357066 | 20240900495 | 20240900495 | 2024-09-06 | B-1145 | PEK | 航后发现左轮舱内襟缝翼释压组件的缝翼管路UNION漏液压油 | 2751 | GND | 系统故障 | 液体渗漏（包含部件） | Po/F航后 | 到期关闭------封圈破损，已更换 | 262697 | 依据AMM27-51-29，更换襟缝翼释压组件的缝翼管路UNION封圈，检查正常，无渗漏 | 102357066 | 2024-09-06 | O37235 | PEK | 20
102373243 | 20241101893 | 20241101893 | 2024-11-19 | B-1145 | NNG | 航后检查发现襟缝翼释压组件GEAR管接头处有轻微渗漏，打压状态下约1分钟1滴 | 2751 | GND | 系统故障 | 液体渗漏（包含部件） | Po/F航后 | 到期关闭------更换襟缝翼释压组件GEAR管接头处封圈，检查测试正常，无渗漏 | 178048 | 依据AMM27-51-29更换襟缝翼释压组件GEAR管接头处封圈，检查测试正常，无渗漏 | 102373243 | 2024-11-19 | O36898 | NNG | 18
102379676 | 20241201589 | 20241201589 | 2024-12-18 | B-1145 | EHU | 短停检查发现左发风扇包皮底下有滑油痕迹 | 7921 | GND | 系统故障 | 液体渗漏（包含部件） | T/R过站 | 检查时角齿轮箱上面有滴油，试慢车5-6秒滴。检查是径向轴的下管套漏滑油，滴到竖轴的缝隙然后渗到下面的角齿轮箱上面,更换了径向轴的封圈后试车测试正常无渗漏（发现ITEM 140的封圈表面磨损严重见附件）------监控到期关闭------过系统 | 255724 | 依据AMM72-62-01拆下左发径向轴和联轴器，待安装。 | 102379676 | 2024-12-18 | O37313 | EHU | 40
102379676 | 20241201589 | [11 empty] | 255726 | 依据AMM72-62-01安装左发径向轴和联轴器，测试正常，无渗漏 试车人员：缪前程 | 102379676 | 2024-12-18 | O37313 | EHU | 50
102375684 | 20241202158 | 20241202158 | 2024-12-25 | B-1145 | SZX | 短停检查发现左大翼翼根处有燃油微渗，1.5厘米15分钟 | 2811 | GND | 系统故障 | 液体渗漏（包含部件） | T/R过站 | 短停检查15分钟渗漏1.5CM，在手册标准范围，航后检查渗漏情况是否变化，视情转NRC------已经转NRC241253278 | 255730 | 依据AMM 28-11-00检查渗漏在手册范围内暂无需工作，检查正常 | 102375684 | 2024-12-25 | O37203 | SZX | 1
102388690 | 20250102417 | 20250102417 | 2025-01-30 | B-1145 | SZX | 航后检查发现右液压油箱后部有渗油，约 3 分钟一滴 | 2911 | GND | 系统故障 | 液体渗漏（包含部件） | Po/F航后 | 监控到期------右液压油箱释压活门处限动导致的漏油，可能是油箱过满导致，已让现场先放一点油。目前脱开增压组件处的管路无液压油，待后续上电前再次从增压组件那边脱开看下有没有油流过去，避免液压油污染引气和空调系统。并执行油箱增压看有无其他渗漏点。------译码看最近一个月的液压油量串油不像是左右之间有串油，查询最近没有做过液压油勤务记录，咨询现场当时右油箱放了约500 ML后就没有再渗漏了。右液压油箱释压活门处限动导致的漏油，可能是油箱过满导致，已让现场先放一点油。目前脱开增压组件处的管路无液压油，打压踩刹车多次没有发现串油的情况。从增压组件脱开看下没有油流过去，并执行油箱增压检查未发现漏气点。开空调检查无异味。 | 293025 | 依据 AMM29-11-00 对有液压油箱放油，检查正常，无渗漏，待执行有液压油箱勤务。 | 102388690 | 2025-01-31 | O36816 | SZX | 4
102388690 | 20250102417 | [11 empty] | 293035 | 依据AMM29-11-00对右液压系统执行增压测试，检查正常，测试正常，无渗漏 | 102388690 | 2025-02-02 | O36816 | SZX | 3
102388690 | 20250102417 | [11 empty] | 293036 | 依据AMM29-11-00，对右液压系统执行增压测试，测试正常，检查正常，无渗漏 | 102388690 | 2025-02-03 | O36816 | SZX | 12
102279157 | 20240100119 | 20240100119 | 2024-01-03 | B-1173 | CTU | 检查发现右轮舱液压管(271N6123-1155)腐蚀漏油 | 2911 | GND | 系统故障 | 液体渗漏（包含部件） | Po/F航后 | 检查发现右轮舱液压管(271N6123-1155)腐蚀漏油，计划从C检飞机抢件，同时鄂州结构正在自制，同步保障，待件更换缺陷液压管。------监控到期------更换液压管，测试正常，无渗漏------更换缺陷液压管，检查测试正常。 | 233453 | 依据AMM20-11-00更换液压管，检查正常，无渗漏 | 102279157 | 2024-01-03 | O37330 | CTU | 100
102279315 | 20240100119 | [11 empty] | 233455 | 依据AMM20-11-00更换液压管，测试正常，无渗漏 | 102279315 | 2024-01-04 | O37330 | CTU | 80
102279473 | 20240100284 | 20240100284 | 2024-01-05 | B-1173 | CTU | 针对DEFECT20240100119检查发现右轮舱液压管(271N6123-1155)腐蚀漏油 | 2011 | GND | 常规维护 | 液体渗漏（包含部件） | Po/F航后 | 针对DEFECT20240100119检查发现右轮舱液压管(271N6123-1155)腐蚀漏油，更换液压管，测试正常，无渗漏 | 233457 | 见TLB233455，已依据AMM20-11-00更换液压管，测试正常，无渗漏 | 102279473 | 2024-01-05 | O37330 | CTU | 1
102281350 | 20240101295 | 20240101295 | 2024-01-19 | B-1173 | SZX | 短停检查发现主货舱门电动泵供压管接头呈线性漏油 | 5230 | GND | 系统故障 | 液体渗漏（包含部件） | T/R过站 | 短停检查发现主货舱门电动泵供压管接头呈线性漏油，检查发现主货舱门电动泵供压管接头封圈烂掉了更换了封圈，测试正常无渗漏 | 233479 | 依据SAMM52-30-00更换主货舱门电动泵供压管接头封圈，测试正常无渗漏 | 102281350 | 2024-01-19 | O37105 | SZX | 2
102287919 | 20240300593 | 20240300593 | 2024-03-08 | B-1173 | TSN | 航后检查发现6号扰流板密封胶接缝处本体漏液压油约2滴/分钟 增压情况下 | 2761 | GND | 系统故障 | 液体渗漏（包含部件） | Po/F航后 | 更换6号扰流板PCA，测试正常。------航后发现第六块扰流板作动器本体密封胶接缝处有漏油，作动后增压情况下约30秒/滴。待件更换。------到期关闭 | 149263 | 依据AMM27-61-02更换6号扰流板PCA，测试正常，无渗漏 | 102287919 | 2024-03-08 | O37160 | TSN | 30
102290094 | 20240301958 | 20240301958 | 2024-03-24 | B-1173 | HGH | 航后检查发现左发底部有油迹,大约40秒一滴 | 7831 | GND | 系统故障 | 液体渗漏（包含部件） | Po/F航后 | 更换了上作动筒和上中作动筒中间的管路，收放测试正常，后面又发现中作动筒下接头漏油，重新磅力后不漏油，现场反馈明天还要详细检查一下，继续保留。------中作动筒上接头连接的液压管口有刻痕，已更换管路；上作动筒上接头有缺口UNION比较难拆，用WD40处理后也无法拆下，现场评估可以更换这个作动筒，正在更换中------过系统------监控到期，关闭------左发外侧反推中作动筒上接头和上作动筒上接头都漏液压油，初步目视检查中作动筒上接头连接的液压管口有刻痕，上作动筒上接头有缺口，发了管路和UNION的航材，25日航后修复，打压不拉反推不漏油，保留左发反推。------今日详细检查无渗漏，撤保留。 | 149277 | 因航材原因，依据MEL78-31-01-01号办理保留,放行飞机，C类，有M项,有O项。通知机组，无每个飞行日检查，无每个飞行前检查，DD单号：20247599 | 102290094 | 2024-03-24 | O36988 | HGH | 25
102290202 | 20240301958 | [11 empty] | 149278 | 依据AMM78-31-26完成更换左发左发左侧反推中锁作动筒，测试正常。无渗漏。 | 102290202 | 2024-03-25 | O36988 | HGH | 30
102290202 | 20240301958 | [11 empty] | 149279 | 依据AMM78-31-26更换左发左侧反推作动器管路和接头，检查正常。无渗漏。 | 102290202 | 2024-03-25 | O36988 | HGH | 30
102290202 | 20240301958 | [11 empty] | 149280 | 依据 AMM78-31-18 更换左发左侧左侧反推软轴，检查正常。 | 102290202 | 2024-03-25 | O36988 | HGH | 30
102290295 | 20240301958 | [11 empty] | 271042 | 依据AMM78-31-26详细检查管接头和重新安装，依据AMM78-31-00进行反推收放测试，测试正常，无渗漏，关闭DDI:20247599 | 102290295 | 2024-03-26 | O36988 | HGH | 40
102369094 | 20241002713 | 20241002713 | 2024-10-26 | B-1173 | EHU | 启动APU后检查发现APU余油口漏滑油一分钟一滴 | 4911 | GND | 系统故障 | 液体渗漏（包含部件） | T/R过站 | 已被DEFECT:20241002780关联------启动APU后检查发现APU余油口漏滑油一分钟一滴，来不及接近确认漏点，办理APU保留，航后检查确认漏点------航后检查发现是轴承封严漏滑油，动态大概3S一滴，静态不漏，此处排放余油来自压气机的中轴承封严，手册对于此处漏油是允许的，只要滑耗在标准内即可（标准0.08-0.3夸脱/小时）。目前启动APU测试1小时漏油约20ML,额外的滑油消耗是0.02夸脱/小时，没有超标，按照滑油箱油量基本没有变化，开APU引气空调没有异味。考虑到漏油的影响（假设一天使用APU5小时，一周6天，每周额外的会多消耗0.6夸脱）。开NRC TASK每7天对APU进行勤务至满位,渗漏速率大于30滴/分钟，通知技术席办理APU保留，需要更换APU。监控使用。 | 305170 | 由于时间不足根据MEL49-11-01A办理推迟无M项无O项C类知会机组，无每个飞行前检查项无每个飞行日检查项 | 102369094 | 2024-10-26 | O36909 | EHU | 1
102369085 | 20241002713 | [11 empty] | 305171 | 依据AMM49-16-00检查渗漏率符合手册标准，检查正常。关闭推迟2024013621 | 102369085 | 2024-10-26 | O36909 | SJW | 20
| 20241002780 | 20241002780 | 2024-10-26 | B-1173 | SJW | 检查发现APU的THE BEARING SEAL AEAR余油排放管漏滑油，3秒1滴 | 4916 | GND | 其他 | 液体渗漏（包含部件） | Po/F航后 | 已经转NRC241050723------航后检查发现是轴承封严漏滑油，动态大概3S一滴，静态不漏，此处排放余油来自压气机的中轴承封严，手册对于此处漏油是允许的，只要滑耗在标准内即可（标准0.08-0.3夸脱/小时）。目前启动APU测试1小时漏油约20ML,额外的滑油消耗是0.02夸脱/小时，没有超标，按照滑油箱油量基本没有变化，开APU引气空调没有异味。考虑到漏油的影响（假设一天使用APU5小时，一周6天，每周额外的会多消耗0.6夸脱）。开NRC TASK每7天对APU进行勤务至满位,渗漏速率大于30滴/分钟，通知技术席办理APU保留，需要更换APU。 |  |  |  |  | O37156
102371300 | 20241100646 | 20241100646 | 2024-11-06 | B-1173 | SZX | 左发试车结束后IDG通气口有漏油 | 2411 | GND | 系统故障 | 液体渗漏（包含部件） | Po/F航后 | 过系统------左发试车结束后IDG通气口有漏油，预防性检查APU滑油量满的。计划7日航后更换IDG------已更换左发IDG，测试正常。------监控到期 | 295681 | 依据AMM71-71-00，启动左发运转20分钟，检查测试正常。试车员：杨俊欣 | 102371300 | 2024-11-06 | O36838 | SZX | 25
102371440 | 20241100646 | [11 empty] | 295682 | 依据AMM 24-11-01 更换左发IDG，检查测试正常，无渗漏，试车员：阮元钧 | 102371440 | 2024-11-07 | O36838 | SZX | 50
102298785 | 20240200085 | 20240200085 | 2024-02-02 | B-1177 | EHU | 短停发现主货舱门无法关闭 | 5230 | GND | 系统故障 | 一般 | T/R过站 | 主货舱门关时不能继续往下关，操作电门发现不能开关都不作动。静置2分钟后重新操作，又可以作动一下。多次操作后正常关门。------过系统------监控到期关闭。------航后主货舱门无法电动打开，检查发现液压泵在漏油，1秒一滴，在泵后断管检查发现泵出口流量和压力都偏小，更换泵后测试正常，监控。 | 262930 | 依据SAMM52-30-00重新操作主货舱门，检查正常 | 102298785 | 2024-02-02 | O37043 | EHU | 4
102298786 | 20240200085 | [11 empty] | 262932 | 依据SAMM52-30-00 更换主货舱门液压泵检查测试正常 | 102298786 | 2024-02-02 | O37043 | KMG | 20
102357820 | 20240901027 | 20240901027 | 2024-09-11 | B-1177 | TSN | 航后检查发现主货舱门油滤组件漏油，呈喷射状 | 5230 | GND | 系统故障 | 液体渗漏（包含部件） | Po/F航后 | 更换主货舱油滤组件，测试正常。------监控到期关闭（梁智雄）------过系统 | 245627 | 依据SAMM52-30-00，更换主货舱门液压系统油滤组件，检查正常，测试正常无渗漏。 | 102357820 | 2024-09-11 | O37150 | TSN | 15
102383238 | 20241202542 | 20241202542 | 2024-12-28 | B-1177 | SZX | 航后检查发现左轮舱内，左液压系统压力敏感流量限制活门线状漏油， | 2751 | GND | 系统故障 | 液体渗漏（包含部件） | Po/F航后 | 对限制活门进行测试，测试正常，无渗漏------监控到期关闭。------更换限制活门封严，检查正常待测试(程赟代白班录）------监控至6日 | 282896 | 依据AMM27-51-24，更换限制活门封严，检查正常待测试 | 102383238 | 2024-12-28 | O36846 | SZX | 20
102383238 | 20241202542 | [11 empty] | 282910 | 依据AMM27-51-24对限制活门进行测试，测试正常，无渗漏 | 102383238 | 2025-01-02 | O36846 | SZX | 4
| 20250300834 | 20250300834 | 2025-03-12 | B-1177 | TSN | 航后检查发现7号扰流板PCA漏液压油 约24秒1滴 | 2761 | GND | 系统故障 | 液体渗漏（包含部件） | Po/F航后 | 过系统------监控至16日------检查发现7号扰流板PCA漏油 约24秒1滴，已更换7号扰流板PCA，测试正常。 |  |  |  |  | O37150
102281834 | 20240101546 | 20240101546 | 2024-01-22 | B-1231 | HRB | 航后检查发现右发集油槽余油口漏燃油呈线性 | 7171 | GND | 系统故障 | 液体渗漏（包含部件） | Po/F航后 | 监控到期，关闭------航后检查不漏，1，脱开TFU到集油箱的油管观察半小时不漏油，2、检查清洁引射阀，更换了引射阀滤芯------过系统------航后检查发现右发集油槽余油口漏燃油呈线性，试车后正常不漏油，慢车5分钟都不漏油。 | 232841 | 依据AMM71-71-04更换引射泵活门滤芯，检查正常，试车正常，试车人员 刘璐 | 102281834 | 2024-01-23 | O37270 | PVG | 20
102281678 | 20240101546 | [11 empty] | 237117 | 依据AMM71-00-00 执行右发试车 试车正常无渗漏 试车员：谢继宗896593 | 102281678 | 2024-01-22 | O37270 | HRB | 10
102308775 | 20240402020 | 20240402020 | 2024-04-25 | B-1231 | SZX | 航后检查发现前起落架减震支柱漏油，一分钟一滴。 | 3221 | GND | 系统故障 | 液体渗漏（包含部件） | Po/F航后 | 过系统------航后检查发现前起落架镜面低，执行了充气勤务。后续发现前起落架减震支柱漏油，一分钟一滴。拖飞机后无渗漏。------第一个航班检查无渗漏，开NRC 5天或者15飞行循环内检查前起落架减震支柱油量（林子宏）------已经转NRC240442336------已被DEFECT:20240402094关联 | 237784 | 依据AMM09-11-00拖行飞机15分钟后检查正常无渗漏依据AMM32-21-25检查支柱正常 | 102308775 | 2024-04-25 | O36802 | SZX | 6
102308964 | 20240402094 | 20240402094 | 2024-04-26 | B-1231 | SZX | 针对DEFECT20240402020航后检查发现前起落架减震支柱漏油，一分钟一滴。执行检查 | 3221 | GND | 常规维护 | 液体渗漏（包含部件） | Po/F航后 | B-1231飞机深圳航后检查发现前起落架漏油，监控第一个15分钟9滴，第二个15分钟25滴有变大趋势。标准是推行后15分钟30滴，拖行检查后正常不漏。昨天是已经发现有渗漏情况，开NRC，晚班运行监控，明天回深更换封严。------执行封严更换后测试正常，------监控到期关闭------过系统------已更换封严，待测试。 | 237787 | 依据AMM09-11-00拖行飞机并依据AMM32-21-25在15分钟后检查正常，无渗漏 | 102308964 | 2024-04-26 | O36836 | SZX | 8
102309118 | 20240402094 | [11 empty] | 237789 | 依据AMM32-21-25更换前起落架封严，检查正常，测试正常，无渗漏；依据AMM09-11-00执行拖行测试，测试正常，无渗漏；依据AMM12-15-02执行减震支柱勤务，压力754PSI，X值：13.4英寸；检查正常，无渗漏 | 102309118 | 2024-04-28 | O36836 | SZX | 300
102347125 | 20240701405 | 20240701405 | 2024-07-17 | B-1231 | SZX | 执行方向舵下部补漆工卡时，发现方向舵下部有油迹。 | 2723 | GND | 系统故障 | 液体渗漏（包含部件） | Po/F航后 | 过系统------18日检查右偏航阻尼作动器上的显影剂有浸润，主要在电磁阀附近，左偏航阻尼有轻微泛黄，检查AP伺服作动器正常，已更换右偏航阻尼作动器，并将左YD电磁阀重新磅力矩，做测试正常不漏，已重新喷了显影剂，下任务到21日再次检查有无积油和浸润情况------监控到期关闭。------白班反馈不是新鲜的液压油，拆盖板检查PCA、RRCA无渗漏，两个YD伺服光杆有湿润但是不成滴。自动驾驶伺服作动器未接近检查。译码昨晚运行无渗漏情况。查询系统没有液压油短期勤务情况。可能是YD伺服长期积累的油迹。------21日航后检查偏航阻尼作动器无渗漏情况，显影剂无浸润情况，打压检查也未发现渗漏，清除显影剂。 | 297285 | 依据AMM27-21-13执行RRCA测试，依据AMM27-21-20执行执行方向舵PCA测试，依据AMM27-21-02执行YDM测试，检查正常，无渗漏 | 102347125 | 2024-07-17 | O36838 | SZX | 20
102347270 | 20240701405 | [11 empty] | 297286 | 依据AMM 22-21-02更换右偏航阻尼伺服作动器，检查测试正常，无渗漏 | 102347270 | 2024-07-18 | O36838 | SZX | 24
102347665 | 20240701405 | [11 empty] | 297290 | 依据AMM27-23-00检查偏航阻尼作动器，检查正常，无渗漏 | 102347665 | 2024-07-21 | O36838 | PEK | 9
102389744 | 20250200288 | 20250200288 | 2025-02-08 | B-1231 | DLC | 航前检查发现右发1#余油口漏燃油，30滴每分钟 | 7100 | GND | 系统故障 | 一般 | Pr/F航前 | 拆下TFV和PD活门到DRAIN TANK的油管检查无渗漏，旧件的引射阀在倒水时，水不能通过，对比新件在倒水时是可以通过的，更换了引射活门，试车测试正常无渗漏------过系统------试慢车5分钟后右发1号余油口不漏，1号余油口指向drain tank漏油 9日计划: 航后脱开管路检查是否有渗漏，若无渗漏拆下引射活门以及滤子进行检查是否有堵塞。------监控到期关闭。 | 141979 | 依据AMM71-71-00试慢车5分钟正常，无渗漏，试车人：庞峥（632958）。 | 102389744 | 2025-02-08 | O37672 | DLC | 2
102389814 | 20250200288 | [11 empty] | 141980 | 依据AMM71-71-05更换燃油排放油箱活门，检查正常，试车正常无渗漏，试车员：赵勉 | 102389814 | 2025-02-09 | O37672 | WUX | 10
102279174 | 20240100180 | 20240100180 | 2024-01-03 | B-1252 | SZX | 航前发现右发反推漏液压油，约25秒1滴。 | 7831 | GND | 系统故障 | 液体渗漏（包含部件） | Pr/F航前 | 航后检查发现是右发内侧中作动筒下方的收回管漏油，管NUT是可以拧动的，重新磅力后打压测试正常，已涂上标记胶，撤保留。后面开NRC TASKC每隔3天，检查3次管路NUT是否会松动,后续由NRC监控，关闭故障。------航前发现右发反推漏液压油，约25秒1滴。检查发现右内的下反推作动器有比较多的挂油，航前办理反推保留，航后详细检查渗漏点------已被DEFECT:20240100216关联 | 257991 | 航前发现右发反推漏液压油，约25秒1滴。 因GroundTime 原因,按MEL78-31-01-01号办理保留,放行飞机，有M项，有O项，无每个飞行前和每个飞行日检查要求，C类。DD单号：20247186 | 102279174 | 2024-01-03 | O37336 | SZX | 1
102279319 | 20240100180 | [11 empty] | 257992 | 依据AMM78-31-26重装右发左中反推作动筒下收回管接头，测试正常，无渗漏，关闭DDI NO.20247186 | 102279319 | 2024-01-04 | O37336 | HGH | 20
| 20240100216 | 20240100216 | 2024-01-04 | B-1252 | HGH | 航后检查发现右发中内反推收放作动筒上的通向下内作动筒管接头漏油 | 7831 | GND | 系统故障 | 液体渗漏（包含部件） | Po/F航后 | 航后检查发现是右发内侧中作动筒下方的收回管漏油，用手拧管NUT是可以拧动的，重新磅力后打压测试正常，已涂上标记胶，后面开NRC每隔3天，检查3次管路NUT是否会松动。------已经转NRC240138445 |  |  |  |  | O36988
102281509 | 20240101374 | 20240101374 | 2024-01-20 | B-1252 | SZX | 过站发现主货舱门前部滴漏液压油。 | 5230 | GND | 系统故障 | 液体渗漏（包含部件） | T/R过站 | 后续监控正常关闭------航后检查位置3活门检查TP1活门的封圈烂了，打压有线性渗漏，已更换封圈，测试正常。------过系统------过站发现主货舱门前部有液压油油迹，短停操作测试正常，航后拆开盖板检查。 | 257293 | 依据SAMM52-30-00更换主货舱门3号顺序活门封圈，测试正常，无渗漏。 | 102281509 | 2024-01-20 | O36983 | PEK | 6
102286288 | 20240201059 | 20240201059 | 2024-02-24 | B-1252 | PEK | 航后检查发现前起舱门释放内锁作动器的电磁阀本体GASKET有挂油，打压后50秒/滴 | 3235 | GND | 系统故障 | 液体渗漏（包含部件） | Po/F航后 | 更换电磁阀本体GASKET，测试正常------拆下检查发现GASKET上封圈破了，已发航材，到件更换，检查电磁阀本体结合面无缺陷。------监控到期关闭 | 257318 | 依据CMM32-32-17更换电磁阀本体GASKET，测试正常 | 102286288 | 2024-02-24 | O36940 | PEK | 8
102289472 | 20240301552 | 20240301552 | 2024-03-20 | B-1252 | EHU | 检查发现12号扰流板作动器漏液压油，打压状态下约每2秒3滴 | 2761 | GND | 系统故障 | 液体渗漏（包含部件） | Po/F航后 | 检查发现12号扰流板作动器本体有沙眼漏液压油，打压状态下约每2秒3滴。更换12#扰流板PCA，调节测试正常，无渗漏。------到期关闭 | 239217 | 依据AMM27-61-02更换12#扰流板PCA，调节测试正常，无渗漏。 | 102289472 | 2024-03-20 | O36947 | EHU | 30
102315208 | 20240601008 | 20240601008 | 2024-06-13 | B-1252 | TSN | 航后检查发现右发反推隔离活门上圆管线性漏液压油油。 | 7831 | GND | 系统故障 | 缺陷 | Po/F航后 | 已经转NRC240644090------管路接头很松，重新拖磅可旋紧很多，重新拧紧后打压5分钟不漏，涂好标记胶，开3天的NRC每天检查看管路是否松动（吴智海） | 190048 | 依据AMM78-34-05，重新安装右发反推隔离活门上圆管接头，检查正常，无渗漏。 | 102315208 | 2024-06-13 | O37150 | TSN | 6
102348729 | 20240800696 | 20240800696 | 2024-08-07 | B-1252 | HGH | 收到报文L TANK LOW QTY | 2911 | ACARS | 系统故障 | 一般 | Po/F航后 | 已更换左小车穿梭活门，测试正常无渗漏------收到报文L TANK LOW QTY。机组反馈没出现过泵低压和泵过热，飞机滑到位后注意到左液压油量低。落地检查左液压油量0.76，译码是在放襟翼和起落架时，左液压油量在半分钟内减少到70，没有出现过泵过热和泵低压。后续机组收上襟翼，左液压系统油量也未再减少。 收放襟翼和提起落架手柄都未发现渗漏。 把左液压断了，并给液压油箱放气。过一会后开APU引气，给液压油箱增压，发现左小车穿梭活门的单向活门有漏油AMM32-32-19Truck Positioner Shuttle Valve。分解检查单向活门有断裂。 正在更换------监控到期 | 288411 | 依据AMM32-32-17更换左主起小车穿梭活门，检查和测试正常，无渗漏 | 102348729 | 2024-08-07 | O3278 | HGH | 28
102370796 | 20241100301 | 20241100301 | 2024-11-03 | B-1252 | CTU | 检查发现左大翼翼根附近有液压油迹 | 2911 | GND | 系统故障 | 液体渗漏（包含部件） | Po/F航后 | 检查发现前缘PDU控制活门本体漏油，本体大螺帽漏油，打压收上不漏，前缘放出后稳定7秒一滴。已更换前缘PDU控制活门------检查发现左大翼翼根附近有液压油迹。打压未见渗漏。查询记录NRC241049931已在10月18日执行过补漆。现在再次出现油迹腐蚀掉漆。前缘缝翼在左大翼根部，后续检查AMM 27-81-08前缘PDU是管接头是否有松动。------到期关闭------过系统 | 247624 | 依据AMM29-11-00打压测试，检查正常 | 102370796 | 2024-11-03 | O37410 | CTU | 8
102371141 | 20241100301 | [11 empty] | 247627 | 依据AMM27-81-06 更换缝翼控制活门，检查测试正常无渗漏 | 102371141 | 2024-11-05 | O37410 | CTU | 50
102370796 | 20241100313 | 20241100313 | 2024-11-03 | B-1252 | CTU | 航后检查发现右主轮舱液压管渗漏，件号：271N6123-1292 | 2911 | GND | 系统故障 | 液体渗漏（包含部件） | Po/F航后 | 航后检查发现右主轮舱液压管渗漏，件号：271N6123-1292。结构反馈可以自制。3日晚就能做好，随机到成都。待件更换液压管。------新的液压管无法安装，已从1578串件保障，目前管路已装上，待恢复限动测试。同时现场已准备好软管，若有异常可用软管替代。------安装右主轮舱液压油管，检查测试正常无渗漏 | 247623 | 依据AMM 20-11-00 拆下液压管，件号：271N6123-1292 | 102370796 | 2024-11-03 | O37410 | CTU | 20
102370796 | 20241100313 | [11 empty] | 247625 | 依据AMM29-11-18安装右主轮舱液压油管，检查测试正常无渗漏 | 102370796 | 2024-11-04 | O37410 | CTU | 20
102386703 | 20250101470 | 20250101470 | 2025-01-17 | B-1252 | SZX | 航后检查发现主货舱门供油管微漏，开关门3至4个循环一滴 | 5230 | GND | 系统故障 | 液体渗漏（包含部件） | Po/F航后 | 航后检查发现主货仓门供油管微漏，松开检查管路没有损伤。已重新拧紧检查没有渗漏，待18日航后再次检查------重新磅紧主货舱门供油管接头，检查测试正常，无渗漏------过系统------监控到期 | 264832 | 依据52-30-00重新安装接头，无渗漏 | 102386703 | 2025-01-17 | O3116 | SZX | 3
102386860 | 20250101470 | [11 empty] | 264835 | 依据AMM52-30-00重新磅紧主货舱门供油管接头，检查测试正常，无渗漏 | 102386860 | 2025-01-18 | O3116 | SZX | 8
102348867 | 20240702001 | 20240702001 | 2024-07-23 | B-1257 | WNZ | 航后检查发现#1扰流板PCA本体上的堵头漏液压油。 | 2761 | GND | 系统故障 | 液体渗漏（包含部件） | Po/F航后 | 更换#1扰流板作动器堵头封圈，检查测试正常，无渗漏。------监控到期关闭。 | 239286 | 依据AMM 27-61-02 CMM 27-61-21 更换#1扰流板作动器堵头封圈，检查测试正常，无渗漏。 | 102348867 | 2024-07-23 | O37276 | WNZ | 9
102348867 | 20240702002 | 20240702002 | 2024-07-23 | B-1257 | WNZ | 航后检查发现#6扰流板PCA本体上的堵头漏液压油。 | 2761 | GND | 系统故障 | 液体渗漏（包含部件） | Po/F航后 | 更换#6扰流板PCA堵头封圈，检查测试正常------监控到期关闭。 | 239287 | 依据AMM 27-61-02 CMM 27-62-04更换#6扰流板PCA堵头封圈，检查测试正常，无渗漏。 | 102348867 | 2024-07-23 | O37276 | WNZ | 9
102359361 | 20240902153 | 20240902153 | 2024-09-21 | B-1257 | HET | 收到报文R TANK LOW QTY，报文显示最低67.74 | 3241 | ACARS | 系统故障 | 液体渗漏（包含部件） | Po/F航后 | 飞机落地滑行阶段收到报文R TANK LOW QTY，查看报文液压油量变化情况，判断是真实渗漏，译码落地时右系统液压油量86，滑到机位油量剩余50，右ACMP和EDP无过热，地面检查发现4号刹车供油软管和刹车单向活门结合处漏油，检查发现管接头的标记胶滑动，管接头松动，目前拧上后不漏，待清洁后打压检查是否有其他位置漏油，已需求供油软管和刹车单向活门接头（有上级件要求，注意核实实物件号）------监控到期关闭（梁智雄）------译码看23,24晚航班无异常。------上午完成R系统的用户打压操作测试，未发现渗漏，对刹车软管和接头处的螺纹进行检查，未发现异常，更换了接头，测试正常，更换时断开管路，不设刹车，系统打压，无渗漏，更换后再次对右系统用户打压测试，还是没发现漏油情况，针对自动驾驶系统有执行MCDP的作动测试，均无外漏。目前已在接头处涂了标记胶，运行3天后再次检查有无松动/渗漏情况。------过系统------22日未运行（梁智雄） | 307353 | 依据AMM32-41-08更换4号刹车接头，测试正常，无渗漏。依据AMM12-12-01执行液压油勤务，勤务后左:0.98 中:0.99 右:0.99，检查正常。无渗漏 | 102359361 | 2024-09-21 | O37180 | HET | 30
102363020 | 20240902153 | [11 empty] | 307356 | 依据AMM32-41-10检查刹车接头，测试正常,无渗漏。 | 102363020 | 2024-09-26 | O37180 | HET | 20
102363020 | 20240902800 | 20240902800 | 2024-09-26 | B-1257 | HET | 航后检查发现前起减震支柱镜面漏油15分钟24滴 | 3221 | GND | 缺陷 | 一般 | Po/F航后 | 启用备用封严发现两个备用动封严有破损，已更换前起整套封严，检查正常无渗漏------监控至10月7日------过系统------航后检查发现前起减震支柱镜面漏油。 中午温度上升、执行前起油气勤务作动封严后检查不漏。 | 307357 | 依据AMM12-15-02执行前起落架油气勤务，测试正常，无渗漏 气压880PSI X值11.6inch | 102363020 | 2024-09-26 | O37180 | HET | 25
102363238 | 20240902800 | [11 empty] | 307360 | 依据AMM 32-21-25更换前起封严和备用封严，检查正常无渗漏 | 102363238 | 2024-09-27 | O37180 | SZX | 100
102369187 | 20241002850 | 20241002850 | 2024-10-27 | B-1257 | EHU | 航后检查发现7号防滞液压保险漏油 | 3242 | GND | 系统故障 | 液体渗漏（包含部件） | Po/F航后 | 监控至10月31日------鄂州落地检查发现右系统液压油量显示0.49，无过热灯亮，检查发现右正常防滞活门上的7号液压保险本体裂纹，更换新件后和液压管结合面有滴油，再次更换液压保险，测试正常。 | 305215 | 依据AMM32-42-03，更换7号防滞液压保险，测试正常，无渗漏 | 102369187 | 2024-10-27 | O37017 | EHU | 3
| 20250100926 | 20250100926 | 2025-01-12 | B-1257 | SZX | 航前检查发现右发余油口（从左往右第8个）漏油，一分钟20滴 | 7171 | GND | 系统故障 | 液体渗漏（包含部件） | Po/F航后 | 已经转NRC250153944------试车开始1滴/秒，试车15分钟后20滴/分钟，试车结束后4滴/分钟，未超手册标准，开NRC监控。 |  |  |  |  | O37527
| 20240400060 | 20240400060 | 2024-04-01 | B-1378 | HGH | 航后检查发现右发第六个余油口漏燃油，一分钟6滴。 | 7171 | GND | 系统故障 | 液体渗漏（包含部件） | Po/F航后 | 静态状态下是1分钟6滴，试车不漏油，关车后也不漏油，开NRC推迟处理。------高压燃油泵漏燃油，静态状态下是1分钟6滴，试车不漏油，关车后也不漏油，开NRC推迟处理。已经转NRC240441304 |  |  |  |  | O36835
102349953 | 20240802830 | 20240802830 | 2024-08-29 | B-1378 | EHU | 短停发现主货舱门轻微漏油 | 5230 | GND | 系统故障 | 液体渗漏（包含部件） | T/R过站 | 30日再次检查无渗漏，监控。------拆开装饰板检查无渗漏，开关门检查无渗漏，已喷显影剂，检查油量正常------监控到期------过系统------短停发现主货舱门轻微漏油。操作测试主货舱门，检查正常 | 299448 | 依据SAMM52-30-00操作测试主货舱门，检查正常 | 102349953 | 2024-08-29 | O37017 | EHU | 1
102350009 | 20240802830 | [11 empty] | 299451 | 依据SAMM52-30-00 检查主货舱门盖板内活门及管路 检查正常 操作测试主货舱门 检查正常无渗漏 | 102350009 | 2024-08-29 | O37017 | TAO | 4
102356051 | 20240802830 | [11 empty] | 299453 | 依据SAMM52-30-00 检查主货舱门盖板内活门及管路 检查正常 操作测试主货舱门 检查正常无渗漏 | 102356051 | 2024-08-30 | O37017 | TSN | 4
102365559 | 20241001513 | 20241001513 | 2024-10-15 | B-1378 | SZX | 检查发现储压器隔离活门漏油 | 3244 | GND | 系统故障 | 液体渗漏（包含部件） | Po/F航后 | 更换储压器隔离活门，检查测试正常。（梁智雄）------监控到期关闭 | 306854 | 依据AMM32-44-06更换储压器隔离活门，检查测试正常。 | 102365559 | 2024-10-15 | O36802 | SZX | 4
| 20241200241 | 20241200241 | 2024-12-03 | B-1378 | SZX | 航后检查发现左主轮舱门收放作动筒光杆漏油，约十分钟一滴。 | 3232 | GND | 系统故障 | 液体渗漏（包含部件） | Po/F航后 | 转NRC------根据ESR2024120024回复：2-7457-9-P的适用性等同于2-7457-9，因缺防咬剂D00002，AMS3080未有资源，计划后续更换左轮舱门作动器------已经转NRC241252355------已被DEFECT:20241200527关联 |  |  |  |  | O36836
| 20250301799 | 20250301799 | 2025-03-23 | B-1378 | SZX | 航后检查发现3号扰流板PCA堵头漏油 | 2761 | GND | 系统故障 | 液体渗漏（包含部件） | Po/F航后 | 检查3号扰流板PCA堵头有漏油，更换封圈，测试正常，无渗漏，拆下旧封圈有发现明显破损情况。 |  |  |  |  | O36816
102301228 | 20240300188 | 20240300188 | 2024-03-03 | B-1423 | YNT | 航后检查发现八号刹车防滞活门液压接头打压漏液压油 5秒1滴 | 3242 | GND | 系统故障 | 液体渗漏（包含部件） | Po/F航后 | 测试正常无渗漏------航后检查发现八号刹车防滞活门液压接头打压漏液压油，渗漏率5秒1滴，拆开发现封圈破损，已更换封圈，待测试。------监控到期关闭。 | 238365 | 依据AMM32-42-03更换8号防滞刹车活门液压接头封圈，检查正常测试正常 无渗漏 | 102301228 | 2024-03-03 | O37564 | YNT | 10
102301228 | 20240300198 | 20240300198 | 2024-03-04 | B-1423 | YNT | 航后检查发现5号刹车接头有漏油 | 3241 | GND | 系统故障 | 液体渗漏（包含部件） | Po/F航后 | 更换5号刹车接头 测试正常。无渗漏------监控到期 | 238368 | 依据AMM 32-41-06 更换5号刹车接头 测试正常。无渗漏。 | 102301228 | 2024-03-04 | O37564 | YNT | 4
102305305 | 20240400325 | 20240400325 | 2024-04-04 | B-1423 | SZX | 检查发现内侧PDU液压马达下部有挂油 | 2781 | GND | 系统故障 | 液体渗漏（包含部件） | O/G停场 | 监控到期------监控至8日------过系统------打压作动没有渗漏，只是内侧PDU的液压马达下部有挂油，已更换轴封圈，测试正常 | 240092 | 依据AMM27-81-11更换右侧前缘PDU液压马达封圈，检查测试正常 | 102305305 | 2024-04-05 | O37223 | SZX | 30
102337621 | 20240601311 | 20240601311 | 2024-06-17 | B-1423 | EHU | 收到报文R TANK LOW QTY | 2911 | ACARS | 系统故障 | 液体渗漏（包含部件） | Po/F航后 | 关闭R EDP后，机长没留意头顶低压灯有没有亮，副驾反馈低压灯没亮，EICAS也没有R HYD PRIM PUMP的信息。 检查发现右EDP壳体和压力油滤有金属碎屑，右系统回油滤、右ACMP壳体油滤和右ACMP压力油滤滤无碎屑，测量释压电磁阀供电28V，对比电阻旧件22.2欧，新件30.8欧，未见异常，CMM给出参考不高于100欧即可。冲洗油路后，壳体回油的油泥比较多，正在再次更换油滤------27日剪开油滤检查发现有少许均匀的金属碎屑，依据AMM手册描述在新EDP安装后是正常的，计划开NRC安排后续再次检查------计划6月23日预防性检查EDP壳体回油滤------监控至29日------已被DEFECT:20240602153关联------航前滑出后出现R PRIM HYD OVHT，机组执行QRH关闭右发EDP，后续过热灯灭，飞机正常起飞。巡航阶段收到报文，液压油量持续下降，判断是真实渗漏，落地检查发现右发EDP本体漏油，并且油迹已经焦化，根据译码显示，泵过热之后油箱温度没有明显增加，但是液压油量多次出现增长后下降，范围在105-132之间波动。由于滑出后出现R PRIM HYD OVHT信息，分析原因可能是：泵内部存在磨损情况，导致泵壳体回油单向活门或壳体回油率堵塞，回油循环不畅，使得液压油箱油量上升，由于泵本身还是会以水平角度运转并产生少量热量，判断是在这个过程中EDP内的油无法循环冷却并持续加温，最终导致泵壳体接缝处喷油。------过系统------计划27日深圳执行------第一遍检查EDP壳体油滤很脏，压力油滤是正常的，系统回油滤正常。 第二遍EDP壳体和压力油滤都很干净。试车无渗漏，EDP释压功能正常。 检查旧EDP外观未发现明显缺陷，只是EDP壳体回油的接口有较多油泥。 | 290451 | 依据AMM29-11-05更换右发EDP，检查与测试正常，试车正常，无渗漏。试车员：缪前程 | 102337621 | 2024-06-18 | O37101 | EHU | 50
102337621 | 20240601311 | [11 empty] | 290452 | 依据AMM29-11-05更换右发EDP壳体回油滤滤芯和压力油滤滤芯。检查正常，试车正常，无渗漏，试车员：缪前程 | 102337621 | 2024-06-18 | O37101 | EHU | 20
102337621 | 20240601311 | [11 empty] | 290454 | 依据AMM29-11-00更换右系统油滤，压力油滤，壳体油滤，检查正常。 | 102337621 | 2024-06-18 | O37101 | EHU | 20
102342204 | 20240601311 | [11 empty] | 290477 | 依据AMM29-11-17更换右发EDP壳体油滤，测试正常无渗漏 | 102342204 | 2024-06-27 | O37101 | SZX | 6
102342616 | 20240602426 | 20240602426 | 2024-06-30 | B-1423 | SZX | 航后检查发现右发EDP壳体排放管单向活门下游接头有液压油迹8分钟一滴 | 2911 | GND | 系统故障 | 液体渗漏（包含部件） | Po/F航后 | 监控至7月3日------过系统------航后检查发现右发EDP壳体排放管单向活门下游接头有油迹8分钟一滴，重新拧紧，并检查发现管子PN：AS1635A20H0214胶皮破损，管子的安装角度不太好导致的。更换管子，试车正常。 | 246605 | 依据AMM29-11-05更换接头和封圈，检查测试正常，试车正常，无滲漏，试车人:陈校生 | 102342616 | 2024-06-30 | O36806 | SZX | 25
102342616 | 20240602426 | [11 empty] | 246609 | 依据AMM29-11-05更换壳体排放管单向活门检查测试正常，无滲漏 | 102342616 | 2024-06-30 | O36806 | SZX | 18
102342616 | 20240602450 | 20240602450 | 2024-06-30 | B-1423 | SZX | 航后检查发现右发间隙信号控制活门渗漏燃油，1滴/秒 | 7524 | GND | 系统故障 | 液体渗漏（包含部件） | Po/F航后 | 更换ACC信号活门，检查测试正常------监控到期，关闭 | 246607 | 依据AMM75-24-02更换ACC信号活门，检查测试正常 | 102342616 | 2024-06-30 | O36806 | SZX | 30
102380041 | 20241201772 | 20241201772 | 2024-12-20 | B-1423 | SZX | 航后检查发现襟缝翼液压关断活门有油迹 | 2751 | GND | 系统故障 | 液体渗漏（包含部件） | Po/F航后 | 已转NRC后续更换------航后检查发现管路272T4500-735接头有松动，见附件。已使用软管临时安装代替，待后续安装硬管 | 264110 | 依据AMM27-51-18和AMM20-10-10 使用液压软管临时修复，检查正常，测试正常。 | 102380041 | 2024-12-20 | O36806 | SZX | 40
102386421 | 20250101290 | 20250101290 | 2025-01-15 | B-1423 | HGH | 针对B-222C DEFECT-20250100948 右液压油量低0.91，对串B-222C飞机7号刹车液压接头和B-1423飞机1号刹车液压接头，对串后1号刹车接头漏油。 | 3241 | GND | 常规维护 | 液体渗漏（包含部件） | Po/F航后 | 更换1号刹车液压接头，检查正常------针对B-222C DEFECT-20250100948 右液压油量低0.91，对串B-222C飞机7号刹车液压接头和B-1423飞机1号刹车液压接头，对串后1号刹车接头漏油。办理1号刹车保留------监控至19日 | 298032 | 因航材不足,按MEL32-41-01A号办理保留，执行M项，有O项，C类，无每次起飞前检查，无每个飞行日检查，通知机组，放行飞机，DD单号：20259147 | 102386421 | 2025-01-15 | O36835 | HGH | 2
102386581 | 20250101290 | [11 empty] | 298034 | 依据AMM32-41-06更换1号刹车液压接头检查正常右液压油量1.05 无渗漏测试正常 关闭DDI 20259147 | 102386581 | 2025-01-16 | O36835 | HGH | 8
102306613 | 20240400631 | 20240400631 | 2024-04-09 | B-1432 | URC | 航后检查发现左发第8个余油口漏燃油，静态一分钟4滴。 | 7171 | GND | 系统故障 | 液体渗漏（包含部件） | Po/F航后 | 左发FFG余油口漏燃油，静态一分钟4滴，慢车5分钟后，一分钟5滴，符合手册标准不超过一分钟6滴，正常监控。------飞机未运行 | 240578 | 依据AMM71-00-00执行左发慢车测试检查正常，试车正常，试车员:蒙伟巍 | 102306613 | 2024-04-09 | O37548 | URC | 4
102345456 | 20240700487 | 20240700487 | 2024-07-06 | B-1432 | CTU | 检查发现右轮舱前壁板单向活门漏油 | 3241 | GND | 系统故障 | 一般 | Po/F航后 | 过系统------更换液压管及单向活门安装测试正常。------监控到期 | 242740 | 依据AMM20-11-00拆装液压管(271N6441-1097) 依据AMM20-11-00拆装单向活门 依据AMM29-11-00测试检查正常 | 102345456 | 2024-07-06 | O37406 | CTU | 30
| 20250300450 | 20250300450 | 2025-03-07 | B-1432 | SZX | 航前检查发现左发吊架EDP油滤组件电门漏油1分钟两滴 | 2911 | GND | 系统故障 | 液体渗漏（包含部件） | Pr/F航前 | 监控正常，关闭------更换左EDP 油滤组件压力电门封圈，检查测试正常无渗漏 |  |  |  |  | O36846
| 20250300605 | 20250300605 | 2025-03-08 | B-1432 | WNZ | 航前检查发现左发吊架余油口漏油，约2分钟1滴 | 2911 | GND | 系统故障 | 液体渗漏（包含部件） | Pr/F航前 | 监控至12日------过系统------旧封圈拆下检查磨损，更换封圈，测试正常。------航前检查发现左发吊架余油口漏油，约2分钟1滴，检查左EDP油滤组件的压力入口端的UNION有渗油，重新拧紧后正常无渗漏，航后再次检查，更换封圈。 |  |  |  |  | O37278
102290090 | 20240301956 | 20240301956 | 2024-03-24 | B-1463 | PEK | 航后检查发现右ACMP油滤组件压力出口处渗液压油（5分钟一滴） | 2911 | GND | 系统故障 | 一般 | Po/F航后 | 更换右ACMP油滤组件压力出口处封圈，测试正常，无渗漏。------监控到期关闭 | 256391 | 依据AMM29-11-18更换右ACMP油滤组件压力出口处封圈，测试正常，无渗漏。 | 102290090 | 2024-03-24 | O36940 | PEK | 6
102312850 | 20240502137 | 20240502137 | 2024-05-26 | B-1463 | CTU | 航后检查发现5号刹车组件漏油，10秒8滴 | 3241 | GND | 系统故障 | 液体渗漏（包含部件） | Po/F航后 | 监控到期------已经更换刹车组件------航后检查发现5号刹车最下部的活塞筒漏液压油，10秒8滴，待件更换刹车。 | 262982 | 依据AMM32-41-10更换5号刹车组件，测试正常，无渗漏。 | 102312850 | 2024-05-27 | O37406 | CTU | 20
| 20241101437 | 20241101437 | 2024-11-14 | B-1463 | SZX | 航后检查发现主货舱门液压油箱观察窗堵头漏油，十分钟1滴。 | 5230 | GND | 系统故障 | 缺陷 | Po/F航后 | 转NRC------已经转NRC241151524 |  |  |  |  | O3116
102386923 | 20250101555 | 20250101555 | 2025-01-18 | B-1463 | CKG | 航后检查发现右STCM 的BRAKE RELEASE 压力管接头处漏液压油 | 2741 | GND | 系统故障 |  | Po/F航后 | 近期无回深。运行也正常。------航班调整时间不足------19日优先执行两架737登机门调节、后续打空压验证。------航后检查发现右STCM 的BRAKE RELEASE 压力管接头处漏液压油，判断为UNION和管路之间漏油，刚更换的STCM，今日重新拧紧后正常，监控------监控到期------已加入HANDOVER，后续回深验证 | 266602 | 依据AMM27-41-05 重装右 STCM BRAKE RELEASE压力管，检查测试正常 无渗漏 | 102386923 | 2025-01-18 | O37442 | CKG | 50
102296384 | 20240100218 | 20240100218 | 2024-01-04 | B-1576 | EHU | 航后检查发现右轮舱C1泵S33压力电门挂油 | 2911 | GND | 系统故障 | 液体渗漏（包含部件） | Po/F航后 | 监控到期------过系统------航后检查发现右轮舱C1泵S33压力电门挂油，更换封圈后正常。------监控至7日 | 248045 | 依据AMM29-11-18更换S33压力电门封圈，测试正常，无渗漏 | 102296384 | 2024-01-04 | O37616 | EHU | 4
102333547 | 20240401678 | 20240401678 | 2024-04-21 | B-1576 | YNT | 航后检查发现右轮舱中C1液压泵打压状态本体渗油一分钟4滴，不打压不漏 | 2911 | GND | 系统故障 | 液体渗漏（包含部件） | Po/F航后 | 串至C2泵，打压C1泵，检查C2无渗漏，办理保留，待件更换C2泵------更换中液压系统C2泵 检查正常测试正常无渗漏------航后检查发现右轮舱C1液压泵打压状态本体渗油一分钟4滴，超标。计划传至C2泵，办理C2泵保留------监控至26日------航班调整变成了短停，短停时间只有6H，现场评估时间比较紧就没有做更换，后续航后执行。 | 243627 | 依据AMM29-11-02对串中液压系统C1和C2液压泵，检查正常，C1泵测试正常，无渗漏，C2泵保留 | 102333547 | 2024-04-21 | O3258 | YNT | 32
102333547 | 20240401678 | [11 empty] | 243628 | 航后检查发现右轮舱中C1液压泵打压状态本体渗油一分钟4滴，不打压不漏对串C1和C2.保留C2泵 因Material 原因,按MEL29-11-02号办理保留,放行飞机，无M项,无O项,C类。无每次飞行前检查，无每个飞行日检查，DD单号： | 102333547 | 2024-04-21 | O3258 | YNT | 2
102333778 | 20240401678 | [11 empty] | 243631 | 依据AMM29-11-02更换中液压系统C2泵 检查正常测试正常无渗漏 关闭DD 20247732 | 102333778 | 2024-04-25 | O3258 | YNT | 16
102353115 | 20240800768 | 20240800768 | 2024-08-08 | B-1576 | KGF | 收到报文L TANK LOW QTY，最小49.92 | 2911 | ACARS | 系统故障 | 液体渗漏（包含部件） | Po/F航后 | 到期关闭------检查不打压滴漏，打压喷漏，4分钟漏油0.02，作动安定面时10秒漏油0.02------计划9日更换IPC要求件号AS154A06RR0146B的软管------已更换AS154A06RR0334B的软管，操作安定面三个循环，无渗漏，不会与其他部件干涉，计划9日更换IPC要求件号AS154A06RR0146B的软管。------更换液压管，检查正常------针对B-1576发现左液压油系统出现漏油，目前通过检查发现IPC 27-41-65-01 ITEM 220管子漏油，通过包裹管路，在接口处喷显影剂判断，漏油源于管路本体，而非接头。待执行如下： 1、检查左系统相关的液压部件，检查有无其余外漏。（自动驾驶/扰流板/副翼/升降舵/方向舵/安定面配平/偏航阻尼） 2、更换漏油的液压部件。 | 305878 | 依据TE2024082047 更换损伤的液压管 检查正常 依据AMM27-41-00 测试操作水平安定面正常 无渗漏 | 102353115 | 2024-08-09 | O3257 | KGF | 30
102351903 | 20240800768 | [11 empty] | 305879 | 依据AMM27-41-05更换损伤液压管，检查正常。 依据AMM27-41-00操作测试水平安定面,检查正常，无渗漏 | 102351903 | 2024-08-09 | O3257 | PEK | 15
102368202 | 20241100650 | 20241100650 | 2024-11-06 | B-1576 | CSX | 短停检查左发余油口漏燃油，2分30秒一滴 | 7171 | GND | 系统故障 | 液体渗漏（包含部件） | T/R过站 | 航后直接脱开VBV/VSV/HPTCCA/LPTACC本体的余油管没有渗漏，给每个余油管套个套子，慢车后在看两个VBV作动器余油管有挂油，大概2分钟一滴，和昨晚短停渗漏滤差不多，未超手册标准，开NRC处理。------已被DEFECT:20241100734关联------短停检查左发余油口漏燃油，2分30秒一滴，短停脱开手册不允许漏油的CIT、IDG滑油冷却器压力释放活门没有漏油，漏油的速率满足剩余的VBV/VSV/HPTCCA/LPTACC的标准 | 196837 | 根据AMM71-71-00办理推迟 | 102368202 | 2024-11-06 | O3122 | CSX | 2
102371481 | 20241100650 | [11 empty] | 196839 | 依据AMM71-00-00，执行试车，左发余油口漏燃油，150秒一滴，试车员谢奔 | 102371481 | 2024-11-07 | O3122 | SZX | 36
| 20241100733 | 20241100733 | 2024-11-07 | B-1576 | SZX | 航后检查发现左发左VBV排放管有漏燃油，每两分半钟一滴 | 7171 | GND | 缺陷 | 液体渗漏（包含部件） | Po/F航后 | 已经转NRC241151225------左发左VBV排放管有漏燃油，每两分半钟一滴，未超手册标准，推迟处理 |  |  |  |  | O36806
| 20241100734 | 20241100734 | 2024-11-07 | B-1576 | SZX | 航后检查发现左发右VBV排放管有漏燃油，每两分半钟一滴 | 7171 | GND | 缺陷 | 液体渗漏（包含部件） | Po/F航后 | 左发右VBV排放管有漏燃油，每两分半钟一滴，未超手册标准，推迟处理------已经转NRC241151226 |  |  |  |  | O36806
102376941 | 20241200033 | 20241200033 | 2024-12-01 | B-1576 | WUX | 地面 R HYD QTY R HYD SYS PRESS | 2911 | PILOT | 系统故障 | 液体渗漏（包含部件） | O/G停场 | 监控到期------过系统------航前机组启发地面发现右发吊架大量液压油往下漏，机组反馈出现右系统油量低后出现系统低压，2分钟油量下降到0，无泵过热灯点亮。拖回机位检查发现右系统ACMP的压力油滤滤杯断裂，底座螺纹损伤------检查ACMP壳体油滤和压力油滤，EDP的壳体油滤和压力油滤，系统回油滤均无碎屑，已更换上述油滤。检查ACMP压力油滤壳体螺纹有损伤，和工程可以推迟处理，现场安装新的ACMP压力油滤杯也无卡阻，开ACMP打压测试不漏，ACMP压力正常。冷装右发,EDP压力能到3000psi，检查无渗漏。 | 254065 | 依据AMM29-11-18更换右ACMP压力油滤和滤杯和壳体油滤，检查测试正常，无渗漏 | 102376941 | 2024-12-01 | O37344 | WUX | 18
102376941 | 20241200033 | [11 empty] | 254066 | 依据AMM29-11-15更换右系统回油滤检查测试正常，依据AMM29-11-17更换右系统EDP壳体油滤和压力油滤，检查测试正常，无渗漏，试车正常，试车员:康青爱 122626 | 102376941 | 2024-12-01 | O37344 | WUX | 12
| 20241201451 | 20241201451 | 2024-12-16 | B-1576 | SZX | 针对故障20241201439航后检查发现前起支柱镜面有挂油 | 3221 | GND | 常规维护 | 缺陷 | Po/F航后 | 转NRC监控------已经转NRC241252897------已被DEFECT:20241201482关联 |  |  |  |  | O37560
| 20241201482 | 20241201482 | 2024-12-17 | B-1576 | SZX | 针对故障20241201439航后检查发现前起支柱镜面有挂油 | 3221 | GND | 常规维护 | 缺陷 | Po/F航后 | 转NRC------已经转NRC241252900 |  |  |  |  | O37560
102333823 | 20240401665 | 20240401665 | 2024-04-21 | B-1578 | EHU | 收到报文ELEV L HYD PRESS | 2731 | ACARS | 系统故障 | 液体渗漏（包含部件） | Po/F航后 | 收到报文L TANK LOW QTY，液压油量24。随后收到了ELEV L HYD PRESS和SPOILERS 报文。后续液压油量最低1。 落地检查发现左轮舱门收放作动筒管子漏油。具体故障见20240401664------过系统------监控到期关闭。 | 242301 | 依据AMM12-12-01执行左液压油箱勤务，检查正常，油量1.0 | 102333823 | 2024-04-21 | O33009 | EHU | 1
102333823 | 20240401665 | [11 empty] | 242302 | 依据AMM27-31-00执行升降舵操作测试，测试正常 | 102333823 | 2024-04-21 | O33009 | EHU | 1
102333823 | 20240401669 | 20240401669 | 2024-04-21 | B-1578 | EHU | 本场训练落地连续起飞后出现L HYD QTY 放襟翼出现 L HDY SYS PRESS | 2911 | PILOT | 系统故障 | 一般 | Po/F航后 | 监控到期关闭。------1.参考AMM29-11-17/18检查EDP、ACMP压力油滤、壳体油滤无异常，已更换油滤。 2.参考AMM 29-11-15系统回油滤无异常，已更换油滤。 3.参考AMM29-22-02PTU压力油滤和壳体无异常，已更换油滤。 4.更换破损的左轮舱门收放作动器的供油管 5.如检查油滤正常无碎屑，勤务左系统后，操作方向舵，安定面，升降舵，襟翼，副翼，扰流板，插好起落架安全销，提起落架手柄，踩刹车，收放反推检查无渗漏，液压油量没有减少 6.执行参考AMM29-22-01执行PTU测试，确保PTU输出压力正常。 7.试车看EDP供压正常。 | 242297 | 依据AMM32-32-15更换左轮舱收放作动筒伸出软管，测试正常。 | 102333823 | 2024-04-22 | O33009 | EHU | 6
102366100 | 20241002021 | 20241002021 | 2024-10-19 | B-1578 | WNZ | 绕机检查时发现机尾部液体渗漏。 | 2911 | PILOT | 系统故障 | 液体渗漏（包含部件） | Pr/F航前 | 航前机组反馈看到尾部安定面舱余水口有漏液体，温州白天没有下雨，现场反馈是水掺杂一点油液，打压做动舵面正常，液压油量未减少，短停检查无渗漏，液压油量正常。------监控到期关闭 | 307635 | 依据AMM29-11-00打压作动升降舵，方向舵，安定面检查正常。 | 102366100 | 2024-10-19 | O37278 | WNZ | 1
| 20250201282 | 20250201282 | 2025-02-22 | B-1578 | SZX | 后缘襟翼驱动组件漏油1秒1滴 | 2751 | GND | 系统故障 | 液体渗漏（包含部件） | Po/F航后 | 活门已更换，测试正常。------操作襟翼进行PDU部件渗漏检查，检查正常，无渗漏。------检查发现襟翼的液压马达和PDU的结合面之间有漏油，拆开检查发现旧件液压马达的花键能轻松取下，对比新件是锁定的，查看CMM花键是通过螺钉固定在马达上的，松脱会导致液压泵内的液压油通过花键发生渗漏。另外，控制活门本体也有渗漏，马达已完成更换，正在更换控制活门------监控至2.28日 |  |  |  |  | O3142
102297711 | 20240101671 | 20240101671 | 2024-01-23 | B-1589 | EHU | 航前检查发现五号刹车接头漏油（一秒一滴） | 3241 | GND | 系统故障 | 液体渗漏（包含部件） | Pr/F航前 | 监控到期------过系统------航前检查发现五号刹车接头本体漏油，从2423抢件保障1589，7593落地后保障2423。1589和2423已安装测试正常。 | 240415 | 依据AMM32-41-06更换五号刹车耦合器，测试正常，无渗漏 | 102297711 | 2024-01-23 | O37422 | EHU | 4
102311451 | 20240501162 | 20240501162 | 2024-05-14 | B-1589 | CTU | 短停加油时加油面板外侧加油口与油管接头连接不好，有渗油 | 2821 | GND | 系统故障 | 液体渗漏（包含部件） | T/R过站 | 已被DEFECT:20240601890关联------外侧加油口有漏油，加油口有三个钉松了，已拧紧。------检查发现加油口的O-RING被压太扁了，更换了新的，测试正常------航后依据AMM 28-21-01-004-035拆下ADAPTER检查本体、固定螺钉和封圈，视情更换。恢复后叫油车 使用外侧加油口加油再次检查渗漏。------监控到期关闭。 | 241454 | 依据AMM28-21-01更换盘型活门组件封圈，检查测试正常，无渗漏 | 102311451 | 2024-05-16 | O3230 | SZX | 15
102341813 | 20240602087 | 20240602087 | 2024-06-26 | B-1589 | SZX | 检查发现左发吊架内ACMP下端液压管接口处漏油 | 2911 | GND | 系统故障 | 液体渗漏（包含部件） | O/G停场 | 监控到期关闭------过系统------更换接口处封圈，测试正常，无渗漏（替白班录） | 299856 | 依据AMM29-11-01更换接口处封圈，测试正常，无渗漏。 | 102341813 | 2024-06-26 | O36836 | SZX | 4
102343763 | 20240700550 | 20240700550 | 2024-07-07 | B-1589 | CSX | 航后检查发现NO.6扰流板PCA漏油，打压一分钟200滴。 | 2761 | GND | 系统故障 | 液体渗漏（包含部件） | Po/F航后 | 航后检查发现NO.6扰流板PCA漏油，打压一分钟200滴。待件更换6# PCA。------更换NO.6扰流板PCA，测试正常------监控到期关闭 | 299870 | 依据AMM 27-61-02更换NO.6扰流板PCA，测试正常，无渗漏。 | 102343763 | 2024-07-08 | O3124 | CSX | 28
102377168 | 20241201474 | 20241201474 | 2024-12-17 | B-1589 | KGF | 短停检查发现8号防滞活门保险刹车漏液压油 | 3241 | GND | 系统故障 | 液体渗漏（包含部件） | T/R过站 | 1------短停检查发现防滞组件的out C口（8号刹车）的液压保险本体漏油。脱开轮速传感器电插头和拔出U27跳开关，打压踩刹车还是会漏油，线性漏油，不踩刹车漏的很慢。保留8号刹车。待更换8号液压保险------更换8号防滞刹车活门液压保险，测试正常。------空中索取报文液压油量正常。落地液压油量 1.10/0.95/1.04，无减少------监控到期关闭。 | 288994 | 因时间不足，根据MEL32-41-01B办理8号刹车推迟 C类 有M项，断开8号刹车管路，有O项，无每个飞行前检查 无每个飞行日检查 | 102377168 | 2024-12-17 | O3124 | KGF | 5
102379385 | 20241201474 | [11 empty] | 288996 | 依据AMM 32-42-03更换8号防滞刹车活门液压保险，测试正常，无渗漏。关闭推迟。 | 102379385 | 2024-12-18 | O3124 | EHU | 20
102379385 | 20241201503 | 20241201503 | 2024-12-17 | B-1589 | EHU | 检查发现3号刹车接头漏油，1滴/秒 | 3242 | GND | 系统故障 | 液体渗漏（包含部件） | Po/F航后 | 监控到期关闭。------1------检查发现3号刹车接头漏油，1滴/秒。待更换3号刹车软管接头------更换3号刹车接头，测试正常无渗漏。 | 288997 | 依据AMM32-41-06更换3号刹车快卸接头，测试正常无渗漏。 | 102379385 | 2024-12-18 | O3124 | EHU | 6
102386379 | 20250101288 | 20250101288 | 2025-01-15 | B-1589 | SZX | 检查发现后缘襟翼PDU组件控制活门液压管 PN 256T3110-104 漏油 | 2751 | GND | 系统故障 | 液体渗漏（包含部件） | Po/F航后 | 检查发现后缘襟翼PDU组件控制活门液压管 PN 256T3110-104 漏油。重新安装磅力矩后无渗漏，打压收放襟翼检查正常，无渗漏。------监控到期------更换液压管，测试正常------液压管21日未到件，已随机，计划22日更换------计划29日白天执行------因自动刹车排故，未更换。 | 283130 | 依据AMM27-51-32重新安装后缘襟翼PDU组件控制活门液压管，打压后检查正常，无渗漏 | 102386379 | 2025-01-15 | O3116 | SZX | 8
102381389 | 20250101288 | [11 empty] | 283155 | 依据AMM27-51-32更换液压管，测试正常。无渗漏。 | 102381389 | 2025-01-29 | O3116 | CTU | 12
102389765 | 20250200282 | 20250200282 | 2025-02-08 | B-1589 | SZX | 检查发现左发MEC漏燃油。 | 7321 | GND | 系统故障 | 液体渗漏（包含部件） | Po/F航后 | 静态不漏，但是开油泵提燃油手柄就会有漏油的情况，10S一滴，信号管封圈件号 2-106L1218-80 或 1354-220，将旧封圈重新安装后冷转不漏（封圈有损伤），AOG寻件信号管封圈，计划9日更换信号管封圈。------封圈找不到件，更换了MEC，正在恢复管路------更换MEC，试慢车正常，待执行大车测试------监控正常，关闭------大车测试正常，无渗漏 | 303729 | 依据AMM73-21-01更换调节左发MEC，未测试 | 102389765 | 2025-02-09 | O36806 | SZX | 150
102389765 | 20250200326 | 20250200326 | 2025-02-09 | B-1589 | SZX | 检查发现左发伺服燃油加热器漏油 | 7911 | GND | 系统故障 | 液体渗漏（包含部件） | Po/F航后 | 执行TEST NO.3 测试，测试正常，无渗漏。------监控到期关闭------检查发现左发伺服燃油加热器本体漏油，已更换左发伺服燃油加热器，待试车 | 303728 | 依据AMM73-11-09更换左发伺服燃油加热器，未测试 | 102389765 | 2025-02-09 | O36806 | SZX | 30
102389765 | 20250200326 | [11 empty] | 303730 | 依据AMM71-00-00执行TEST NO.3 测试，测试正常，无渗漏。试车员：王勇01143820 | 102389765 | 2025-02-10 | O36806 | SZX | 20
102279669 | 20240100514 | 20240100514 | 2024-01-08 | B-2017 | SZX | 航前检查发现APU余油口漏滑油,大约1分种10滴 | 4916 | GND | 系统故障 | 液体渗漏（包含部件） | Pr/F航前 | 航前检查发现APU余油口漏油,大约1分种10滴，办理保留，短停检查漏油点------更换滑油泵，测试正常。------监控到期，关闭------短停检查发现转速发电机与滑油泵的结合处有油迹，航后再仔细检查------航后检查滑油泵本体渗漏，附近无其他漏点，正在更换滑油泵------系统异常 | 209040 | 因时间不足,依据MEL49-01号办理保留,放行飞机，有M项,无O项,C类，无每个飞行日检查，无每次飞行前检查通知机组。DD单号：20247207 | 102279669 | 2024-01-08 | O37304 | SZX | 1
102279891 | 20240100514 | [11 empty] | 213763 | 依据AMM49-91-11更换APU滑油泵 检查测试正常 无渗漏 关闭DD:20247207 | 102279891 | 2024-01-09 | O37304 | NGB | 40
102280365 | 20240100838 | 20240100838 | 2024-01-12 | B-2017 | NGB | 香港检查发现漏液压油 油量正常 | 2915 | PILOT | 系统故障 | 一般 | Po/F航后 | 检查发现排放桅杆的上排放口在渗漏液压油，过一会后不漏了。A系统100，B系统93。开空调无异味。航后检查排放口也无渗漏，核实桅杆上排放口就是液压油箱过来排放管。 检查轮舱A系统油箱指针，在FULL位以上，已到指针的止动点。 已将A系统勤务至100已下。打压检查无串油。后续参考AMM29-15-00/101TROUBLE SHOOTING脱开管路隔离串油------检查AB系统油箱压力正常，释压活门正常，可正常释压。 执行起落架转换活门测试，测试正常。 收放左右反推，检查正常 。 脱开备用刹车计量活门与起落架选择活门连接的管路接头，无漏油。 脱开备用刹车计量活门与备用防滞活门管路接头，左侧一分钟两滴右侧一分钟20滴左右。------已被DEFECT:20240601093关联------12.12日B系统液压油量是为88，27日B系统液压油量89，航后检查串油，脱开4个防滞穿梭活门，打B压踩刹车都不漏油。------15日隔离到备用刹车选择活门和右侧备用刹车计量活门有内漏情况，办理推迟，计划16日更换。------过系统 | 213772 | 依据AMM12-12-00执行液压油量勤务 A系统95 B系统98 检查正常 无渗漏 | 102280365 | 2024-01-12 | O36926 | NGB | 3
102280523 | 20240100838 | [11 empty] | 213773 | 依据AMM29-15-00.检查四个刹车穿梭活门，检查正常，无串油，测试正常，无渗漏。 | 102280523 | 2024-01-13 | O36926 | NGB | 15
102280668 | 20240100838 | [11 empty] | 213774 | 依据AMM29-15-00.检查备用计量活门，释压活门，起落架转换活门，方向舵PCU.检查正常，无渗漏。 | 102280668 | 2024-01-14 | O36926 | NGB | 40
102280668 | 20240100838 | [11 empty] | 213775 | 依据AMM29-15-00/101 TROUBLE SHOOTING 检查发现备用刹车选择活门和右侧备用刹车计量活门有内漏 | 102280668 | 2024-01-15 | O36926 | NGB | 24
102365910 | 20241001886 | 20241001886 | 2024-10-18 | B-2017 | NNG | 航后检查发现A液压系统压力传感器油液渗漏，约5秒一滴 | 2931 | GND | 系统故障 | 液体渗漏（包含部件） | Po/F航后 | 监控到期关闭。------航后检查发现A液压系统压力传感器油液渗漏，约5秒一滴，A系统压力只有2000psi，储压器有3000psi。左右对串传感器后，故障转移，更换压力传感器后测试正常无渗漏------过系统 | 293232 | 依据AMM29-31-12更换A液压系统压力传感器，检查测试正常，无渗漏 | 102365910 | 2024-10-18 | O36898 | NNG | 3
102372778 | 20241101640 | 20241101640 | 2024-11-16 | B-2017 | NGB | 航后检查发现主货舱门后门锁作动筒漏油 | 5235 | GND | 系统故障 | 缺陷 | Po/F航后 | 已经转NRC241151595------依据TE2024112305推迟 | 266375 | 依据TE:2024112305，放行飞机，依据SAMM52-35-05主货舱门关闭后，后锁作动筒无渗漏，转NRC：241151595处理 | 102372778 | 2024-11-16 | O3268 | NGB | 0
| 20241200158 | 20241200158 | 2024-12-02 | B-2017 | SZX | 检查发现右大翼根部燃油渗漏 | 2810 | GND | 系统故障 | 缺陷 | Po/F航后 | TO结构处理转NRC控制------过系统 |  |  |  |  | O36816
102383777 | 20241202764 | 20241202764 | 2024-12-31 | B-2017 | EHU | 检查发现右发MEC本体漏燃油大约1秒4滴 | 7321 | GND | 系统故障 | 液体渗漏（包含部件） | Po/F航后 | 监控到期关闭------检查发现是部分功率孔内漏燃油，内部涉及240和245两个封圈（有件），CMM要求安装这两个封圈需要两种溶剂混合润滑12小时，安装封圈需要两个特殊工具（WT-113146和WT-86243无件），安装工艺较高，已更换MEC，试车测试正常 | 260763 | 依据AMM73-21-01更换右发MEC试车测试正常，试车员苏剑波 | 102383777 | 2025-01-01 | O37261 | EHU | 140
102345076 | 20240700284 | 20240700284 | 2024-07-04 | B-205S | YIW | 航后发现右发高压燃油滤的接头有漏油 | 7171 | GND | 系统故障 | 一般 | Po/F航后 | 航后发现右发高压燃油滤的接头有漏油。检查发现是高压燃油滤出口管接头漏油，发现原接头磅力比较松，拆开检查管路和高压燃油滤结合面内外螺牙无损伤，重新按照手册磅到1020磅寸，试慢车不漏，试大车分别推双发EPR到1.54，稳定5分钟，记录双发稳定状态下的FF，左发11.7，右发11.3，检查无燃油渗漏。------过系统------监控到期，关闭 | 260144 | 依据AMM73-11-12检查高压燃油滤接头，结果正常，重新打力矩，试车正常，试车员:谢尧 | 102345076 | 2024-07-04 | O37290 | YIW | 36
102357832 | 20240900980 | 20240900980 | 2024-09-11 | B-205S | HGH | 过站检查发现左液压系统回油管(PN:271N6122-1161)漏油，每分钟20滴。 | 2911 | GND | 系统故障 | 液体渗漏（包含部件） | Po/F航后 | 过系统------更换漏油液压管，测试正常。------杭州短停发现起落架上部有漏油，检查发现管路本体271N6122-1161漏油，现场目视外观看不到漏油点，用镜面布将怀疑的漏油点包裹后检查其余位置无漏油，判断管路本体漏油，待件更换管路。------监控到期关闭（梁智雄） | 235964 | 依据AM M 20-11-00 更换左液压系统回油管、测试正常无渗漏 | 102357832 | 2024-09-11 | O37232 | HGH | 25
102372055 | 20241003350 | 20241003350 | 2024-10-31 | B-205S | PEK | 航前检查发现主货舱门锁作动筒漏油 60滴每分钟 打压作动数次后不漏油 | 5232 | GND | 系统故障 | 液体渗漏（包含部件） | Pr/F航前 | 今日打压检查发现锁开门不打压状态不漏，关门状态不漏，------已更换锁作动筒，测试不漏。------计划3日更换主货舱门锁作动筒------监控到期关闭------航前检查发现主货舱门锁作动筒漏油 60滴每分钟 打压作动数次后不漏油。现场反馈是作动筒的光杆处漏油。航后再打压检查， 视情更换LOCK作动筒------过系统 | 292896 | 依据samm52-32-00操作主货舱门，检查测试正常 | 102372055 | 2024-11-01 | O37108 | NTG | 6
102366753 | 20241003350 | [11 empty] | 292897 | 依据SAMM 52-32-00,操作主货舱门，检查测试正常 | 102366753 | 2024-11-02 | O37108 | NKG | 2
102370366 | 20241003350 | [11 empty] | 292899 | 依据SAMM52-32-14更换主货舱门锁作动筒。测试正常，无渗漏。 | 102370366 | 2024-11-03 | O37108 | KMG | 2
| 20240300248 | 20240300248 | 2024-03-04 | B-207Y | CTU | 检查发现件号为271N6492-1088的液压管漏油，需制作液压管。 | 2911 | GND | 系统故障 | 缺陷 | PERIODIC | TO结构处理转NRC控制------转结构NRC处理， |  |  |  |  | O33005
102354676 | 20240801941 | 20240801941 | 2024-08-20 | B-207Y | LHW | 航后检查发现NO.7刹车正常防滞活门液压保险接头漏油，约40滴/分钟. | 3242 | GND | 系统故障 | 液体渗漏（包含部件） | Po/F航后 | 防滞7号活门UNION封圈漏油，检查封圈有破损，更换封圈后测试正常，监控。------监控到期关闭。 | 299539 | 依据AMM 32-42-03更换NO.7刹车防滞活门液压保险接头封圈，测试正常，未渗漏。 | 102354676 | 2024-08-20 | O37524 | LHW | 10
102365973 | 20241001882 | 20241001882 | 2024-10-18 | B-207Y | KWE | 航后检查发现左发反推隔离活门一管路(CYLINDER HYDRAULIC LINE)接头漏油 | 7834 | GND | 系统故障 | 液体渗漏（包含部件） | Po/F航后 | 监控正常，关闭------重新安装左发反推隔离活门管路（HYDRAULIC CYLINDER LINE） 接头,测试正常，无渗漏。 | 245597 | 依据AMM78-34-05重新安装左发反推隔离活门管路（HYDRAULIC CYLINDER LINE） 接头,测试正常，无渗漏。 | 102365973 | 2024-10-18 | O37460 | KWE | 9
| 20241001890 | 20241001890 | 2024-10-18 | B-207Y | KWE | 针对DEFECT NO. 20241001882 航后检查发现左发反推隔离活门一管路（CYLINDER HYDRAULICLINE）接头漏油 | 7834 | GND | 常规维护 | 液体渗漏（包含部件） | Po/F航后 | 已经转NRC241050275------针对DEFECT NO. 20241001882 航后检查发现左发反推隔离活门一管路（CYLINDER HYDRAULICLINE）接头漏油,检查管接头有松动，重新磅力后打压测试不漏，涂标记胶，开NRC-TASK每三天重复件管接头是否有松动，检查三次。------已被DEFECT:20241001882关联 |  |  |  |  | O37460
102371160 | 20241100456 | 20241100456 | 2024-11-04 | B-207Y | SZX | 性能监控发现左系统液压油量有异常下降 | 2911 | ACARS | 系统故障 | 一般 | Po/F航后 | 译码模型无异常，译码看附件。监控------9日译码看左系统还有渗漏。航后检查发现PTU油滤接头漏油喷射状漏油，检查发现UNION已被挤出，更换封圈后正常------过系统------译码6日晚两段没有明显下降，后续继续译码至9日（林子宏）------8日译码液压油模型未发现异常。------1，左发反推区域，前起落架区域，扰流板区域正常------计划9日再次检查升降舵感觉计算机和HMG的储压器是否有渗漏痕迹。------监控到期------检查反馈升降舵感觉计算机有挂油（使用的中和右液压系统），以及HMG的储压器有挂油（使用的左系统），重新磅力后检查无漏油，待6日航后再次检查。(黄明鉴)------针对5日检查发现的漏点，6日再次检查正常，已施加标记胶，9日再次检查。------性能监控发现左系统液压油量有异常下降。参考TO检查 | 244730 | 依据AMM 27-31-19 重新磅紧升降舵感觉计算机管路接头，检查测试正常无渗漏 | 102371160 | 2024-11-05 | O36802 | SZX | 10
102371160 | 20241100456 | [11 empty] | 244735 | 依据AMM 24-25-04 重新磅紧HMG 储压器管路接头检查正常无渗漏 | 102371160 | 2024-11-05 | O36802 | SZX | 12
102371317 | 20241100456 | [11 empty] | 244737 | 依据AMM27-31-19，更换升降舵感觉计算机管路接头封圈（6号），检查正常，无渗漏 | 102371317 | 2024-11-06 | O36802 | CKG | 30
102371687 | 20241100456 | [11 empty] | 244740 | 依据AMM29-22-02更换PTU油滤出口管接头处封圈，检查测试正常，无渗漏 | 102371687 | 2024-11-09 | O36802 | NNG | 18
| 20250201246 | 20250201246 | 2025-02-22 | B-207Y | WUX | 航后检查发现HMG的低流量限制活门液压出口UNION有渗漏 | 2425 | GND | 系统故障 | 液体渗漏（包含部件） | Po/F航后 | 到期关闭------更换液压流量限制活门出口UNION 封圈 检查测试正常 无渗漏 |  |  |  |  | O37107
102301491 | 20240201432 | 20240201432 | 2024-02-28 | B-208Q | HRB | 航后测试左发反推发现，左吊架内反推流量限制活门接头处有漏油，为线性 | 7831 | GND | 系统故障 | 液体渗漏（包含部件） | Po/F航后 | 左吊架内反推流量限制活门接头处有漏油，为线性。打压不拉反推不漏油，管路连接处有一封圈，检查封圈烂了，目前更换了新封圈，打压拉反推测试不漏。（代录） | 188028 | 依据AMM20-10-09更换左发吊架反推流量限制活门接头封圈，依据AMM78-31-00执行反推操作测试，无渗漏。 | 102301491 | 2024-02-29 | O37270 | HRB | 16
| 20240301940 | 20240301940 | 2024-03-24 | B-208Q | SZX | 航后检查发现左起落架小车作动筒漏油，45分钟一滴。 | 3232 | GND | 系统故障 | 液体渗漏（包含部件） | Po/F航后 | 已经转NRC240340988------航后检查发现左起落架小车作动筒漏油，45分钟一滴。未超标，转NRC |  |  |  |  | O36920
| 20240801467 | 20240801467 | 2024-08-15 | B-208Q | TAO | 航后发现左起落架收放作动筒光杆处漏油静态20分钟1滴 | 3232 | GND | 系统故障 | 液体渗漏（包含部件） | Po/F航后 | 已经转NRC240846755------航后发现左起落架收放作动筒光杆处漏油静态20分钟1滴.航后断压后发现左起落架收放作动筒光杆处漏油（动封严），打压后提手柄到UP位，DOWN位没有发现渗漏。断压后20分钟过，发现有一滴油。未超标，转NRC,后续更换 |  |  |  |  | O37016
102364498 | 20241001072 | 20241001072 | 2024-10-11 | B-208Q | EHU | 短停检查发现机身后部疑似油迹。 | 2911 | GND | 系统故障 | 液体渗漏（包含部件） | T/R过站 | 过系统------13日检查无松动，打压无渗漏。------短停检查安定面舱余水口有滴油，进入安定面舱检查发现余水口有积老油，打压作动方向舵、升降舵和安定面检查无发现渗漏，短停落地油量0.98/1.05/0.96。航后译码空中液压油量变化，打压作动舵面详细检查有无渗漏。------到期关闭------航后液压油量左0.95/中1.05/右1.00 。待译码液压油量起飞104/93/96 落地107/94/96，空中无突变. 航后打压检查无漏油痕迹，打压作动发现左外升降舵IPC27-31-02-00-02 ITEM745管路的接头松动，已重新标准力矩拧紧，作动测试不漏。（梁智雄） | 267725 | 依据AMM29-11-00，增压检查，无渗漏。 | 102364498 | 2024-10-11 | O37275 | EHU | 2
102364499 | 20241001072 | [11 empty] | 267726 | 依据 AMM 27-31-05，检查发现左升降舵右系统压力管接头松动漏油重新打力矩测试正常，依据AMM27-41-00 安定面操作测试，测试正常 | 102364499 | 2024-10-11 | O37275 | WNZ | 20
102364934 | 20241001072 | [11 empty] | 267727 | 依据AMM 29-11-00 增压检查测试，未见渗漏。 | 102364934 | 2024-10-13 | O37275 | WNZ | 3
102386684 | 20250101403 | 20250101403 | 2025-01-17 | B-208Q | CTU | 航后检查发现左发吊架反推隔离活门下方管路破损，液压油渗漏，1秒3滴 | 7831 | GND | 系统故障 | 液体渗漏（包含部件） | Po/F航后 | 更换反推隔离活门回油管，增压操作反推，检查正常------使用软管替代安装，打压测试无渗漏，办理反推保留，计划18日更换回硬管撤保留。------更换反推隔离活门回油管，增压操作反推，检查正常，无渗漏------监控到期关闭 | 282038 | 依据AMM20-10-10临时使用软管修理左发反推隔离活门回油管，检查测试正常，无渗漏 | 102386684 | 2025-01-17 | O37408 | CTU | 60
102386684 | 20250101403 | [11 empty] | 282039 | 因无航材,依据MEL78-31-01-01号办理保留,C类，有M项和O项，无每个飞行日和每个飞行前检查，通知机组，放行飞机，DD号20259154 | 102386684 | 2025-01-17 | O37408 | CTU | 2
102387672 | 20250101403 | [11 empty] | 304851 | 依据AMM78-34-05更换反推隔离活门回油管，增压操作反推，检查正常，无渗漏。 | 102387672 | 2025-01-18 | O37408 | WUX | 6.5
| 20250200775 | 20250200775 | 2025-02-16 | B-208Q | HGH | 航后检查发现右主起小车倾斜作动筒漏油，打压状态下48秒一滴。 | 3232 | GND | 系统故障 | 液体渗漏（包含部件） | Po/F航后 | 航后检查发现右主起小车倾斜作动筒漏油，打压状态下48秒一滴。在手册范围内，转NRC------已经转NRC250254922 |  |  |  |  | O37119
102264234 | 20240101521 | 20240101521 | 2024-01-22 | B-208R | SZX | 检查发现右系统ACMP压力油滤漏油。（增压情况下23秒一滴） | 2911 | GND | 系统故障 | 液体渗漏（包含部件） | O/G停场 | 检查发现右系统ACMP压力油滤漏油。（增压情况下23秒一滴），更换右系统ACMP压力油滤及封圈，检查测试正常，无渗漏。------后续监控正常关闭 | 213727 | 依据AMM29-11-18更换右系统ACMP压力油滤及封圈，检查测试正常，无渗漏。 | 102264234 | 2024-01-22 | O37356 | SZX | 10
102282045 | 20240101745 | 20240101745 | 2024-01-24 | B-208R | PEK | 航后检查右发吊架余油口漏液压油，增压情况下5秒每滴. | 2911 | GND | 系统故障 | 液体渗漏（包含部件） | Po/F航后 | 监控到期------检查发现是右ACMP油滤组件上的压力电门接头处漏油，拆下检查发现封圈破损，更换封圈，测试正常，无渗漏。------过系统 | 213739 | 依据AMM 29-11-00 更换右系统液压油滤组件封圈检查正常无渗漏 | 102282045 | 2024-01-24 | O37108 | PEK | 30
102365480 | 20241001553 | 20241001553 | 2024-10-15 | B-208R | EHU | 短停检查发现APU有滑油渗漏，APU启动时5秒每滴。 | 4916 | GND | 系统故障 | 液体渗漏（包含部件） | T/R过站 | 现场反馈漏滑油，打开APU舱门发现是舱门上的积累的，APU本体未发现漏点，现场勤务到了满位，后续运行观察了10分钟不漏，短停未保留，航后详细看下渗漏------检查APU滑油液面对比之前基本一致，现场反馈APU舱干燥，APU运行时检查没有油迹渗漏迹象，判断之前是旧的积油和水的混合物，监控------过系统，监控到25日------监控到期关闭 | 244772 | 依据AMM49-11-00，检查APU，未发现渗漏，依据AMM12-13-04，执行APU滑油勤务，勤务至FULL位，未渗漏。 | 102365480 | 2024-10-15 | O3328 | EHU | 2
102365470 | 20241001553 | [11 empty] | 244779 | 依据AMM49-11-00.检查APU.未发现渗漏 | 102365470 | 2024-10-17 | O3328 | EHU | 6
102365845 | 20241001787 | 20241001787 | 2024-10-17 | B-208R | CSX | 航后检查发现尾舱内PTU连接壳体回油滤的一根回油管路接头漏油，打压60秒1滴。 | 2911 | GND | 系统故障 | 液体渗漏（包含部件） | Po/F航后 | 19日再次检查油路接头无渗漏------检查螺纹未发现异常，重新安装管接头后测试正常无渗漏。计划2天后再次检查。 | 244781 | 依据AMM 29-22-03对回油管路接头重新安装，测试正常，无渗漏。 | 102365845 | 2024-10-17 | O36910 | CSX | 9
102366128 | 20241001787 | [11 empty] | 244783 | 依据AMM29-22-03，检查油路接头无渗漏 | 102366128 | 2024-10-19 | O36910 | SHE | 1
102362258 | 20241003210 | 20241003210 | 2024-10-30 | B-208R | SZX | 航后检查发现方向舵漏油，打压状态下2s一滴 | 2721 | GND | 系统故障 | 液体渗漏（包含部件） | Po/F航后 | 更换方向舵下PCA压力管和回油管封圈，测试正常，无渗漏------监控到期 | 244800 | 依据AMM27-21-02更换方向舵下PCA压力管和回油管封圈，测试正常，无渗漏。 | 102362258 | 2024-10-30 | O3108 | SZX | 20
| 20240100658 | 20240100658 | 2024-01-10 | B-20A2 | PEK | 航后检查发现前起落架转弯单向活门与转弯计量活门间液压转换接头漏液压油，静态1分钟5滴，打压无渗漏。 | 3251 | GND | 系统故障 | 液体渗漏（包含部件） | Po/F航后 | 转NRC------已经转NRC240138637 |  |  |  |  | O37128
102302728 | 20240300826 | 20240300826 | 2024-03-10 | B-20A2 | EHU | 航后检查发现右大翼内侧副翼处漏油，打压作动状态下一分钟一滴 | 2711 | GND | 系统故障 | 液体渗漏（包含部件） | Po/F航后 | 更换右大翼内侧副翼的内作动筒，测试正常。------监控到期------过系统 | 240456 | 依据AMM27-11-48,更换右大翼内侧副翼的内侧PCA,调节测试正常，无渗漏。 | 102302728 | 2024-03-11 | O37422 | EHU | 30
102288929 | 20240301173 | 20240301173 | 2024-03-15 | B-20A2 | EHU | 短停检查发现右侧加油管接口加油时漏油.约30s一滴，静止状态下不漏 | 2821 | GND | 系统故障 | 液体渗漏（包含部件） | T/R过站 | 监控到期关闭------检查右加油管接头，检查正常，航后再次联系加油验证看是否会有加压漏油情况。------航后执行加油测试，验证没有渗漏情况，监控。 | 240462 | 依据AMM 28-21-00检查右加油管接头，检查正常 | 102288929 | 2024-03-15 | O37373 | EHU | 1
102288942 | 20240301173 | [11 empty] | 240463 | 依据AMM12-11-01执行加油操作测试，测试正常。无渗漏。 | 102288942 | 2024-03-15 | O37373 | CSX | 2
102289097 | 20240301434 | 20240301434 | 2024-03-18 | B-20A2 | SHE | 停场检查发现8号刹车接头漏油 | 3241 | GND | 系统故障 | 液体渗漏（包含部件） | Pr/F航前 | 更换8号刹车接头.检查测试正常------监控正常，关闭 | 240464 | 依据AMM32-41-06 更换8号刹车接头.检查测试正常.无渗漏。 | 102289097 | 2024-03-18 | O37206 | SHE | 6
102344237 | 20240602027 | 20240602027 | 2024-06-26 | B-20A2 | SZX | 短停检查发现左轮舱ADP压力组件管路漏油 | 2911 | GND | 系统故障 | 液体渗漏（包含部件） | T/R过站 | 监控至29日------短停检查发现左轮舱ADP压力组件管路漏油------过系统------20A2短停中央油箱只有0.84，左轮舱附近有大面积油迹，初步判断ADP压力组件的压差指示或者管路渗漏，滴漏明显有线性发展趋势。检查发现ADP压力组件接头封圈破损，更换封圈，测试正常。 | 250343 | 依据AMM29-11-19更换ADP压力组件压力出口管路封圈，检查正常，无渗漏 | 102344237 | 2024-06-26 | O3108 | SZX | 8
102366905 | 20241001711 | 20241001711 | 2024-10-17 | B-20A2 | PEK | 过站检查发现方向舵漏液压油，左液压作动时线性漏油。 | 2721 | GND | 系统故障 | 液体渗漏（包含部件） | Po/F航后 | 过系统------监控到期，关闭（梁智雄）------检查发现上PCA的一个液压管接头封圈漏油，更换封圈后测试正常，其他部件打压测试无渗漏。------检查发现垂尾在漏油，液压油顺着蒙皮往下漏，打左压，蹬舵会线性漏油，不作动不漏，中压和右压不漏。 需求了PCA和RRCA作动器，待高空车保障，接近检查。 | 307432 | 依据AMM27-21-02，更换方向舵上PCA供油管路接头封圈，检查测试正常，检查方向舵中下PCA无渗漏。依据AMM27-21-15，检查RRCA无渗漏。 | 102366905 | 2024-10-17 | O33016 | PEK | 45
102368205 | 20241101320 | 20241101320 | 2024-11-13 | B-20A2 | CSX | 落地后，滑行中发现右侧液压油量低且不断减少，EICAS显示R HYD QTY 信息 | 3241 | PILOT | 系统故障 | 液体渗漏（包含部件） | T/R过站 | AHM系统显示落地后右系统液压油量低，滑到机位后，检查右油箱油量剩余0.05，参考AMM描述液压油量显示为0时，主油箱还会剩余0.73加仑的底油，机组反馈无系统低压，无泵过热警告------已更换1号，2号刹车液压软管，检查正常。参考AMM TASK 32-41-00-702-024 测试液压保险正常。------检查发现左起落架1,2号刹车的软管爆了，件号AS115-06K0360，目前待件更换软管。------监控到期，关闭------过系统 | 294466 | 依据AMM20-10-10更换1号，2号刹车液压软管，检查正常，依据AMM32-41-00操作测试刹车系统，测试正常，无渗漏。 | 102368205 | 2024-11-14 | O36909 | CSX | 12
102372586 | 20241101320 | [11 empty] | 294470 | 依据AMM32-41-00 执行1号2号主轮防滞刹车组件液压保险测试 测试正常 | 102372586 | 2024-11-14 | O36909 | EHU | 20
102295793 | 20240100055 | 20240100055 | 2024-01-02 | B-20AV | SZX | 航前检查发现左起落架小车作动筒漏油 | 3232 | GND | 系统故障 | 液体渗漏（包含部件） | Pr/F航前 | 通气活门漏油，打压2S一滴；重新安装螺帽，打压，仍然2S一滴。待更换小车作动器。------通气活门漏油，打压2S一滴；正常情况下，此活门仅仅用于小车作动器运动过程中通气；判断作动器内部渗漏；更换小车作动器，测试正常。------过系统------监控正常，关闭 | 177431 | 依据AMM32-32-18更换小车倾斜作动筒测试正常 | 102295793 | 2024-01-02 | O37306 | SZX | 18
102281716 | 20240101516 | 20240101516 | 2024-01-22 | B-20AV | DLC | 检查发现右主起落架7号/8号刹车快卸接头漏液压油 | 3241 | GND | 系统故障 | 液体渗漏（包含部件） | Po/F航后 | 7号和8号接头拆下后自封不住会漏油，本体接缝也有漏。------监控正常，关闭------更换右主起落架7号和8号刹车断开接头，测试正常，无渗漏。 | 252145 | 依据AMM32-41-06更换右主起落架7号和8号刹车断开接头，测试正常，无渗漏。 | 102281716 | 2024-01-22 | O37250 | DLC | 6
102300373 | 20240200686 | 20240200686 | 2024-02-13 | B-20AV | SZX | 检查发现ADP齿轮箱堵头漏油 | 2911 | GND | 系统故障 | 液体渗漏（包含部件） | O/G停场 | 上电测试以后堵头时不时会漏油出来，ADP实物件号4110302-6，堵头件号2663787-006（CMM 29-11-13）柴雷------过系统------监控到期关闭。------对比其他飞机ADP上的堵头也有孔，目前测试正常无渗漏------更换堵头封圈，检查正常，未测试 | 256420 | 依据AMM29-11-03更换堵头封圈，检查正常，未测试 | 102300373 | 2024-02-14 | O37560 | SZX | 2
102300373 | 20240200686 | [11 empty] | 256425 | 依据AMM29-11-00执行ADP打压操作测试，测试正常，无渗漏 | 102300373 | 2024-02-19 | O37560 | SZX | 1
102285791 | 20240200686 | [11 empty] | 256427 | 依据AMM29-11-00执行ADP打压操作测试，测试正常，无渗漏 | 102285791 | 2024-02-24 | O37560 | EHU | 2
102301630 | 20240300062 | 20240300062 | 2024-03-01 | B-20AV | PEK | 航后发现垂尾总管组件管路漏油 | 2721 | GND | 系统故障 | 液体渗漏（包含部件） | Po/F航后 | 过系统------检查UNION的封圈破损，IPC 27-21-56-01,更换封圈后测试正常，封圈本身有挤压脱胶的情况。------监控到期关闭。 | 256433 | 依据AMM20-11-00，更换管路接头封圈，测试正常，无渗漏 | 102301630 | 2024-03-01 | O37128 | PEK | 24
102290493 | 20240302144 | 20240302144 | 2024-03-27 | B-20AV | EHU | 短停发现右发吊架余油口漏液压油（1滴/10秒）。 | 2911 | GND | 系统故障 | 液体渗漏（包含部件） | T/R过站 | 更换封圈，测试正常，无渗漏。------监控到期关闭------短停发现右发吊架余油口漏液压油（1滴/10秒），重新打力矩后不漏。------过系统 | 250679 | 依据AMM29-11-01重新拧紧右ACMP供压管接头，检查正常无渗漏。 | 102290493 | 2024-03-27 | O37249 | EHU | 2
102290512 | 20240302144 | [11 empty] | 250680 | 依据AMM29-11-01,更换右ACMP供压管接头封圈，测试检查正常无渗漏 | 102290512 | 2024-03-27 | O37249 | WUX | 6
102360197 | 20241000651 | 20241000651 | 2024-10-07 | B-20AV | PEK | 检查发现垂尾总管组件漏液压油 | 2721 | GND | 系统故障 | 液体渗漏（包含部件） | O/G停场 | 监控到期关闭。------检查发现IPC 27-21-56-01的ITEM 50封圈破损，更换后测试正常，监控 | 299799 | 依据AMM20-11-00更换总管UNION封圈测试正常无渗漏 | 102360197 | 2024-10-07 | O37128 | PEK | 20
102378660 | 20241002571 | 20241002571 | 2024-10-25 | B-20AV | HGH | 航前检查发现安定面舱底部余油口有油迹 | 2741 | GND | 系统故障 | 液体渗漏（包含部件） | Pr/F航前 | 25日已勤务------29日检查无渗漏，勤务添加了55ML，页面4/5位置，计划30日再次检查页面情况。------5日检查油量观察窗全满------19日检查安定面作动器的油量接近3/4，检查作动筒的结合面有漏油痕迹。重新勤务后再次作动，没有渗漏。------4日检查油量正常（智雄）------12月5日航后检查高度约3/5，勤务了30ML。6日继续检查------1日检查油量观察窗全满------检查油量正常。------30日航后检查油量只有3/5，已勤务。------10日检查正常------航后检查油量有3/5，重新勤务了了50ML。------25日执行勤务后打压无渗漏,计划27日再次检查，如有渗漏情况，更换结合面封圈MS28775-163------28日重新勤务加了70ML油，明日再次复核。------27日检查油量剩余3/5，已勤务。------12月4日航后检查发现液面高度约3/5，勤务了70ML。待12月5日继续检查------对安定面配平滚珠丝杠作动筒检查无漏油痕迹，检查正常，21日按需勤务------18日安装测试正常，------6日检查油量足够------21日检查观察窗液面在三分之二位置，勤务打进20ML后就打不进了。------16日检查油量剩余3/5，勤务了70ml至满位，计划17-18日更换安定面作动器------今天勤务了50ml，计划15日继续检查，目前深圳航线技术组反馈计划17-18日停场更换。------正在更换作动器，计划17日白班拆下，夜班安装------12日检查安定面配平滚珠丝杠作动筒，油量满位。------11日 检查油量是满的------航后检查液面在3/5左右，勤务了70ml------22日检查液面距离满位差1/4，已勤务至满位，勤务了约80ml，航材目前20日从美国发货，未有确切到件时间。------9日航后检查还剩3/4油量，已执行勤务，已向PPC申请修改停场需求，后面重新安排更换。------检查安定面配平滚珠丝杆作动筒油箱 油量，检查正常无渗漏。------6日检查油量观察窗全满------9日检查油液指示窗是3/4满的状态，已勤务。------8日检查安定面配平滚珠丝杠作动筒油量正常，无渗漏。（梁智雄）------今天勤务了19ml，计划16日继续检查------30日航后检查液面观察窗是满的，打开勤务口不完全满，勤务了60ML。检查外部无渗漏------16日检查安定面配平滚珠丝杠作动器，油量满的------3日检查油量观察窗全满------8日检查观察窗液面在五分之三位置，已勤务至满位。由于航班调整，继续检查油量和勤务，待后续更换安定面作动器------不打压1.5分钟一滴，现场反馈从安定面底部余水口漏出，现场反馈油液是红色的，观察旧油迹现场怀疑是安定面作动器处渗漏的油液，检查安定面作动器组件油液足够，打压反复作动无渗漏迹象。------23日检查液面是满的。检查作动器本体有挂油，擦干油迹后，作动无渗漏。------31日检查油量无减少。------14日油量检查正常------29日已勤务------过系统------12月7日检查观察窗液面在五分之三位置，勤务60ML后满位。8日继续检查------监控到期关闭------26日检查油量正常，251T4310-1作动器预计28日到件,27日继续检查油量情况。------12日检查油量约1/2，勤务了70ml至满位，13日继续检查------上午检查反馈除了油量勤务口盖（对应的封圈MS28775-163）处有轻微渗油迹象外，一侧的腔体连接处也有微渗的情况，下午再次检查就没有微渗迹象了。 参考CMM描述，勤务可加入油量1500CC，目前和工程确认到可参考TB-00-0035，依据SAP中给出的替换油液AEROSHELL-FLUID41进行勤务，勤务后打压监控，以及作动监控均没有渗油痕迹，计划对壳体渗油区域的螺钉重新拧紧。 计划连续3天检查漏油情况和油窗指示看漏油情况是否恶化，视情安排更换。目前航材反馈作动筒无件，已催修。------13日 检查油量是满的------17日检查正常------2日检查正常、待反馈3日结果------9日检查正常 | 238963 | 依据AMM12-13-06对安定面配平滚珠丝杠作动筒油箱进行勤务，检查正常，无渗漏 | 102378660 | 2024-12-10 | O37240 | SZX | 2
102378732 | 20241002571 | [11 empty] | 238967 | 依据AMM12-13-06对安定面配平丝杠作动筒油箱进行勤务，检查正常 | 102378732 | 2024-12-11 | O37240 | CGO | 3
102378946 | 20241002571 | [11 empty] | 238975 | 依据AMM12-13-06对安定面配平丝杠作动筒油箱进行勤务，检查正常 | 102378946 | 2024-12-12 | O37240 | CKG | 3
102375957 | 20241002571 | [11 empty] | 238980 | 依据AMM12-13-06对安定面配平丝杠作动筒油箱进行勤务， 检查正常 | 102375957 | 2024-12-13 | O37240 | PVG | 2
102379226 | 20241002571 | [11 empty] | 238987 | 依据AMM12-13-06对安定面配平丝杠作动筒油箱进行勤务， 检查正常 | 102379226 | 2024-12-14 | O37240 | CKG | 3
102379297 | 20241002571 | [11 empty] | 238990 | 依据AMM12-13-06对安定面配平丝杠作动筒油箱进行勤务， 检查正常 | 102379297 | 2024-12-15 | O37240 | SZX | 3
102379358 | 20241002571 | [11 empty] | 238995 | 依据AMM12-13-06对安定面配平丝杠作动筒油箱进行勤务， 检查正常 | 102379358 | 2024-12-16 | O37240 | CGO | 1
102379611 | 20241002571 | [11 empty] | 238999 | 依据AMM27-41-10拆下水平安定面配平作动器，待安装 | 102379611 | 2024-12-17 | O37240 | SZX | 60
102370166 | 20241002571 | [11 empty] | 247834 | 依据AMM27-41-00对水平安定面执行操作测试，测试正常，无渗漏。 | 102370166 | 2024-10-25 | O37240 | HGH | 1
102368953 | 20241002571 | [11 empty] | 247836 | 依据AMM27-41-00对水平安定面执行操作测试检查正常 | 102368953 | 2024-10-25 | O37240 | HGH | 6
102369167 | 20241002571 | [11 empty] | 247840 | 依据AMM27-41-00对水平安定面执行操作测试，检查正常 | 102369167 | 2024-10-27 | O37240 | XIY | 8
102376379 | 20241002571 | [11 empty] | 280122 | 依据AMM12-13-06检查安定面配平滚珠丝杆作动筒油箱油量.检查正常.无渗漏 | 102376379 | 2024-11-26 | O37240 | CAN | 1
102376541 | 20241002571 | [11 empty] | 280124 | 依据AMM12-13-06检查安定面配平滚珠丝杆作动筒油箱油量，检查正常，无渗漏。 | 102376541 | 2024-11-27 | O37240 | CKG | 3
102376663 | 20241002571 | [11 empty] | 280126 | 依据AMM12-13-06检查安定面配平滚珠丝杆作动筒油箱油量，检查正常 | 102376663 | 2024-11-28 | O37240 | WUX | 2
102376821 | 20241002571 | [11 empty] | 280128 | 依据AMM12-13-06对安定面配平滚珠丝杠作动筒油箱进行勤务，检查正常。 | 102376821 | 2024-11-29 | O37240 | CKG | 3
102366720 | 20241002571 | [11 empty] | 280135 | 依据AMM12-13-06对安定面配平滚珠丝杠作动筒油箱进行勤务，检查正常。 | 102366720 | 2024-12-01 | O37240 | PVG | 2
102377826 | 20241002571 | [11 empty] | 280138 | 依据AMM12-13-06执行安定面丝杆作动器油液勤务，检查正常 | 102377826 | 2024-12-04 | O37240 | CGO | 3
102377948 | 20241002571 | [11 empty] | 280140 | 依据AMM12-13-06，对安定面配平滚珠丝杠作动筒油箱进行勤务，检查正常，无渗漏 | 102377948 | 2024-12-05 | O37240 | PEK | 6
102378095 | 20241002571 | [11 empty] | 280143 | 依据AMM12-13-06检查安定面配平滚珠丝杆作动筒油箱油量.检查正常.无渗漏 | 102378095 | 2024-12-06 | O37240 | CAN | 2
102378256 | 20241002571 | [11 empty] | 280145 | 依据AMM12-13-06对安定面配平滚珠丝杠作动筒油箱进行勤务，检查正常。 | 102378256 | 2024-12-07 | O37240 | CKG | 3
102378340 | 20241002571 | [11 empty] | 280149 | 依据AMM12-13-06对安定面配平滚珠丝杠作动筒油箱进行勤务，检查正常。 | 102378340 | 2024-12-08 | O37240 | CKG | 3
102378394 | 20241002571 | [11 empty] | 280154 | 依据AMM12-13-06对安定面配平滚珠丝杠作动筒油箱进行勤务，检查正常，无渗漏 | 102378394 | 2024-12-09 | O37240 | SHE | 3
102369167 | 20241002571 | [11 empty] | 297881 | 依据AMM 12-13-06，对安定面配平滚珠丝杠作动筒进行勤务，检查正常。 | 102369167 | 2024-10-27 | O37240 | XIY | 8
102369357 | 20241002571 | [11 empty] | 297883 | 依据AMM12-13-06对安定面配平滚珠丝杠作动筒进行勤务，检查正常 | 102369357 | 2024-10-28 | O37240 | XIY | 6
102365136 | 20241002571 | [11 empty] | 297885 | 依据AMM 12-13-06，对安定面配平滚珠丝杠作动筒进行勤务，检查正常 | 102365136 | 2024-10-29 | O37240 | PVG | 6
102369559 | 20241002571 | [11 empty] | 297888 | 依据AMM 12-13-06，对安定面配平滚珠丝杠作动筒进行勤务，检查正常 无渗漏 | 102369559 | 2024-10-30 | O37240 | DLC | 4
102365138 | 20241002571 | [11 empty] | 297889 | 依据AMM12-13-06检查安定门配平滚珠丝杠作动筒，油量正常，无渗漏 | 102365138 | 2024-10-31 | O37240 | PVG | 3
102369909 | 20241002571 | [11 empty] | 297890 | 依据AMM12-13-06 检查安定面配平滚珠丝杠作动筒 检查油量正常无渗漏 | 102369909 | 2024-11-01 | O37240 | SHE | 2
102372153 | 20241002571 | [11 empty] | 297895 | 依据AMM12-13-06检查安定门配平滚珠丝杠作动筒，油量正常，无渗漏 | 102372153 | 2024-11-02 | O37240 | PVG | 3
102370363 | 20241002571 | [11 empty] | 297897 | 依据AMM12-13-06检查安定面配平滚珠丝杠作动筒，油量正常，无渗漏 | 102370363 | 2024-11-03 | O37240 | PVG | 3
102370374 | 20241002571 | [11 empty] | 297900 | 依据AMM12-13-06检查安定面配平滚珠丝杠作动筒，油量正常，无渗漏 | 102370374 | 2024-11-04 | O37240 | SZX | 2
102371195 | 20241002571 | [11 empty] | 297906 | 依据AMM12-13-06检查安定面配平滚珠丝杠作动筒，油量正常，无渗漏。 | 102371195 | 2024-11-05 | O37240 | SZX | 3
102371329 | 20241002571 | [11 empty] | 297909 | 依据AMM12-13-06检查安定面配平滚珠丝杠作动筒，油量正常，无渗漏。 | 102371329 | 2024-11-06 | O37240 | WUX | 3.5
102371483 | 20241002571 | [11 empty] | 297912 | 依据AMM12-13-06检查安定面配平滚珠丝杠作动筒，油量正常，无渗漏 | 102371483 | 2024-11-07 | O37240 | XIY | 3
102371615 | 20241002571 | [11 empty] | 297914 | 依据AMM12-13-06检查安定面配平滚珠丝杠作动筒，油量正常，无渗漏。 | 102371615 | 2024-11-08 | O37240 | WUX | 3
102373179 | 20241002571 | [11 empty] | 297916 | 依据AMM12-13-06检查安定面配平滚珠丝杠作动筒，油量正常，无渗漏。 | 102373179 | 2024-11-09 | O37240 | HGH | 3
102371846 | 20241002571 | [11 empty] | 297918 | 依据AMM12-13-06检查安定面配平滚珠丝杠作动筒，油量正常，无渗漏。 | 102371846 | 2024-11-10 | O37240 | WUX | 1
102371904 | 20241002571 | [11 empty] | 297920 | 依据AMM12-13-06检查安定面配平滚珠丝杠作动筒，油量正常，无渗漏。 | 102371904 | 2024-11-11 | O37240 | PVG | 3
102379611 | 20241002571 | [11 empty] | 302522 | 依据AMM 27-41-10安装水平安定面配平作动器，待润滑及测试。 | 102379611 | 2024-12-18 | O37240 | SZX | 70
102379611 | 20241002571 | [11 empty] | 302528 | 依据AMM 27-41-10执行水平安定面作动器安装后润滑及测试，检查测试正常 | 102379611 | 2024-12-18 | O37240 | SZX | 60
102372295 | 20241002571 | [11 empty] | 304042 | 依据AMM 12-13-06检查安定面配平滚珠丝杠作动筒，油量正常。 | 102372295 | 2024-11-12 | O37240 | HGH | 3
102372423 | 20241002571 | [11 empty] | 304045 | 依据AMM 12-13-06检查安定面配平滚珠丝杠作动筒，油量正常。 | 102372423 | 2024-11-13 | O37240 | PEK | 4
102372538 | 20241002571 | [11 empty] | 304047 | 依据AMM 12-13-06检查安定面配平滚珠丝杠作动筒，油量正常。 | 102372538 | 2024-11-14 | O37240 | SZX | 3
102372847 | 20241002571 | [11 empty] | 304055 | 依据AMM12-13-06检查安定面配平滚珠丝杠作动器，油量正常。 | 102372847 | 2024-11-16 | O37240 | PEK | 1
102372924 | 20241002571 | [11 empty] | 304057 | 依据AMM 12-13-06检查安定面配平滚珠丝杠作动筒，油量正常。 | 102372924 | 2024-11-17 | O37240 | PEK | 3
102373305 | 20241002571 | [11 empty] | 304061 | 依据AMM12-13-06，对安定面配平滚珠丝杠作动筒油箱进行勤务，检查正常，无渗漏 | 102373305 | 2024-11-19 | O37240 | PEK | 6
102373448 | 20241002571 | [11 empty] | 304062 | 依据AMM12-13-06对安定面配平滚珠丝杠作动筒检查，检查正常 | 102373448 | 2024-11-20 | O37240 | PEK | 1
102373581 | 20241002571 | [11 empty] | 304065 | 依据AMM12-13-06对安定面配平滚珠丝杠作动筒油箱进行勤务，检查正常，无渗漏 | 102373581 | 2024-11-21 | O37240 | SZX | 6
102373757 | 20241002571 | [11 empty] | 304070 | 依据AMM 12-13-06检查安定面配平滚珠丝杠作动筒油箱，执行勤务，检查正常。 | 102373757 | 2024-11-22 | O37240 | HGH | 2
102373900 | 20241002571 | [11 empty] | 304072 | 依据AMM12-13-06检查安定面配平滚珠丝杆作动筒油箱油量，检查正常，无渗漏。 | 102373900 | 2024-11-23 | O37240 | HGH | 1
102373996 | 20241002571 | [11 empty] | 304075 | 依据AMM12-13-06检查安定面配平滚珠丝杆作动筒油箱 油量，检查正常无渗漏。 | 102373996 | 2024-11-24 | O37240 | WUX | 2
102374063 | 20241002571 | [11 empty] | 304078 | 依据AMM12-13-06对安定面配平滚珠丝杠作动筒油箱进行勤务，检查正常，无渗漏 | 102374063 | 2024-11-25 | O37240 | HGH | 4
102378660 | 20241200801 | 20241200801 | 2024-12-10 | B-20AV | SZX | 航后检查发现ADP油滤组件进油口UNION漏油。 | 2911 | GND | 系统故障 | 液体渗漏（包含部件） | Po/F航后 | ADP打压后S00317压力电门漏油、已更换封圈。------监控到期关闭------过系统 | 280156 | 依据AMM 29-11-19 更换进油口UNION封圈，检查正常，测试正常，无渗漏。 | 102378660 | 2024-12-10 | O36806 | SZX | 20
102378660 | 20241200803 | 20241200803 | 2024-12-10 | B-20AV | SZX | 航后检查发现ADP的释压单向活门漏油。 | 2911 | GND | 系统故障 | 液体渗漏（包含部件） | Po/F航后 | IPC 29-11-03-01B ITEM 95释压单向活门渗油，除了ITEM 105/110之外还有一个封圈在堵头位置，查询CMM封圈和释压活门是一体的，无单独件号，拆装释压活门无更换该封圈的步骤。待检查渗漏速率------恢复后检查不漏。转NRC后续后续更换释压活门------已转NRC241252658，关闭此故障 | 280157 | 依据AMM 29-11-31 ，更换ADP释压单向活门封圈，检查正常，无渗漏。 | 102378660 | 2024-12-11 | O36806 | SZX | 10
| 20241201664 | 20241201664 | 2024-12-18 | B-20AV | SZX | 针对故障20241201455推出启动发动机后，发现左发从后往前数第二个余油孔漏燃油，约5S一滴，暖车5分钟后不漏 | 7171 | GND | 常规维护 | 液体渗漏（包含部件） | Po/F航后 | 已经转NRC241253005------航后拔出DRAIN MAST 集油槽的HMU和燃油泵的余油堵头看余油流出，脱开HMU和燃油泵的余油管套自封袋慢车十分钟，检查到燃油泵余油管未有渗漏，HMU余油管有渗漏,连上余油管再次慢车测试十分钟没有漏油，最近有停场一整天，可能封严状态不太好，按照之前5S一滴小于标准30%开NRC处理。 |  |  |  |  | O36806
102312898 | 20240502160 | 20240502160 | 2024-05-26 | B-20AW | SZX | 航后检查发现右EDP的压力和壳体油滤组件的压力出油管P2端接头 UNION 漏液压油。 | 2911 | GND | 系统故障 | 液体渗漏（包含部件） | Po/F航后 | 航后落地液压油量右系统0.83，机组没有反馈有异常。检查发现右EDP油滤组件的P2端UNION底座封圈破损，已更换，测试正常------测试正常------监控正常，关闭 | 251106 | 依据AMM29-11-17更换右EDP的压力和壳体油滤组件的压力出油管P2端接头 UNION 封圈，检查正常，无渗漏，测试正常。 | 102312898 | 2024-05-26 | O36840 | SZX | 35
102386503 | 20250101300 | 20250101300 | 2025-01-16 | B-20AW | EHU | 检查发现右主起下锁操作顺序活门管路接头处有漏油，约1分10秒一滴 | 3232 | GND | 系统故障 | 液体渗漏（包含部件） | Po/F航后 | 监控到期关闭------封圈有破损，更换管路接头封圈，测试正常，无渗漏。------检查发现右主起下锁操作顺序活门管路接头处有漏油，约1分10秒一滴 | 283767 | 依据AMM32-32-07更换管路接头封圈，测试正常，无渗漏。 | 102386503 | 2025-01-16 | O37313 | EHU | 8
| 20250201409 | 20250201409 | 2025-02-24 | B-20AW | PEK | 航后检查发现四号刹车放气活门有油迹。 | 3241 | GND | 系统故障 | 液体渗漏（包含部件） | Po/F航后 | 过系统------表面有挂油，未见渗漏，已更换封圈，测试正常。 |  |  |  |  | O37235
102282659 | 20240102081 | 20240102081 | 2024-01-28 | B-20CX | HET | 航前检查发现右发一号排放管线性漏燃油,推出启动后不漏。 | 7171 | GND | 系统故障 | 液体渗漏（包含部件） | Pr/F航前 | 航前检查发现右发一号排放管线性漏燃油,推出启动后不漏。航后检查断开进入到罐子的管路看是否有燃油露出，若没有按照AMM71-71-05检查排放罐活门是否有堵塞，更换滤子------监控到期关闭------过系统------1号排放管指向发动机燃油的余油箱，该箱会收集来自FFG和TFU的燃油，并通过引射泵带走，航后检查FFG和TFU过来的排放管没有余油过来，检查余油箱下面的引射泵滤网没有堵塞，更换了滤网，试车5分钟测试正常不漏，TFU排放管也没有新油出来，监控。 | 238647 | 根据AMM71-71-04更换引射阀滤子组件 检查测试正常 试车员：张恒铭 | 102282659 | 2024-01-29 | O37190 | WUX | 20
102297657 | 20240102091 | 20240102091 | 2024-01-29 | B-20CX | EHU | 发动机启动好后，准备推出前L OIL FOLTER 信息出现，大约5秒后消失准备叫机务过程中消失 | 7935 | PILOT | 系统故障 | 重大 | T/R过站 | 监控到期关闭------已被DEFECT:20240200159关联------符合TB的内容，监控 | 238646 | 依据TB-79-0011 检查左发正常，温度低于10℃为正常现象 | 102297657 | 2024-01-29 | O37189 | EHU | 0.5
102345329 | 20240700359 | 20240700359 | 2024-07-05 | B-20CX | SZX | 检查发现左主轮舱顶板有一个液压管接头漏油，15秒一滴 | 3230 | GND | 系统故障 | 液体渗漏（包含部件） | Po/F航后 | 监控到期关闭------航后检查发现左主轮舱门操作起落架顺序活门到上锁作动筒之间的三通管有裂纹，液压管接头正常。已更换，测试正常（林子宏）------过系统 | 261513 | 依据AMM20-10-10，更换左主轮舱顶板液压管T型接头，测试正常 | 102345329 | 2024-07-05 | O36802 | SZX | 6
102350616 | 20240702674 | 20240702674 | 2024-07-31 | B-20CX | EHU | 短停检查发现左起落架外侧三角盖板有少量液压油迹。 | 2911 | GND | 系统故障 | 液体渗漏（包含部件） | T/R过站 | 打左压检查发现271N6122-1161接头有滴油，已拧紧，航后接近再次检查并清洁油迹，并操作其他系统，检查渗漏情况。------航后检查管子本体有沙眼，已更换，测试正常。------监控到3日------监控到期，关闭 | 305814 | 依据AMM29-11-00打压检查无渗漏，检查正常。 | 102350616 | 2024-07-31 | O36909 | EHU | 1
102350538 | 20240702674 | [11 empty] | 305817 | 依据AMM29-11-00更换左液压系统回油管，测试正常，无渗漏 | 102350538 | 2024-07-31 | O36909 | HFE | 30
102358364 | 20240901446 | 20240901446 | 2024-09-14 | B-20CX | SZX | 航后检查发现4号主轮刹车管接头漏油 | 3241 | GND | 系统故障 | 液体渗漏（包含部件） | Po/F航后 | 0更换4号刹车接头，测试正常，------过系统 | 278022 | 依据AMM32-41-08更换4号刹车接头，测试正常，无渗漏 | 102358364 | 2024-09-14 | O36812 | SZX | 4
102379529 | 20241201549 | 20241201549 | 2024-12-17 | B-20CX | PEK | 航后检查发现左发径向轴漏油 | 7262 | GND | 系统故障 | 液体渗漏（包含部件） | Po/F航后 | 过系统------更换径向轴封圈以及联轴器，检查正常不渗漏，发现是IPC里面ITEM 150的封圈变形比较严重（附件）------左发径向轴区域有新鲜滑油迹，左发最近滑耗在0.28-0.35之前波动，慢车十分钟还是有新鲜油迹渗出，需要更换径向轴封圈------监控到期关闭 | 302195 | 依据AMM 72-62-01安装左发径向轴器 依据AMM72-62-01 更换左发径向轴联轴器 测试正常 无渗漏试车员 涂星星 | 102379529 | 2024-12-18 | O37108 | PEK | 24
102382683 | 20241202011 | 20241202011 | 2024-12-23 | B-20CX | ICN | 执行NSJC-B757-12-0009检查发现右发燃烧室余油口漏燃油，2S一滴。 | 7171 | GND | 系统故障 | 液体渗漏（包含部件） | T/R过站 | 28日北京航后进行孔探看哪个喷嘴漏油------过系统------执行右发翼梁活门校装正常，刚开始时候力有点大，转一个小角度力量才到最大------航前检查燃油已经不漏了，航前慢车5分钟测试仍然会有油气混合物喷出，让机组推功率到N1 50后运转正常不漏------28日航后孔探一圈燃油喷嘴未发现油迹渗漏，停场检查外部也没有异常的漏油迹象，试慢车检查不会有漏油的情况------4日航后先参照AMM28-22-01-824-126执行右发翼梁活门校装------已被DEFECT:20250200221关联------优先执行2988的故障，明天执行------孔探燃油喷嘴没有漏油，断开TFV到HP PUMP之间的管子，检查TFV没有内漏情况，后续到寒冷站点停场1天再进行孔探------检查发现右发燃烧室余油口漏燃油，2S一滴。 | 294324 | 依据AMM73-21-14检查TFV到HP PUMP之间的换路，检查正常，无渗漏，测试正常。 | 102382683 | 2024-12-24 | O3177 | SZX | 15
102382167 | 20241202011 | [11 empty] | 294332 | 依据AMM71-71-00检查右发发动机燃烧室余油口，检查正常无渗漏 | 102382167 | 2025-01-04 | O3177 | TAO | 8
102384385 | 20241202011 | [11 empty] | 294333 | 依据AMM28-22-01执行右发梁活门校准，测试正常 | 102384385 | 2025-01-05 | O3177 | CGO | 15
102374876 | 20241202011 | [11 empty] | 302200 | 依据AMM71-00-00执行地面慢车10分钟，未见渗漏，检查正常。(机组协助试车) | 102374876 | 2024-12-23 | O3177 | ICN | 1
102388692 | 20241202011 | [11 empty] | 302884 | 依据AMM72-00-00，接近燃油喷嘴孔探点，检查正常，试车无渗漏 | 102388692 | 2025-01-28 | O3177 | PEK | 10
102389628 | 20250200221 | 20250200221 | 2025-02-08 | B-20CX | PEK | 航前检查发现右发1#余油口漏燃油，30滴每分钟 | 7171 | GND | 系统故障 | 液体渗漏（包含部件） | Pr/F航前 | 监控到期关闭。------更换右发引射阀，检查测试正常------航后脱开管路检查正常，拆下引射活门检查滤子正常，明日9日更换引射活门滤子------航前检查发现右发1#余油口漏燃油，30滴每分钟，指向drain tank漏油，试车后不漏，航后脱开管路检查是否有渗漏，若无渗漏拆下引射活门以及滤子检查是否有堵塞 | 302892 | 依据AMM71-71-00，运转右发慢车5分钟，检查正常，无渗漏 | 102389628 | 2025-02-08 | O37235 | PEK | 2
102391501 | 20250200221 | [11 empty] | 302897 | 依据AMM71-71-04检查燃油箱引射阀组件，检查测试正常，无渗漏，试车人：许典虎 | 102391501 | 2025-02-08 | O37235 | SZX | 4
102389776 | 20250200221 | [11 empty] | 302899 | 依据AMM71-71-04，更换右发引射阀，检查测试正常，无渗漏。试车员：姚强峰 | 102389776 | 2025-02-09 | O37235 | PEK | 20
102288749 | 20240301128 | 20240301128 | 2024-03-14 | B-20E9 | WNZ | 航后检查发现右机翼3号油尺641AB盖板漏燃油，一分钟32滴 | 2811 | GND | 系统故障 | 缺陷 | Po/F航后 | B-20E9飞机641AB 右油箱三号油尺盖板漏油， 计划参考TE2024031751临时处理，航后重新检查安装。------已经转NRC240340598 | 262590 | 依据AMM28-11-01更换641AB盖板GASKET，依据TE2024031751临时处理，检查正常 | 102288749 | 2024-03-14 | O36984 | WNZ | 10
102289582 | 20240301634 | 20240301634 | 2024-03-21 | B-20E9 | EHU | 检查发现中左燃油加油活门漏油,1秒钟3滴 | 2821 | GND | 系统故障 | 液体渗漏（包含部件） | Po/F航后 | 更换封圈之后测试正常，无燃油渗漏。 | 262598 | 依据AMM28-21-12更换中左燃油加油活门作动器封圈.测试正常无渗漏 | 102289582 | 2024-03-21 | O37349 | EHU | 8
102361344 | 20241003242 | 20241003242 | 2024-10-31 | B-20E9 | SZX | 航前发现后缘PDU的旁通活门接头漏液压油，3分钟1滴。 | 2751 | GND | 系统故障 | 液体渗漏（包含部件） | Pr/F航前 | 航前发现后缘PDU的旁通活门接头UNION漏液压油，3分钟1滴，拆下UNION后发现封圈有破损（见附件），更换后测试正常无渗漏------监控到期关闭。------监控至11月3日 | 247269 | 依据AMM27-51-27更换后缘襟翼PDU旁通活门接头处封圈，测试正常，无渗漏 | 102361344 | 2024-10-31 | O36846 | SZX | 9
102369476 | 20241003270 | 20241003270 | 2024-10-31 | B-20E9 | SZX | 航前检查发现右中加油活门作动器漏燃油，一秒3滴。 | 2821 | GND | 系统故障 | 液体渗漏（包含部件） | Pr/F航前 | 监控到期关闭。------更换右中加油关断活门作动器封圈，检查测试正常，无渗漏（梁智雄） | 247271 | 依据AMM28-21-12更换右中加油关断活门作动器封圈，检查测试正常，无渗漏 | 102369476 | 2024-10-31 | O36846 | SZX | 40
102372803 | 20241101560 | 20241101560 | 2024-11-16 | B-20E9 | EHU | 检查发现7号刹车作动筒有油迹 | 3241 | GND | 系统故障 | 液体渗漏（包含部件） | T/R过站 | 短停执行刹车操作测试未发现渗漏情况，计划航后再次复核。------刹车已更换------过系统------到期关闭 | 295256 | 依据AMM32-41-00测试刹车正常无渗漏 | 102372803 | 2024-11-16 | O37167 | EHU | 1
102369237 | 20241101560 | [11 empty] | 295260 | 依据AMM32-41-10更换7号刹车，测试正常，无渗漏。 | 102369237 | 2024-11-17 | O37167 | KWE | 12
102377616 | 20241200222 | 20241200222 | 2024-12-03 | B-20E9 | WUX | 航后检查发现左系统尾部隔离活门漏液压油，打压时一秒两滴 | 2723 | GND | 系统故障 | 液体渗漏（包含部件） | Po/F航后 | 到期关闭------航后检查发现左系统尾部隔离活门漏液压油，检查封圈破损，更换后测试正常------监控至6日 | 295278 | 依据AMM27-23-01更换活门接头封圈，检查测试正常，无渗漏 | 102377616 | 2024-12-03 | O37334 | WUX | 3.5
102282471 | 20240101997 | 20240101997 | 2024-01-27 | B-20EF | SZX | 航后检查发现襟缝翼释压模块有漏油。 | 2751 | GND | 系统故障 | 液体渗漏（包含部件） | Po/F航后 | 监控到期关闭------更换襟缝翼释压模块襟翼进口UNION封圈，检查测试正常。无渗漏。 | 239107 | 依据AMM27-51-29更换襟缝翼释压模块襟翼进口UNION封圈，检查测试正常。无渗漏。 | 102282471 | 2024-01-27 | O37336 | SZX | 16
102300140 | 20240200738 | 20240200738 | 2024-02-17 | B-20EF | EHU | 执行EAJC-B757-10-0004解除封存，试车后检查发现左发底部滑油箱余油管有渗漏(6滴每分钟)。 | 7171 | GND | 系统故障 | 液体渗漏（包含部件） | O/G停场 | 监控到期关闭------执行EAJC-B757-10-0004解除封存，试车后检查发现左发底部滑油箱余油管有渗漏(6滴每分钟)。滑油箱的排放余油口，检查发现口盖封圈没有弹性，更换左发滑油口盖封圈，试车正常无渗漏。 | 271321 | 依据AMM79-11-01更换左发滑油箱口盖封圈，试车检查无渗漏。 | 102300140 | 2024-02-17 | O37089 | EHU | 3
102285940 | 20240200971 | 20240200971 | 2024-02-22 | B-20EF | SZX | 拖飞机后发现前起减震支柱漏油。 | 3221 | GND | 系统故障 | 液体渗漏（包含部件） | Po/F航后 | 监控至26日------拖飞机后发现前起减震支柱大量漏油，检查发现是主动封严有破损，正在启用备用封严。------启用前起备用封严（还有一套备用），检查正常 | 271326 | 依据AMM32-21-25 启用前起备用封严，检查正常 | 102285940 | 2024-02-23 | O37304 | SZX | 80
102285940 | 20240200971 | [11 empty] | 271327 | 依据AMM32-21-25，执行拖行飞机测试，检查前起减震支柱无渗漏 | 102285940 | 2024-02-23 | O37304 | SZX | 30
102311350 | 20240501164 | 20240501164 | 2024-05-15 | B-20EF | PVG | 发现主货舱门前顶升作动器液压管路有渗漏15秒1滴 | 5230 | GND | 系统故障 | 液体渗漏（包含部件） | Pr/F航前 | 已被DEFECT:20240700817关联------航后检查油量正常，无渗漏------检查发现3号顺序活门封圈被挤出，更换主货舱门3号顺序活门封圈，检查测试正常无渗漏------20EF航前发现主货舱门前提升作动筒附近装饰板有漏油，关好门后不漏，鄂州短停开舱门保持看还会不会漏油，拆除装饰板检查漏油点，作动器管接头有无松动等情况，检查主货舱门液压油箱油量是否满足，视情添加液压油，关门后需人工确认舱门已锁定到位。------到期关闭 | 267028 | 依据AMM52-30-00更换主货舱门3号顺序活门封圈，检查测试正常无渗漏 | 102311350 | 2024-05-15 | O37208 | EHU | 0
102311370 | 20240501164 | [11 empty] | 267029 | 依据 AMM52-30-00 打压多次收放主货舱门，检查正常无渗漏。 | 102311370 | 2024-05-15 | O37208 | NKG | 6
102346213 | 20240700817 | 20240700817 | 2024-07-11 | B-20EF | EHU | 短停检查发现主货舱门快卸盖板漏油。 | 5230 | GND | 系统故障 | 液体渗漏（包含部件） | T/R过站 | 监控到期关闭------更换主货舱门位置1活门TP1封圈，测试正常，无渗漏。------短停发现主货舱门后往前第三个锁扣处有挂油，拆开快卸盖板检查发现没有部件松动。计划航后拆开主货舱门装饰盖板，打压操作主货舱门检查渗漏情况 | 245241 | 依据SAMM52-30-00操作测试主货舱门，检查正常，无渗漏。 | 102346213 | 2024-07-11 | O37051 | EHU | 2
102346214 | 20240700817 | [11 empty] | 245243 | 依据SAMM52-30-00更换主货舱门位置1活门TP1封圈，测试正常，无渗漏。 | 102346214 | 2024-07-11 | O37051 | XMN | 3
102350867 | 20240800127 | 20240800127 | 2024-08-02 | B-20EF | EHU | 短停检查发现主货舱门口地板上有油液痕迹。 | 5230 | GND | 系统故障 | 液体渗漏（包含部件） | T/R过站 | 航后检查顺序活门TP2端封圈有破损，已更换，检查正常无渗漏------过系统------航后检查漏点，清洁主货舱地板和门槛处的液压油痕迹------监控到期 | 245261 | 依据SAMM52-30-00更换顺序活门TP2端封圈，检查测试正常，无渗漏。 | 102350867 | 2024-08-02 | O37407 | WNZ | 0
102376336 | 20241102637 | 20241102637 | 2024-11-26 | B-20EF | WUX | 航后检查发现打压状态下左起落架下锁作动筒UNION处渗油 | 3232 | GND | 系统故障 | 液体渗漏（包含部件） | Po/F航后 | 过系统------检查封圈破损，更换封圈测试正常。------监控到期 | 298324 | 依据AMM32-32-02更换DN PORT处UNION封圈，检查正常，无渗漏。 | 102376336 | 2024-11-26 | O37334 | WUX | 5
102306971 | 20240400800 | 20240400800 | 2024-04-11 | B-220A | SZX | 航后检查发现主货舱门有油迹 | 2551 | GND | 缺陷 | 液体渗漏（包含部件） | Po/F航后 | 正在接近检查，待反馈进度。------过系统------监控正常，关闭------更换主货舱门顺序活门POS2封圈，测试无渗漏 | 261536 | 依据SAMM 52-30-00 更换主货舱门顺序活门P2封圈，测试无渗漏 | 102306971 | 2024-04-12 | O36802 | SZX | 12
102336694 | 20240600023 | 20240600023 | 2024-06-01 | B-220A | WNZ | 检查发现左发吊架余油口漏液压油 | 7831 | GND | 系统故障 | 液体渗漏（包含部件） | Po/F航后 | 过系统------后续正常，关闭------地面未打压检查发现吊架有滴油，检查管子271N6311-1061漏油，管子本体破裂，未与结构有触碰，更换管子271N6311-1061，测试正常。 | 264524 | 依据AMM20-10-09更换反推隔离活门回油管，测试正常，无渗漏。 | 102336694 | 2024-06-01 | O37276 | WNZ | 10
102346206 | 20240700852 | 20240700852 | 2024-07-11 | B-220A | PEK | 航后检查发现主货舱门5号顺序活门TP2漏油 | 5230 | GND | 系统故障 | 液体渗漏（包含部件） | Po/F航后 | 更换5号顺序活门TP2封圈，检查正常，无渗漏。------关闭 | 264558 | 依据SAMM52-30-00更换5号顺序活门TP2封圈，检查正常，无渗漏。 | 102346206 | 2024-07-11 | O37108 | PEK | 8
102346355 | 20240700986 | 20240700986 | 2024-07-12 | B-220A | PEK | 航后检查发现右发反推隔离活门供油管液压接头漏油 | 7834 | GND | 系统故障 | 液体渗漏（包含部件） | Po/F航后 | 监控正常，关闭------航后检查发现右发反推隔离活门供油管液压接头漏油。拆开检查封圈被压扁破损，更换封圈，测试正常。 | 264559 | 依据AMM78-34-05,更换右发反推隔离活门液压接头封圈，测试正常，无渗漏 | 102346355 | 2024-07-12 | O37108 | PEK | 15
102364716 | 20241001283 | 20241001283 | 2024-10-13 | B-220A | EHU | 左发启动过程中出现L HYD QTY信息 | 2911 | PILOT | 系统故障 | 液体渗漏（包含部件） | Po/F航后 | 油滤组件从成都C检飞机抢件，预计2030到件鄂州，到件件号是271N2040-2，上面装的压力电门均是-521的，已发ESR咨询工程，工程答复可装机。------参考TE、已联系AOG修改挂签。更换油滤组件后测试正常------监控到期，关闭（梁智雄）------检查发现左轮舱漏油，PTU油滤漏油，待更换油滤------过系统------已被DEFECT:20241202728关联 | 306539 | 依据AMM29-22-02更换PTU油滤组件，检查测试正常 | 102364716 | 2024-10-14 | O37301 | EHU | 8
| 20250201069 | 20250201069 | 2025-02-20 | B-220A | SZX | 航后检查发现7号刹车漏油 | 3245 | GND | 系统故障 | 液体渗漏（包含部件） | Po/F航后 | 更换7号刹车，检查测试正常 |  |  |  |  | O36802
102280413 | 20240100785 | 20240100785 | 2024-01-12 | B-220C | SZX | 检查发现6号刹车漏液压油 | 3241 | GND | 系统故障 | 液体渗漏（包含部件） | T/R过站 | 更换6#刹车 检查测试正常------6号刹车作动筒漏油，办理保留，航后更换6号刹车。 | 257919 | 检查发现6号刹车漏液压油 因GroundTime 原因,按MEL32-41-01B号办理保留,放行飞机，有M项,有O项,C类。DD单号：20247230 | 102280413 | 2024-01-12 | O37329 | SZX | 2
102280438 | 20240100785 | [11 empty] | 257920 | 依据AMM 32-41-10 更换6#刹车 检查测试正常 关闭DD：20247230 | 102280438 | 2024-01-12 | O37329 | WNZ | 10
102300391 | 20240200619 | 20240200619 | 2024-02-10 | B-220C | SZX | 航前检查发现主货舱门漏油，30秒一滴, 重新开关后未见漏油 | 5230 | GND | 系统故障 | 液体渗漏（包含部件） | Pr/F航前 | 监控到期------过系统------已被DEFECT:20240201296关联------检查发现主货舱门上方的管接头有渗油，已拧紧，测试不漏。位置3顺序活门的封圈破损有漏油，已更换封圈，测试不漏。------航前关闭主货舱门时发现主货舱门区域有滴油，30秒一滴并逐渐减少；后续再次开关后正常，无渗漏；航后再次打压检查。 | 260086 | 依据CMM PC-0118-316和TB-00-0002更换主货舱门顺序活门3的堵头封圈，检查正常无滲漏 | 102300391 | 2024-02-12 | O37321 | SZX | 80
102340398 | 20240601646 | 20240601646 | 2024-06-21 | B-220C | EHU | 落地滑行时收到报文 L TANK LOW QTY | 7831 | ACARS | 常规维护 | 液体渗漏（包含部件） | T/R过站 | 短停检查左发内侧反推上作动器漏液压油，航后确认是否管路接头漏油------打压断压之后，检查隔离活门下游出口管路到反推作动筒有少许油迹，但不是持续的流油，更换了左发反推隔离活门测试正常。------左发内侧上作动筒漏油,办理反推保留。计划22日航后更换左发内侧上作动筒------滑行时 收到报文L TANK LOW QTY，油量掉到72，机组未反馈异常。检查发现左发反推大量漏油，检查左系统部件无其他漏点，译码是落地拉反推后液压油量开始下降，短停办理反推保留，计划航后检查确认渗漏点------监控到期------落地会有液压油滴落，怀疑隔离活门未关死，上作动筒更换完成测试正常，目前打压无渗漏，反推保留先撤了，计划明天26日断开隔离活门下游管路，打压检查下隔离活门状态，视情更换隔离活门------过系统------监控到期，关闭------22日航材未随到------27日北京反馈大风不能梯架接近，28日航后检查，帮忙下任务------26日航后未执行 | 240618 | 因时间不足，根据MEL78-31-01-01办理推迟有M项有O项，C类，知会机组放行飞机，无每个飞行日检查，无每个飞行前检查 | 102340398 | 2024-06-21 | O37208 | EHU | 8
102340310 | 20240601646 | [11 empty] | 240619 | 依据AMM12-12-01，勤务左系统至1.02，检查正常，无无渗漏 | 102340310 | 2024-06-21 | O37208 | YIW | 2
102340310 | 20240601646 | [11 empty] | 240620 | 因Material 原因,依据MEL78-31-01-01号办理保留,放行飞机，有M项,有O项,C类，无每个飞行日检查，无每个飞行前检查，通知机组。DD单号：20248005 | 102340310 | 2024-06-21 | O37208 | YIW | 8
102340310 | 20240601646 | [11 empty] | 240621 | 依据AMM78-31-00检查左发反推发现左发内侧反推上作动筒漏油依据AMM12-12-01勤务左系统液压油量至1.04检查正常无渗漏 | 102340310 | 2024-06-21 | O37208 | YIW | 10
102341772 | 20240601646 | [11 empty] | 240629 | 依据AMM 78-31-26，更换左发内侧反推上作动筒，更换上到中同步锁套管，测试正常，关闭DDI20248005 | 102341772 | 2024-06-25 | O37208 | PEK | 60
102341939 | 20240601646 | [11 empty] | 240630 | 依据AMM78-34-05检查隔离活门无渗漏，打压测试正常 | 102341939 | 2024-06-26 | O37208 | PEK | 5
102342103 | 20240601646 | [11 empty] | 240631 | 依据AMM78-34-05，检查左反推隔离活门无渗漏，打压测试正常 | 102342103 | 2024-06-27 | O37208 | PEK | 3
102342268 | 20240601646 | [11 empty] | 240632 | 依据AMM78-34-05 更换左发反推隔离活门，测试正常，无渗漏 | 102342268 | 2024-06-28 | O37208 | PEK | 30
102357649 | 20240900906 | 20240900906 | 2024-09-10 | B-220C | HET | 航后检查发现主货舱门2400PSI活门漏油，每分钟180滴 | 5230 | GND | 系统故障 | 液体渗漏（包含部件） | Po/F航后 | 监控到期关闭------更换2400PSI活门堵头封圈，测试正常 | 237846 | 依据SAMM52-30-00 更换2400PSI活门堵头封圈，测试正常,无渗漏 | 102357649 | 2024-09-10 | O37180 | HET | 2
| 20241100526 | 20241100526 | 2024-11-05 | B-220C | LHW | 航后检查发现左主起小车作动筒漏油，5分钟一滴 | 3232 | GND | 缺陷 | 液体渗漏（包含部件） | Po/F航后 | 左主起小车作动筒光杆漏油，打压和断压都在漏油。速率5分钟/滴。------已经转NRC241151130 |  |  |  |  | O37524
102282437 | 20240101966 | 20240101966 | 2024-01-27 | B-220H | EHU | 短停检查八号刹车有油迹 | 3241 | GND | 系统故障 | 液体渗漏（包含部件） | T/R过站 | 短停检查八号刹车有油迹，打压多次作动未发现异常，无漏油迹象，译码看液压油量也无漏油迹象，测试无渗漏------航后作动刹车正常，打压刹车无漏油。译码看液压油量也没有减少的痕迹。------到期关闭 | 248677 | 依据AMM32-41-08执行八号刹车测试，测试正常，无渗漏 | 102282437 | 2024-01-27 | O37095 | EHU | 2
102282577 | 20240101966 | [11 empty] | 248678 | 依据AMM32-41-08执行八号刹车测试，测试正常，无渗漏 | 102282577 | 2024-01-28 | O37095 | LHW | 1
102300840 | 20240201045 | 20240201045 | 2024-02-24 | B-220H | SZX | 短停检查发现左EDP压力和壳体排放组件中压力油滤压差指示销漏液压油，1秒1滴 | 2911 | GND | 系统故障 | 液体渗漏（包含部件） | T/R过站 | 短停检查发现左EDP压力和壳体排放组件中压力油滤压差指示销漏液压油，1秒1滴，更换指示销后正常。 | 244260 | 依据AMM29-11-17更换EDP压力油滤压差指示器封圈和指示器，测试正常，无渗漏。 | 102300840 | 2024-02-24 | O37606 | SZX | 6
0 | 20241000328 | 20241000328 | 2024-10-03 | B-220H | SZX | 冷转后发现右发尾椎口有滑油渗漏 | 7253 | GND | 系统故障 | 一般 | Po/F航后 | 过系统------监控到期关闭------检查D-SUMP坏未来状态较差，更换了D-SUMP封严，试车测试正常------目前正在清洁油迹，待拆下尾椎检查并更换D-SUMP封圈后试车看看是否还会漏 | 304621 | 依据AMM72-53-02更换右发D-SUMP封圈，检查测试正常。 | 0 | 2024-10-04 | O3106 | SZX | 40
102354117 | 20241000328 | [11 empty] | 304624 | 依据AMM72-53-02更换右发D-SUMP封圈，检查测试正常。 | 102354117 | 2024-10-04 | O3106 | SZX | 40
102354117 | 20241000383 | 20241000383 | 2024-10-04 | B-220H | SZX | 检查发现右发CRF渗漏，监控五分钟不成滴。 | 7171 | GND | 系统故障 | 液体渗漏（包含部件） | Po/F航后 | 监控到期关闭------检查发现右发CRF渗漏，监控五分钟不成滴。检查右发滑耗正常，渗漏未超标。 | 304622 | 依据AMM71-71-00检查右发滑耗正常，渗漏未超标。 | 102354117 | 2024-10-04 | O3106 | SZX | 4
102376389 | 20241102605 | 20241102605 | 2024-11-26 | B-220H | SHE | 航后检查发现右防滞穿梭活门漏液压油，8秒一滴 | 3242 | GND | 系统故障 | 液体渗漏（包含部件） | Po/F航后 | 监控到期------右防滞穿梭活门漏液压油，8秒一滴，更换封圈后测试正常无渗漏 | 294432 | 依据AMM32-42-07更换右防滞穿梭活门封圈，检查正常打压测试无渗漏 | 102376389 | 2024-11-26 | O37636 | SHE | 6
102377082 | 20241200088 | 20241200088 | 2024-12-01 | B-220H | CGO | 短停检查左发核心机包皮处有挂油 | 7931 | GND | 系统故障 | 一般 | T/R过站 | 过系统------监控正常，关闭------短停检查左发核心机包皮处有挂油，并且滑油量15，对比右发是17比较低，5段滑耗0.32比之前的油上升，打开核心机包皮CRF伸出来的管有渗新鲜滑油，EDP以及专用发电机上上有挂油，清洁干净，航后再次试车检查------CRF环绕检查有油迹和积碳，滑油管正常，已反馈工程，滑耗在手册范围内------落地检查左发核心机包皮处无漏油，打开详细检查发现CRF出来的管路处有挂油，清洁后喷显影剂试慢车15分钟，检查发动机区域都不会有渗漏和挂油的现象，今天无孔探人力安排不了CRF孔探，需求了3日航后做个CRF环绕检查 | 291161 | 依据AMM 71-71-00 AMM 72-00-00 执行左发慢车渗漏检查测试，结果正常，未见渗漏，试车员：鲁文瑞。 | 102377082 | 2024-12-02 | O3164 | HGH | 20
102377671 | 20241200088 | [11 empty] | 291163 | 依据 AMM72-00-00，执行 CRF 滑油渗漏检查，检查正常无渗漏（针对 1 发） | 102377671 | 2024-12-03 | O3164 | HGH | 15
102370715 | 20241200088 | [11 empty] | 294440 | 依据AMM79-00-00检查左发外部渗漏，检查正常 | 102370715 | 2024-12-02 | O3164 | CGO | 4
102387405 | 20250200234 | 20250200234 | 2025-02-08 | B-220H | CGO | 右发启动后余油口漏燃油，开始成线性，暖车后消失 | 7100 | GND | 系统故障 | 液体渗漏（包含部件） | Pr/F航前 | 已脱开燃油泵/HMU/VSV的余油管套袋子，待明天试车隔离看是那一个部件漏油------燃油泵管子没有油，HMU袋子有燃油，VBV、VSV汇合的管子有油，单独脱开VSV、VBV的管子套袋子，内、外侧的VBV作动器挂了1滴油，VSV没有挂油，大概率是HMU以及VBV漏油导致，由于郑州温度升高了，漏油量比较小，明天凌晨5点再次冷转，需求VBV作动器以及HMU到郑州航后------右发启动好发动机drain mast有漏燃油，推油门再收回后正常，航后检查 | 288829 | 依据AMM71-71-00检查右发燃油渗漏，检查发现HMU和内侧VBV作动筒漏油，转NRC监控 | 102387405 | 2025-02-11 | O3164 | CGO | 60
| 20250200445 | 20250200445 | 2025-02-11 | B-220H | CGO | 右发启动后余油口漏燃油，右发内侧VBV漏油一分钟3滴 | 7171 | GND | 系统故障 | 液体渗漏（包含部件） | Po/F航后 | VBV冷转时有油，冷转+慢车5分钟，渗漏率约3滴/分钟。在手册标准内，转NRC监控。------已经转NRC250254769 |  |  |  |  | O3164
| 20250301485 | 20250301485 | 2025-03-19 | B-220H | SZX | 检查发现左发CRF区域有漏油痕迹 | 7900 | GND | 系统故障 | 液体渗漏（包含部件） | PERIODIC | 乌鲁木齐短停滑入时发现左发核心机有滑油渗迹，计算近四段滑耗0.425，系统近15段滑耗0.26，开核心机检查附件结合面无明显漏油，CRF 6点钟位置及补偿管有新鲜油迹，试慢车5分钟未出现渗漏。 左发12月孔探过CRF区域是有漏油的，滑耗有跃升趋势，在手册标准内。------近4段滑耗0.3，系统近15段0.27, 12月3日孔探过左发CRF有漏油，检查附件齿轮箱底座无漏油，试车后检查只有CRF 6点钟位置漏油，其余附件结合面及管路正常无漏油。------开反推检查齿轮箱结合面无异常的滑油渗漏，孔探CRF区域NDT反馈漏油情况和上次孔探差不多，正在拆锥子检查D-SUMP处有无漏油痕迹------过系统，监控到25日------过系统 |  |  |  |  | O3106
102281028 | 20240101189 | 20240101189 | 2024-01-17 | B-220J | CGQ | 航前发现右发核心机区域漏燃油 | 7171 | GND | 系统故障 | 液体渗漏（包含部件） | Pr/F航前 | 监控正常，关闭------孔探检查发现9.10号燃油喷嘴有明显燃油渗漏痕迹，正在更换------长春航前发现右发核心机区域漏燃油，打开反推后检查发现发动机底部位置有两个燃油喷嘴底座渗油，底部一个孔探堵头漏油，底部一根油管底座漏油（总共四个漏点），判断是天冷燃油喷嘴密封性能不佳，导致燃油总管的油漏到燃烧室以后积累的油过多，从这些底部的部件底座慢慢渗漏出来的，试车后检查不漏。需求了后续飞南方且航后站点能试慢车，本周末需求停场北京两天，孔探燃烧室，更换密封性能不佳的燃油喷嘴试大车。------试大车测试正常。 | 238738 | 依据AMM71-00-00执行慢车测试，测试正常，机组试车。 | 102281028 | 2024-01-17 | O37260 | CGQ | 3
102281510 | 20240101189 | [11 empty] | 238745 | 依据AMM73-11-05，更换9#10#油嘴重量分配器，测试正常，无渗漏。 | 102281510 | 2024-01-20 | O37260 | PEK | 100
102297661 | 20240102155 | 20240102155 | 2024-01-29 | B-220J | SZX | 航前检查发现左发8号余油口渗漏燃油1滴/1分钟 | 7171 | GND | 系统故障 | 液体渗漏（包含部件） | Pr/F航前 | 后续正常，关闭------符合手册要求，无需额外工作 | 238756 | 依据AMM71-71-00检查8号余油管燃油渗漏率1滴/1分钟 在手册标准内 检查正常 | 102297661 | 2024-01-29 | O37304 | SZX | 1
102298870 | 20240200129 | 20240200129 | 2024-02-02 | B-220J | HGH | 航后检查发现左液压系统释压活门底部漏油 | 2911 | GND | 系统故障 | 液体渗漏（包含部件） | Po/F航后 | 航后检查发现左液压系统释压活门底部漏油，更换封圈，测试正常，无渗漏 | 238759 | 依据AMM29-11-25更换封圈，测试正常，无渗漏 | 102298870 | 2024-02-02 | O37337 | HGH | 6
102312073 | 20240501660 | 20240501660 | 2024-05-20 | B-220J | SZX | 航后检查发现APU燃油关断活门附近有油迹 | 2825 | GND | 系统故障 | 液体渗漏（包含部件） | Po/F航后 | 清洁之后喷显影剂，不开APU观察20分钟没有燃油漏出来，开APU20分钟去看渗漏正常，没有渗漏，从新对活门的固定螺钉打了力矩，监控20分钟无渗漏。------监控至24日------航后正常无渗漏 | 270498 | 依据AMM28-25-11，重新对APU燃油关断活门作动器螺栓打力距，检查正常，无渗漏。 | 102312073 | 2024-05-20 | O37223 | SZX | 8
102335835 | 20240501660 | [11 empty] | 270502 | 依据AMM28-25-11，检查正常，无渗漏。 | 102335835 | 2024-05-21 | O37223 | WUX | 2
102347591 | 20240701919 | 20240701919 | 2024-07-22 | B-220J | CGQ | 航前检查发现方向舵漏液压油，大雨天气，无法判断渗漏率。 | 2721 | GND | 系统故障 | 液体渗漏（包含部件） | Pr/F航前 | 监控到28日------检查发现方向舵中系统伺服作动筒的压力管UNION封圈破损，并且UNION较松，在漏油，不打压1分钟2滴，为避免油液喷射未尝试打压看渗漏情况。更换封圈后测试无渗漏，检查隔框上部无漏油痕迹，对垂尾的方向舵，伺服作动器，偏航阻尼系统进行测试，无渗漏，针对全系统进行检查，检查扰流板，副翼，反推，升降舵，安定面测试无渗漏，飞机已恢复适航。针对UNION松动，检查未发现异常，计划24日更换UNION。------过系统------UNION已更换，测试无渗漏------22日航前检查发现方向舵区域有油液渗漏，打压作动方向舵发现中液压系统油量逐渐减少，目前中系统剩余油量0.82，左右系统液压油量无异常减少，从安定面舱进入垂尾舱检查正常未发现渗漏，判断渗漏点在方向舵接近盖板内，目前待高空车到位后接近开板检查。 | 210124 | 依据AMM22-13-01更换中自动驾驶方向舵伺服组件压力油管UNION处封圈，检查测试正常，无渗漏。依据AMM22-00-02执行MCDP69测试方向舵伺服限制，测试正常，无渗漏。 | 102347591 | 2024-07-23 | O37624 | CGQ | 30
102349027 | 20240701919 | [11 empty] | 210131 | 依据AMM22-13-01更换中自动驾驶方向舵伺服组件压力油管UNION，检查正常，无渗漏。 | 102349027 | 2024-07-24 | O37624 | CKG | 25
102364653 | 20241001252 | 20241001252 | 2024-10-12 | B-220J | WNZ | 航后检查右发EDP压力油滤压差指示器漏油，3秒一滴 | 2911 | GND | 系统故障 | 液体渗漏（包含部件） | Po/F航后 | 到期关闭------更换右EDP压力油滤压差指示器，测试正常。（梁智雄） | 298988 | 依据AMM29-11-17更换右EDP压力油滤压差指示器，测试正常。 | 102364653 | 2024-10-12 | O37276 | WNZ | 2.5
102379966 | 20241201743 | 20241201743 | 2024-12-20 | B-220J | KMG | 航前检查发现右发第五个余油口漏液压油，启动发动机5分钟后检查，每12秒一滴。 | 2911 | GND | 系统故障 | 液体渗漏（包含部件） | Pr/F航前 | 监控正常关闭故障------已安装新EDP，正在恢复中，晚班跟进。------过系统------右发动机余油口漏液压油，试车测试漏油速率12秒/滴。------试车测试正常 | 261759 | 依据AMM29-11-05更换右发EDP，检查正常，测试正常，无渗漏。依据AMM29-11-17，依据AMM29-11-17更换EDP壳体油滤和压力油滤，检查正常。 | 102379966 | 2024-12-20 | O37468 | NTG | 18
102388563 | 20250102071 | 20250102071 | 2025-01-25 | B-220J | SZX | 航前发现主货舱门内部侧壁板有油迹 | 5230 | GND | 系统故障 | 液体渗漏（包含部件） | Pr/F航前 | 监控到期，关闭。------过系统------检查发现位置1活门的TP1漏油，更换封圈测试正常，无渗漏。------开门时有液压油渗漏，门保持开位监控不漏。航后确认漏点。 | 280394 | 依据SAMM52-30-00更换主货舱门NO.1顺序活门TP1的封圈，检查测试正常 | 102388563 | 2025-01-25 | O37565 | CKG | 0
102389627 | 20250200346 | 20250200346 | 2025-02-09 | B-220J | HGH | 检查发现左空调舱后壁板有中央油箱燃油渗漏 | 2811 | GND | 系统故障 | 液体渗漏（包含部件） | O/G停场 | 监控至2月20日------220J检查发现中央油箱左侧空调仓后壁板上部漏燃油（左轮舱无漏油），检查两个结构处漏油，均为5秒一滴，后续将中油箱底油排放干净，检查无渗漏。------12日晚加油测试正常，活门和接近盖板无渗漏------与昨天现场核实，是在停场期间绕机发现左空调舱后部有漏油，后续尝试开APU后还是漏，将中央油箱底油放干净之后就没有漏。 今天航后落地检查没有渗漏，将中央油箱加到4.4 KKG静置1个半小时也没有漏油。将APU燃油关断活门作动器掰到半开位会有燃油顺着壁板留下来，留下来的位置正好会流到昨天发现漏油的空调仓封严处。拆下APU燃油关断活门，手动转动燃油关断活门在关位、半开位和全开位晃动活门的轴都会有燃油从活门的轴跟SEAL的结合面流出来。历史故障DEFECT20240501660发现有油迹但是未更换部件------过系统------活门旧件灌水检查未发现轴渗漏，检查旧的GASKET上的橡胶与GASKET 表面平齐，对比新件GASKET橡胶是会凸出来的，怀疑GASKET密封不好,活门和GASKET已更换 | 180961 | 依据AMM12-11-03放油检查正常，无渗漏 | 102389627 | 2025-02-09 | O37119 | HGH | 15
102389873 | 20250200346 | [11 empty] | 180962 | 依据AMM57-22-00拆下左空调舱后壁板封严，待安装 | 102389873 | 2025-02-10 | O37119 | SZX | 8
102389873 | 20250200346 | [11 empty] | 180964 | 依据AMM 28-11-00执行油箱通风前准备 | 102389873 | 2025-02-10 | O37119 | SZX | 30
102389873 | 20250200346 | [11 empty] | 180965 | 依据AMM 28-25-11 拆/装 APU 燃油关断活门作动器，未测试 | 102389873 | 2025-02-10 | O37119 | SZX | 25
102389873 | 20250200346 | [11 empty] | 180966 | 依据AMM 28-11-02 拆下中央油箱接近盖板531AB 631AB 631BB 134AZ 及右空调舱气管组件，待安装 依据AMM 28-11-08 拆下中央油箱内部隔栅 134BZ 134CZ 134DZ 待安装 | 102389873 | 2025-02-11 | O37119 | SZX | 38
102389873 | 20250200346 | [11 empty] | 180968 | 依据AMM 28-25-11 拆下APU燃油关断活门作动器，待安装 | 102389873 | 2025-02-12 | O37119 | SZX | 4
102389873 | 20250200346 | [11 empty] | 180969 | 依据AMM 28-25-02 拆下APU燃油关断活门本体 待安装 | 102389873 | 2025-02-12 | O37119 | SZX | 12
102389873 | 20250200346 | [11 empty] | 180970 | 依据AMM28-25-11安装APU关断活门作动器，检查正常，未测试 | 102389873 | 2025-02-12 | O37119 | SZX | 5
102389873 | 20250200346 | [11 empty] | 180971 | 依据AMM28-25-02安装APU燃油关断活门本体，检查正常未测试 | 102389873 | 2025-02-12 | O37119 | SZX | 6
102389873 | 20250200346 | [11 empty] | 180972 | 依据AMM06-41-00安装中央油箱内部134BZ、134CZ、134DZ三块隔板检查正常 | 102389873 | 2025-02-12 | O37119 | SZX | 3
102389873 | 20250200346 | [11 empty] | 180973 | 依据AMM 28-11-02 安装中央油箱接近盖板531AB 631AB 631BB 134AZ ，加油测试无渗漏 | 102389873 | 2025-02-13 | O37119 | SZX | 30
102389873 | 20250200346 | [11 empty] | 180974 | 依据AMM 28-11-02 安装右空调舱气管组件，待测试 | 102389873 | 2025-02-13 | O37119 | SZX | 20
102389873 | 20250200346 | [11 empty] | 180975 | 依据AMM57-22-00安装左空调舱后壁板封严，检查正常 | 102389873 | 2025-02-13 | O37119 | SZX | 16
102389873 | 20250200346 | [11 empty] | 180986 | 依据AMM21-51-00执行左和右空调测试，测试正常 | 102389873 | 2025-02-16 | O37119 | SZX | 2
102389873 | 20250200346 | [11 empty] | 180987 | 依据AMM28-25-11执行APU燃油关断活门测试，测试正常。 | 102389873 | 2025-02-16 | O37119 | SZX | 1
| 20250200777 | 20250200777 | 2025-02-16 | B-220J | SZX | 航后检查发现左发FFG余油管漏燃油，约6滴/分钟 | 7171 | GND | 系统故障 | 液体渗漏（包含部件） | Po/F航后 | 航后检查发现左发FFG余油管漏燃油，实际5滴/分钟，在手册标准内。------已经转NRC250254936 |  |  |  |  | O36836
102334012 | 20240402321 | 20240402321 | 2024-04-29 | B-220R | EHU | 航后检查发现右发尾喷有滑油油迹。 | 7253 | GND | 系统故障 | 液体渗漏（包含部件） | Po/F航后 | 已更换D SUMP 封圈，待试车。------航后检查发现右发尾喷有滑油油迹，滑耗稳定在标准内，清洁后试车没有渗漏，计划明天更换D SUMP 封圈。（代录）------监控到期，关闭。------更换完D SUMP封圈，试车正常 | 250534 | 依据AMM 71-00-00, 执行右发慢车渗漏检查测试，测试正常无渗漏，试车员：缪前程（01146046）。 | 102334012 | 2024-04-29 | O3322 | EHU | 7
102334233 | 20240402321 | [11 empty] | 250536 | 依据AMM 72-53-03更换D-SUMP 封圈 测试正常无渗漏 | 102334233 | 2024-05-01 | O3322 | EHU | 18
102366179 | 20241002095 | 20241002095 | 2024-10-20 | B-220R | XIY | 做AACU测试时，发现左防滞穿梭活门漏油 | 3242 | GND | 系统故障 | 液体渗漏（包含部件） | Po/F航后 | 监控到期，关闭（梁智雄）------已更换堵头封圈，执行AACU测试正常。针对8号轮速传感器后部线路屏蔽层有磨损，已临时修复，开NRC后续换线。------重新拧紧接头，测试正常，无渗漏。 | 294222 | 依据AMM32-42-07重新拧紧接头，测试正常，无渗漏。 | 102366179 | 2024-10-20 | O37502 | XIY | 12
102366259 | 20241002095 | [11 empty] | 294228 | 依据AMM32-42-07更换左防滞穿梭活门封圈，检查正常，无渗漏。依据AMM32-42-01执行AACU测试，测试正常。 | 102366259 | 2024-10-21 | O37502 | PVG | 5
102371199 | 20241100565 | 20241100565 | 2024-11-05 | B-220R | SZX | 航后打压状态下左轮舱自动刹车往复活门漏油35秒一滴 | 3242 | GND | 系统故障 | 液体渗漏（包含部件） | Po/F航后 | 左轮舱自动刹车穿梭活门UNION底座漏油。更换封圈测试无渗漏------已被DEFECT:20241100502关联 | 265342 | 依据AMM32-42-10更换左轮舱自动刹车往复活门封圈，测试正常，无渗漏。 | 102371199 | 2024-11-05 | O36806 | SZX | 16
102374056 | 20241102491 | 20241102491 | 2024-11-25 | B-220R | CTU | 短停发现方向舵区域漏液压油 | 2721 | GND | 系统故障 | 液体渗漏（包含部件） | Pr/F航前 | 更换中方向舵PCA液压压力管封圈，测试正常------监控至28日 | 254977 | 依据AMM27-21-02更换中方向舵PCA液压压力管封圈，测试正常，无渗漏 | 102374056 | 2024-11-25 | O37408 | CTU | 50
102379293 | 20241201332 | 20241201332 | 2024-12-15 | B-220R | HGH | 航后检查发现前起右旋转活门漏油 | 3251 | GND | 系统故障 | 液体渗漏（包含部件） | Po/F航后 | 保持环无件。swivel活门的CMM测试也较复杂。转NRC,后续更换转弯计量活门------航后检查发现前起右旋转活门漏油，拧紧NUT后不漏。------16日航后执行转弯测试无渗漏，因时间不足，计划17日更换封圈。------已经转NRC241252941------过系统 | 292418 | 依据AMM32-51-04拧紧后 打压测试正常 | 102379293 | 2024-12-15 | O37226 | HGH | 6
102379352 | 20241201332 | [11 empty] | 292419 | 依据AMM32-51-00 执行前轮转弯测试，检查测试正常 依据AMM29-11-00 地面检查无渗漏 | 102379352 | 2024-12-16 | O37226 | SHE | 4
102383566 | 20241202222 | 20241202222 | 2024-12-25 | B-220R | SZX | 航后检查发现右内侧副翼有油迹 | 2711 | GND | 系统故障 | 液体渗漏（包含部件） | Po/F航后 | 接近右内测副翼，检查正常，无渗漏（航线自主处置）------监控到期 | 292435 | 依据AMM27-11-01接近右内测副翼，检查正常，无渗漏。 | 102383566 | 2024-12-25 | O36802 | SZX | 12
102383285 | 20241202487 | 20241202487 | 2024-12-28 | B-220R | EHU | 检查发现3号刹车液压管下方有油迹 | 3241 | GND | 系统故障 | 液体渗漏（包含部件） | T/R过站 | 短停测试正常无渗漏（王俊）------更换3号刹车快卸接头，测试正常无渗漏。------3号刹车接头打压踩刹车情况下约漏油，重装快卸头后正常。 | 292439 | 依据AMM32-41-00 操作3号刹车检查正常 | 102383285 | 2024-12-28 | O36919 | EHU | 0.5
102383271 | 20241202487 | [11 empty] | 292440 | 依据AMM32-41-00操作测试3号刹车，检查正常。 | 102383271 | 2024-12-28 | O36919 | CTU | 2
102383349 | 20241202487 | [11 empty] | 295042 | 依据AMM32-41-08更换3号刹车快卸接头，测试正常无渗漏。 | 102383349 | 2024-12-29 | O36919 | DLC | 6
102281783 | 20240101630 | 20240101630 | 2024-01-23 | B-220T | LHW | 航后检查发现备用刹车选择活门漏油，2秒一滴 | 3241 | GND | 系统故障 | 液体渗漏（包含部件） | Po/F航后 | 后续监控正常关闭------航后检查发现备用刹车选择活门漏油，更换备用刹车选择活门，正在测试。------更换活门，测试正常。------过系统 | 262516 | 依据AMM32-41-04更换备用刹车选择活门，测试正常，无渗漏 | 102281783 | 2024-01-23 | O37084 | LHW | 18
102391794 | 20250201014 | 20250201014 | 2025-02-19 | B-220T | PEK | 航后检查发现8号刹车耦合器漏油。 | 3241 | GND | 系统故障 | 液体渗漏（包含部件） | Po/F航后 | 更换8号刹车耦合器，检查正常，无渗漏 | 302839 | 依据AMM32-41-06，更换8号刹车耦合器，检查正常，无渗漏。 | 102391794 | 2025-02-19 | O37128 | PEK | 6
102281938 | 20240101699 | 20240101699 | 2024-01-24 | B-220Z | TNA | 航后检查发现右ACMP排放堵头漏液压油，5秒1滴 | 2911 | GND | 系统故障 | 液体渗漏（包含部件） | Po/F航后 | 监控到期关闭------更换右ACMP排放堵头封圈 检查正常。 | 249454 | 依据AMM29-11-01更换右ACMP排放堵头封圈 检查正常 测试正常 无渗漏 | 102281938 | 2024-01-24 | O36846 | TNA | 3
102310969 | 20240500874 | 20240500874 | 2024-05-11 | B-220Z | SZX | 航后检查发现左发反推内侧漏液压油 | 7831 | GND | 系统故障 | 液体渗漏（包含部件） | Po/F航后 | 过系统，12日航后更换左反推内侧中作动筒------监控到期，关闭。------拧紧之后测试有漏，然后把两根管上下整体重新脱开，安装后打压测试还有漏，检查发现LJ70801和NUT配合的一端液压管接头会跟转。------12日航后更换左反推内侧中作动筒，更换完中作动筒后，测试正常，连接中作动筒的管两个接头处漏油（管路件号LJ70801和4241043-1，都是往上连接至上作动筒的），不打压不漏，继续保留反推，明天重装管路试试，不行更换.（智海）------过系统------航后检查发现左发内侧中间作动筒靠近光杆端头有挂油，顺着平移罩留下来的，搽干净后打压收放测试有挂油两滴，后续再收放测试就不漏了，怀疑是中作动筒端头的动封严状态不佳，在着陆大负载情况下可能会加剧漏油，避免对运行产生影响，主动办理反推保留。------更换了中作动筒到上作动筒的两根管，测试正常，撤保留。------航后上作动器的销子很难拆下来，时间不足未继续拆。航材随机15日航后继续更换。其中管子新件PN：4241043-1有个微小的划痕，明天先装。另外从成都需求了一根过去 ，成都的有个小缺口，航后现场对比一下状态再安装。15日航后更换管路LJ70801和4241043-1，帮忙下任务 | 296989 | 航后检查发现左发反推内侧漏液压油 因GroundTime 原因,按MEL78-31-01-01号办理保留,放行飞机，有M项,有O项,C类。无每次飞行前检查和飞行日检查，单号：20247811 | 102310969 | 2024-05-11 | O36846 | SZX | 1
102311016 | 20240500874 | [11 empty] | 296990 | 依据AMM78-31-26更换左发反推内侧中作动筒和左发反推内侧反推同步锁及同步锁下游液压管，测试发现中作动筒上游接头漏油，继续保留，DD:20247811 | 102311016 | 2024-05-12 | O36846 | PEK | 60
102311131 | 20240500874 | [11 empty] | 296991 | 依据AMM78-31-26 重新安装左发内侧反推中作动筒放出和收回管路，故障依旧，继续保留 | 102311131 | 2024-05-13 | O36846 | SZX | 30
102311250 | 20240500874 | [11 empty] | 296993 | 依据AMM78-31-26 重新安装左发内侧反推中作动筒放出和收回管路，故障依旧，继续保留 | 102311250 | 2024-05-14 | O36846 | PVG | 40
102311401 | 20240500874 | [11 empty] | 296995 | 依据 AMM78-31-26，更换左发反推内侧收放上管路，测试正常无渗漏，关闭 DD20247811 | 102311401 | 2024-05-15 | O36846 | HGH | 60
102346938 | 20240701235 | 20240701235 | 2024-07-16 | B-220Z | EHU | 短停检查发现主货舱门有液压油渗漏痕迹 | 5230 | GND | 系统故障 | 液体渗漏（包含部件） | T/R过站 | 监控至19日------短停检查发现主货舱门有液压油渗漏痕迹。检查发现2号顺序活门的封圈挤出破损在滴油，6号顺序活门的管接头有挂油。 更换封圈，已拧紧6号顺序活门，测试不漏。------已被DEFECT:20240801828关联 | 253101 | 依据SAMM52-30-00更换POSITION2活门TP1堵头封圈，测试正常，无渗漏 | 102346938 | 2024-07-16 | O37149 | EHU | 2
102354214 | 20240900344 | 20240900344 | 2024-09-04 | B-220Z | ICN | 短停检查发现主货舱门POS1活门的TP2堵头漏液压油 | 5230 | GND | 系统故障 | 液体渗漏（包含部件） | T/R过站 | 过系统------监控到期关闭。------操作主货舱门，检查无渗漏------仁川短停检查发现主货舱门POS1活门的TP2堵头漏液压油，封圈被挤出。关门后无液压油渗漏，计划鄂州短停更换破损的封圈，喷上显影剂航后再次检查。------更换TP2堵头封圈，测试正常无渗漏。航后测试观察是否还存在渗漏情况。 | 248093 | 依据SAMM52-30-00开关主货舱门检查正常 | 102354214 | 2024-09-04 | O3364 | ICN | 1
102354207 | 20240900344 | [11 empty] | 248095 | 依据SAMM 52-30-00 更换TP2堵头封圈，测试正常无渗漏。 | 102354207 | 2024-09-05 | O3364 | EHU | 3
102356974 | 20240900344 | [11 empty] | 248096 | 依据SAMM52-30-00操作主货舱门，检查无渗漏 | 102356974 | 2024-09-05 | O3364 | CGO | 2
102376905 | 20241102990 | 20241102990 | 2024-11-29 | B-220Z | HRB | 航前发现左起落架位置往复活门出口底座漏液压油一秒一滴，重新拧紧后无渗漏。 | 3232 | GND | 系统故障 | 液体渗漏（包含部件） | Pr/F航前 | 左起落架位置往复活门出口端REDUCER和活门本体之间漏，打压后1秒1滴。重新拧紧后不漏。 航后检查REDUCER和活门之间封圈的状态。------监控到期关闭------检查封圈有老化，更换后测试正常，无渗漏。 | 280094 | 依据AMM32-32-17更换REDUCER和活门之间的封圈，测试正常，无渗漏 | 102376905 | 2024-11-30 | O37602 | TNA | 3
102377894 | 20241200386 | 20241200386 | 2024-12-05 | B-220Z | HRB | 航后检查发现左起落架往复活门底座漏油，打压作动状态下30秒1滴 | 3232 | GND | 系统故障 | 液体渗漏（包含部件） | Po/F航后 | 监控到期，关闭。------更换左起落架往复活门，测试正常，无渗漏。------1------航后检查发现左起落架往复活门底座漏油，打压作动状态下30秒1滴。超标的，待件更换。 | 280109 | 依据AMM32-32-17更换左起落架往复活门，测试正常，无渗漏。 | 102377894 | 2024-12-05 | O37602 | HRB | 32
102389733 | 20250200255 | 20250200255 | 2025-02-08 | B-220Z | SZX | 短停检查发现主货舱门1号顺序活门漏油 | 5230 | GND | 系统故障 | 液体渗漏（包含部件） | T/R过站 | 1号顺序活门漏油，封圈脱出。更换1号顺序活门封圈，检查正常，无渗漏。 | 264608 | 依据SAMM52-30-00更换1号顺序活门封圈，检查正常，无渗漏。 | 102389733 | 2025-02-08 | O36836 | SZX | 8
102289108 | 20240301356 | 20240301356 | 2024-03-17 | B-221D | SZX | 航前发现2号和3号扰流板之间下方的接近盖板有液压油渗漏痕迹 | 2761 | GND | 系统故障 | 液体渗漏（包含部件） | Pr/F航前 | 已经转NRC240340702------航前打压作动扰流板，副翼，后缘检查正常无渗漏，航后检查（林子宏）------目前检查发现IPC 27-61-02-01A的D部件旋转活门处漏油，10分钟一滴，动封严，满足手册要求，转NRC。 | 270425 | 依据AMM27-61-00操作测试2号和3号扰流板，无发现2号和3号扰流板作动筒及其管路有渗漏痕迹，检查正常 | 102289108 | 2024-03-17 | O36903 | SZX | 2
102335205 | 20240501675 | 20240501675 | 2024-05-21 | B-221D | DAC | 达卡落地发现右发滑油渗漏 | 7921 | GND | 系统故障 | 液体渗漏（包含部件） | T/R过站 | 监控到期，关闭。------后续达卡-长沙航段滑油量稳定，落地双发都是19，再次对发动机区域可见管路接头复查无渗漏，正在更换右发燃滑油热交换器。 换完之后需要对相关管路以及其他部件管路喷显影剂试车详细检查。------换完燃滑油热交换器试完车检查正常，无渗漏。其他部件管路试车后详细检查无渗漏。------达卡落地检查发现右发反推下部滴滑油，右发落地滑油量14，起飞前19，飞行约3.5小时，滑耗约1.43夸脱/小时（手册标准0.55夸脱/小时），译码看空中滑油量有缓慢下降趋势。打开反推检查发现是燃油滑油热交换器的滑油旁通活门端盖（PN:156523-3）漏油，同时发现滑油旁通活门端盖松动，按照CMM79-22-22(R9)手册对旁通活门重新打力矩550磅寸(标准480-600磅寸)，慢车10分钟检查正常无渗漏，且发动机其他部位附件正常无渗漏。启动技术委员会放行飞机。 | 243874 | 依据AMM70-50-00对右发滑油燃油交换器的堵盖重新执行磅力45FTLB.试车正常无渗漏，试车人员：李光 | 102335205 | 2024-05-21 | O3121 | DAC | 6
102335206 | 20240501675 | [11 empty] | 243875 | 依据AMM 79-21-01更换右发燃油滑油热交换器，测试正常，无渗漏，试车员：权军 | 102335206 | 2024-05-22 | O3121 | CSX | 44
| 20240900098 | 20240900098 | 2024-09-02 | B-221D | PEK | 检查安定面配平作动器马达中系统排放管漏液压油，打压50s一滴 | 2741 | GND | 系统故障 | 缺陷 | O/G停场 | 已经转NRC240947735------在手册范围，转NRC |  |  |  |  | O37128
102354550 | 20241000129 | 20241000129 | 2024-10-01 | B-221D | CSX | 针对B-222D右起落架后下锁作动筒伸出液压软管渗漏，对串液压软管。 | 3232 | GND | 常规维护 | 液体渗漏（包含部件） | O/G停场 | 串件保障B-222D，待件更换漏油的液压软管。------更换右起落架后下锁作动筒伸出液压软管，测试正常，无渗漏。------监控到期 | 306610 | 依据AMM 32-32-02 与B-222D 对串右起落架后下锁作动筒伸出液压软管，液压管有渗漏 | 102354550 | 2024-10-01 | O3122 | CSX | 9
102354550 | 20241000129 | [11 empty] | 306611 | 依据AMM 32-32-02更换右起落架后下锁作动筒伸出液压软管，测试正常，无渗漏。 | 102354550 | 2024-10-03 | O3122 | CSX | 15
102378481 | 20241102881 | 20241102881 | 2024-11-28 | B-221D | URC | 关舱前发现7号刹车供油管快卸接头处有液压油渗漏，打压设置刹车.监控2分钟未渗漏 | 3241 | GND | 系统故障 | 液体渗漏（包含部件） | T/R过站 | 检查发现7号刹车液压管有漏油 ，踩刹车操作2次未再漏油。------航后检查无渗漏，更换了液压管以及液压管的COUPLING，测试正常，监控。------监控到期关闭------过系统 | 307754 | 依据AMM32-41-16更换7#刹车软管，检查、测试正常，无渗漏 依据AMM32-41-08更换7#刹车快卸接头，检查、测试正常，无渗漏 | 102378481 | 2024-11-30 | O3271 | EHU | 0
| 20250301220 | 20250301220 | 2025-03-16 | B-221D | HGH | 航后检查发现右液压系统ACMP压力油滤压差指示器漏油。 | 2911 | GND | 系统故障 | 液体渗漏（包含部件） | Po/F航后 | 检查发现右AMP压力油滤压差传感器漏油，更换压差指示器和封圈后测试正常。（张超智） |  |  |  |  | O36835
| 20250301417 | 20250301417 | 2025-03-19 | B-221D | SZX | 检查发现右发吊架液压管漏油 | 2911 | GND | 系统故障 | 液体渗漏（包含部件） | Po/F航后 | 272T3100-498管路漏油，拆下管子修复待安装------安装液压管和三通阀，打压，检查无渗漏------监控至24日 |  |  |  |  | O36806
102281630 | 20240101468 | 20240101468 | 2024-01-21 | B-221K | SZX | 航后检查发现左大翼根部有油迹 | 2781 | GND | 系统故障 | 液体渗漏（包含部件） | Po/F航后 | 已被DEFECT:20240200744关联------监控到期关闭------航后检查发现左大翼根部有油迹，检查发现前缘左侧PDU液压马达和PDU结合面漏油，跟换封圈后测试正常无渗漏。 | 268106 | 依据AMM27-81-11完成更换左侧缝翼PDU液压马达封圈，测试正常无渗漏 | 102281630 | 2024-01-21 | O37306 | SZX | 20
102300231 | 20240200744 | 20240200744 | 2024-02-17 | B-221K | PVG | 检查发现外侧缝翼PDU液压马达有漏油。 | 2781 | GND | 系统故障 | 液体渗漏（包含部件） | O/G停场 | 检查马达与PDU结合面无损伤，更换封圈后依然有油液渗漏，待反馈液压马达件号和油液渗漏速率。------待更换外侧缝翼PDU液压马达。------21日相同位置曾出现过漏油，当时换了轴的封圈。已需求封圈和液压马达，封圈在浦东有，液压马达没件。封圈已到位，准备拆下检查并更换封圈。（林子宏）------后续测试2分钟一滴，满足手册要求的5滴每分钟的要求，已开NRC，由于已经漏过两次，计划19日更换液压马达。------208R的PDU已拆下退库，今晚发到鄂州，20日更换------已经转NRC240239609 | 244309 | 依据AMM-27-81-11更换外侧缝翼PDU液压马达封圈，漏油依据，与更换前一致为2分钟/滴 在手册范围内，开NRC监控。 | 102300231 | 2024-02-18 | O36812 | PVG | 20
102334550 | 20240500907 | 20240500907 | 2024-05-12 | B-221K | EHU | 短停加油时左侧加油口漏油 | 2821 | GND | 系统故障 | 液体渗漏（包含部件） | T/R过站 | 监控到期关闭。------短停加油管连接的时候漏，把加油口脱开后就没有漏了。航后检查法兰盘是否有磨损，检查封圈是否有损坏。（林子宏）------已被DEFECT:20241000769关联------串油和加油，都不会出现漏油现象，监控。 | 243982 | 依据AMM12-11-01，重新连接加油接头检查正常，无渗漏 | 102334550 | 2024-05-12 | O36863 | EHU | 0.5
102311021 | 20240500907 | [11 empty] | 243984 | 依据AMM12-11-01执行压力加油测试，测试正常无渗漏 | 102311021 | 2024-05-12 | O36863 | CKG | 9
102352924 | 20240801691 | 20240801691 | 2024-08-17 | B-221K | KMG | 航后检查发现右主起防滞刹车穿梭活门组件液压管接头漏油 | 3242 | GND | 系统故障 | 液体渗漏（包含部件） | Po/F航后 | 航后检查发现右主起防滞刹车穿梭活门组件液压管接头漏油，拆下检查封圈破损，更换后测试正常------监控至20日 | 241489 | 依据AMM32-42-07更换右防滞刹车液压管接头封圈，检查正常 | 102352924 | 2024-08-17 | O37468 | KMG | 6
102330353 | 20241000541 | 20241000541 | 2024-10-06 | B-221K | HGH | 航后检查发现右轮舱前起落架选择活门漏油 | 3231 | GND | 系统故障 | 液体渗漏（包含部件） | Po/F航后 | 监控到期------航后发现起落架选择活门的nose管路有漏油，检查封圈被挤压出来。更换封圈，测试不漏。 | 241500 | 依据AMM32-31-02更换选择活门封圈，检查测试正常，无渗漏 | 102330353 | 2024-10-06 | O37226 | HGH | 15
| 20241101086 | 20241101086 | 2024-11-11 | B-221K | SZX | 航后检查发现右主起落架阻力杆锁作动筒漏油，动态5滴每分钟，静态一滴每分钟。 | 3211 | GND | 系统故障 | 液体渗漏（包含部件） | Po/F航后 | 已经转NRC241151353------开NRC后续更换 |  |  |  |  | O36840
102298297 | 20240102178 | 20240102178 | 2024-01-30 | B-221N | EHU | 短停发现加油时左侧加油口漏油。 | 2821 | GND | 系统故障 | 液体渗漏（包含部件） | T/R过站 | 监控正常，关闭------短停发现加油时左侧加油口漏油。重新连接加油接头。检查正常，无渗漏。------连接加油接头 检查正常 无渗漏 | 162691 | 依据AMM12-11-01重新连接加油接头。检查正常，无渗漏。 | 102298297 | 2024-01-30 | O37387 | EHU | 1
102298272 | 20240102178 | [11 empty] | 162692 | 依据AMM12-11-01连接加油接头 检查正常 无渗漏 | 102298272 | 2024-01-30 | O37387 | DLC | 1
102371462 | 20241100686 | 20241100686 | 2024-11-07 | B-221N | PEK | 航后检查发现右发IDG滑油量低 | 1213 | GND | 常规维护 | 一般 | Po/F航后 | 试车正常，无渗漏------过系统------检查发现IDG勤务口漏油，6分钟1滴，更换了勤务口后检查正常，无渗漏，待试车。------监控到期，关闭------执行右发IDG 滑油勤务 检查正常 无渗漏 | 290027 | 依据AMM12-13-03执行右发IDG 滑油勤务 检查正常 无渗漏 | 102371462 | 2024-11-07 | O37128 | PEK | 2
102371603 | 20241100686 | [11 empty] | 290030 | 依据AMM24-11-01更换右发IDG加油接口，检查正常，无渗漏，试车员：缪前程 | 102371603 | 2024-11-09 | O37128 | CSX | 10
102368038 | 20241103085 | 20241103085 | 2024-11-30 | B-221N | EHU | 检查发现2发余油口漏滑油27秒/滴 | 7921 | GND | 系统故障 | 一般 | O/G停场 | 右发滑耗正常，关闭------开IDG和起动机余油管，试车30分钟，分别套袋子起动机和IDG余油管没有漏。OIL/HYDDRAULIC还是有漏滑油大概26-27秒/滴。检查5个集油槽都没有什么油迹，计划将HMU、EDP、FUEL的余油管 ，新装IDG试车DRIVE灯亮------1、1日晨脱开IDG和起动机余油管，试车30分钟，分别套袋子起动机和IDG余油管没有漏。但是DRIAN MAST的OIL/HYDDRAULIC还是有漏滑油，刚开始试车十几分钟大概26-27秒/滴，30分钟后大概40秒/滴。关车后检查5个集油槽都没有什么油迹 2、将集油槽上所有滑油余油管都脱开，包括来自IDG、起动机、EDP、HMU、燃油泵的余油管都用袋子套着，试车过程DRIAN MAST没有漏油、余油管的袋子也没有油迹 3、将所有余油管连好，慢车30分钟，大概10分钟/滴，基本不漏，检查集油槽没有油迹 4、目前判断是之前漏的余油没有排干净，在管路和集油槽内部有残留导致早上试车DRIAN MAST还是有漏，脱开了余油管包了袋子，试大车后慢车大约还有2分钟/滴，检查IDG、起动机、EDP、HMU、燃油泵的余油管的带子都是干净的，把集油槽拆下看下内部没有过多油迹，吹气检查集油槽到DRAIN MAST的管路还有不少残留的余油，吹除余油后正在试车。目前滑油渗漏速率满足手册标准。------检查发现右发drain mast余油管漏滑油，大概27秒/滴，90 N2 保持20分钟时候大概100ml，检查滑油的余油堵盖发现起动机以及IDG的堵盖有滑油，拆下IDG发现IDG的碳封严有微渗，但是没有流淌的痕迹，IDG有滑油从轴里面流出来的痕迹，拆下IDG，按照MEL保留安装IDG堵头，拆掉IDG到排放组件的余油管后试车DRAIN MAST还是有4-5滴/分钟，再次检查IDG的碳封严也是没有流淌的痕迹，拆下其他的余油管堵盖发现起动机的余油管堵盖有滑油，其他堵盖检查干净。拆下起动机发现起动机的轴封圈以及碳封严磨损严重，已经更换了起动机的碳封严组件。现在计划1、解除IDG的保留项目，安装25日拆下的IDG S/N: F1492，安装新的IDG前在IDG的轴外圈以及碳封严喷显影剂，拍照片反馈TMC再进行安装 2、更换起动机的轴封圈，安装旧的起动机，装起动机之前在起动机的轴外圈以及碳封严喷显影，拍照片反馈TMC再进行安装 3、以上工作完成后试车验证drain mast 是否还漏油 4、以上完成后再针对D-SUMP有漏油拆下D-SUMP检查里面管路是否有磨损漏油以及积碳堵塞------拆下D-SUMP封严发现有新鲜油迹，拆下SEAL RING发现 SEAL RING的螺栓孔处的封严有裂纹，更换了SEAL RING后测试不渗漏，CRF连接管路无松动以及异常，监控 | 178014 | 依据AMM24-11-01更换IDG,测试正常 | 102368038 | 2024-12-01 | O3176 | EHU | 20
102368038 | 20241103085 | [11 empty] | 178015 | 依据AMM80-11-01拆装起动机 | 102368038 | 2024-12-01 | O3176 | EHU | 20
102368038 | 20241103085 | [11 empty] | 178016 | 依据AMM72-64-02更换起动机处附件齿轮箱碳封严，测试正常 | 102368038 | 2024-12-01 | O3176 | EHU | 260
102368038 | 20241103085 | [11 empty] | 178017 | 依据AMM72-53-02更换2发D-SUMP 封圈和封严环，检查正常。依据AMM71-00-00试车，测试正常。 | 102368038 | 2024-12-02 | O3176 | EHU | 100
102368038 | 20241200175 | 20241200175 | 2024-12-03 | B-221N | EHU | 航前检查发现右发排放桅杆漏燃油，13秒一滴。 | 7171 | GND | 系统故障 | 液体渗漏（包含部件） | Pr/F航前 | 现场确认IDG Pressure Relief Valve，IDG Overtemperature Case Drain无漏油，渗漏速率满足TCCV、VSV、VBV的手册标准，后续脱开VSV VBV LPTCC HPTCC IDG滑油冷却器的压力释放管的余油管检查有无油迹，若没有在每个余油管上套个袋子或者用金属胶带封住，试车后再看下有无油迹。开推迟后续确认下具体漏点后开NRC------已经转NRC241252352------检查发现右发右侧VBV作动筒漏油，2滴/分钟，手册范围内，转NRC | 178019 | 由于时间原因，根据AMM71-71-00办理推迟，放行飞机。 | 102368038 | 2024-12-03 | O3176 | EHU | 0.5
| 20241200204 | 20241200204 | 2024-12-03 | B-221N | HGH | 航后检查发现左主起落架收放作动筒漏油，40秒一滴 | 3232 | GND | 系统故障 | 液体渗漏（包含部件） | Po/F航后 | 已经转NRC241252356------转NRC |  |  |  |  | O37226
102383151 | 20241202454 | 20241202454 | 2024-12-27 | B-221N | CKG | 航后检查发现左发底部余油口PYLON漏滑油，20S/滴 | 7171 | GND | 系统故障 | 一般 | Po/F航后 | 过系统------监控到期关闭------航后检查发现左发底部余油口PYLON漏滑油，20S/滴,检查发现是反推的辅助油箱的底部有较多的滑油，检查是溢油口出来的滑油，放出了一些滑油，多次打开关闭反推无渗漏------已被DEFECT:20250100762关联 | 255934 | 依据AMM78-31-25检查左发反推辅助油箱，检查正常，无渗漏 | 102383151 | 2024-12-27 | O37442 | CKG | 50
| 20250100829 | 20250100829 | 2025-01-10 | B-221N | HGH | 检查发现左发内侧反推辅助油箱挂油 | 7171 | GND | 系统故障 | 液体渗漏（包含部件） | Po/F航后 | 已经转NRC250153885------检查发现反推打开的下辅助油箱一端的滤网出口有一滩油迹，是从滤网内部漏出来的，可以看到里面有滑油，如果飞机姿态改变可能会漏出来，对比上面那个辅助油箱滤网里面是看不到滑油滑油的，可能试活塞上的封圈性能不好导致滑油漏到另一侧。。清洁之后开关反推检查相关管路没有漏油迹象，滤网出口也没有再漏油。计划开NRC后续更换下发的辅助油箱。 |  |  |  |  | O37226
| 20250300164 | 20250300164 | 2025-03-03 | B-221N | SZX | 航后检查发现右轮舱RAT CHECKOUT 压力管渗油 | 2921 | GND | 系统故障 | 液体渗漏（包含部件） | Po/F航后 | 检查发现右轮舱RAT CHECKOUT组件压力管UNION渗油，不成滴，待更换UNION封圈------监控到期，关闭------已更换封圈，测试正常。 |  |  |  |  | O36806
| 20240900838 | 20240900838 | 2024-09-09 | B-221U | PEK | 右发右反推下作动筒管路漏油 航后依据AMM 78-31-26 重新安装下作动筒锁管路接头，测试正常 无渗漏 需要重复检查 | 7831 | GND | 其他 | 缺陷 | Po/F航后 | 已经转NRC240948114------UNION检查好的，管接头松了，能拧动大半圈，打完力距，拉反推放出来不漏，收放了五遍不漏，涂标记胶喷显影剂，开个10天每3天检查一次的NRC来重复检查 |  |  |  |  | O37235
102370339 | 20241100341 | 20241100341 | 2024-11-03 | B-221U | SZX | 执行MPJC-B757-71-141-01-04试车检查发现右发引射阀漏燃油 | 7171 | GND | 系统故障 | 一般 | Po/F航后 | 3日晚更换了右发引射阀过滤器和右发引射阀过滤器管路，试车检查正常------监控正常，关闭 | 256988 | 依据AMM73-11-06,更换右发引射阀过滤器管路,检查测试正常，无渗漏 | 102370339 | 2024-11-04 | O36816 | SZX | 50
102370339 | 20241100341 | [11 empty] | 256989 | 依据AMM71-71-04,更换右发引射阀过滤器，检查测试正常，无渗漏 | 102370339 | 2024-11-04 | O36816 | SZX | 6
102379324 | 20241201419 | 20241201419 | 2024-12-16 | B-221U | PVG | 航后检查发现左STCM的压力管路接头漏油 | 2741 | GND | 系统故障 | 液体渗漏（包含部件） | Po/F航后 | 过系统------监控到期------检查发现封圈有挤出痕迹，更换封圈后测试正常。 | 259711 | 依据AMM27-41-05 更换左STCM压力管路接头封圈，测试正常，无渗漏 | 102379324 | 2024-12-16 | O37202 | PVG | 3
102382567 | 20250100890 | 20250100890 | 2025-01-11 | B-221U | TAO | 航后检查发现#1扰流板PCA漏液压油。 | 2761 | GND | 系统故障 | 液体渗漏（包含部件） | Po/F航后 | 已更换PCA，测试正常------扰流板收回状态下打压就漏油，视频观测大概是1秒1滴，待件更换PCA。------过系统------监控到期关闭 | 304785 | 依据AMM27-61-02更换1号扰流板PCA，检查测试正常，无渗漏 | 102382567 | 2025-01-12 | O37018 | TAO | 20
| 20250201247 | 20250201247 | 2025-02-22 | B-221U | PEK | 航后检查发现右反推隔离活门有挂油 | 7834 | GND | 系统故障 | 重大 | Po/F航后 | 过系统------监控到期关闭------检查CYLINDER HYDRAULIC LINE的UNION接头漏油，UNION的底座封圈烂了，更换以后测试不漏 |  |  |  |  | O37235
102279177 | 20240100111 | 20240100111 | 2024-01-03 | B-222C | SZX | 短停检查发现左主油箱余油口漏油1 drop/15 S | 2811 | GND | 系统故障 | 液体渗漏（包含部件） | T/R过站 | 大阪落地正常，已经申请2天停场时间；跟进安排。------已更换排放活门，测试正常------到期关闭------短停检查正常------提升阀处漏，可能是提升阀弹簧本身性能衰退或者封圈状态不好。重新怼了之后正常。------航后检查正常。------6号19点开始通风 | 233250 | 依据AMM28-11-05调节左油箱放油口15分钟无渗漏 | 102279177 | 2024-01-03 | O37314 | SZX | 20
102296401 | 20240100111 | [11 empty] | 233260 | 依据AMM 28-11-05 检查左油箱放油口，无渗漏，检查正常。 | 102296401 | 2024-01-05 | O37314 | SZX | 1
102279685 | 20240100111 | [11 empty] | 233263 | 依据AMM28-11-01拆下左主油箱532EB.632BB油箱盖板 | 102279685 | 2024-01-06 | O37314 | SZX | 30
102279685 | 20240100111 | [11 empty] | 233265 | 依据AMM 28-11-07 拆下左主油箱532AZ 挡板 待安装 | 102279685 | 2024-01-07 | O37314 | SZX | 4
102279685 | 20240100111 | [11 empty] | 233266 | 依据AMM28-11-07，安装左主油箱532AZ挡板，检查正常 | 102279685 | 2024-01-08 | O37314 | SZX | 4
102279685 | 20240100111 | [11 empty] | 233267 | 依据AMM28-11-05，更换左主油箱提升阀，测试正常，无渗漏 | 102279685 | 2024-01-08 | O37314 | SZX | 20
102279685 | 20240100111 | [11 empty] | 233268 | 依据AMM28-11-01，安装左主油箱532EB 632BB，检查测试正常 | 102279685 | 2024-01-08 | O37314 | SZX | 4
102281245 | 20240101283 | 20240101283 | 2024-01-19 | B-222C | HGH | 执行右发洗发工卡发现右发VSV接头端有渗燃油 | 7321 | GND | 系统故障 | 液体渗漏（包含部件） | Po/F航后 | 过系统------右发洗发后发现HMU到VSV的一个燃油管接头的喇叭口渗油，喇叭口有凹坑损伤，同时螺纹粗糙状态不好，需要更换，重新拧紧后试车还是漏，但只是渗油，不成滴 | 233278 | 依据AMM73-21-14更换HMU VSV头段管接头，试车正常，无渗漏。检查正常。 | 102281245 | 2024-01-19 | O36910 | HGH | 12
102308388 | 20240401759 | 20240401759 | 2024-04-22 | B-222C | EHU | 检查发现右起落架小车软管破损。 | 3232 | GND | 系统故障 | 液体渗漏（包含部件） | Po/F航后 | 更换软管，检查测试正常，无渗漏。------落地检查发现右起落架小车供油软管在临近接头破裂，更换软管，测试正常。------过系统 | 241049 | 依据AMM20-10-10更换软管，检查测试正常，无渗漏。 | 102308388 | 2024-04-23 | O37403 | EHU | 10
102309013 | 20240402091 | 20240402091 | 2024-04-26 | B-222C | HGH | 右主轮舱液压管TUBE ASSY-LG UP CTR SYS 漏油，15秒一滴。 | 3231 | GND | 系统故障 | 液体渗漏（包含部件） | Po/F航后 | 过系统------监控到期关闭------重装管子272T4500-2436后测试正常，监控。------监控到29日 | 241061 | 依据AMM 20-10-09 重装管路 检查正常 增压测试正常 无渗漏。 | 102309013 | 2024-04-26 | O36835 | HGH | 30
102309605 | 20240500354 | 20240500354 | 2024-05-05 | B-222C | CTU | 检查发现右轮舱刹车计量活门组件上的液压管(272T4500-2436)漏油 | 3241 | GND | 系统故障 | 液体渗漏（包含部件） | PERIODIC | 更换液压管后测试正常，监控------监控到8日------过系统------检查发现右轮舱刹车计量活门组件上的液压管(2727T4500-2436)漏油 | 241080 | 依据AMM32-41-00测试 检查发现渗漏 每分钟三滴 | 102309605 | 2024-05-05 | O37404 | CTU | 4
102309605 | 20240500354 | [11 empty] | 296842 | 依据AMM32-41-00重新安装液压管，打压测试，检查发现渗漏，每分钟3滴 | 102309605 | 2024-05-05 | O37404 | CTU | 8
102309605 | 20240500354 | [11 empty] | 296843 | 依据AMM32-41-00更换液压管 检查正常 无渗漏 | 102309605 | 2024-05-05 | O37404 | CTU | 10
102362076 | 20241001159 | 20241001159 | 2024-10-12 | B-222C | EHU | 检查发现右发IDG防火罩上方有大量油迹。 | 7100 | GND | 系统故障 | 缺陷 | T/R过站 | 旧的液压油迹积碳，没有影响到VSV等活动部件作动，短停先开推迟清洁处理。5月份已经清洁过一次了，机电反馈液压油监控没有异常。------监控到期关闭------5月份只清洁了下，今天让清洁完，对管路磅完力矩，试车开EDP后，打开包皮检查发现供油管吊架接头处有湿润的油液，不聚成滴，但是下部有油液，现场正在更换供油管路------更换供油管路试车测试正常无渗漏。 | 247741 | 因时间不足 依据AMM05-51-22办理推迟 无每个飞行前检查 无每个飞行日检查 | 102362076 | 2024-10-12 | O3326 | EHU | 1
102362099 | 20241001159 | [11 empty] | 247744 | 依据AMM71-00-02更换右发EDP的压力管，检查测试正常，无渗漏 | 102362099 | 2024-10-12 | O3326 | EHU | 30
| 20241200219 | 20241200219 | 2024-12-03 | B-222C | SZX | 航后检查发现右起落架收放作动筒有油迹，打压作动一分钟5滴 | 3232 | GND | 系统故障 | 缺陷 | Po/F航后 | 已经转NRC241252331------转NRC |  |  |  |  | O3106
102379351 | 20241201361 | 20241201361 | 2024-12-15 | B-222C | SHE | 航前启右发时，发现余油口线性漏油，大约1分钟后，无油液流出 | 7171 | GND | 系统故障 | 液体渗漏（包含部件） | Pr/F航前 | 过系统------航后检查集油槽有液体，吹干后晚间试车不漏，气温不够低，待到周末北方停场试车验证，试车前需要将集油槽吹干净------隔离发现是HMU漏油7秒1滴，已经转NRC250254709------短停落地检查正常无渗漏，协助试车观察正常，短停检查发动机滑油量，液压油量正常。译码看航前启发时右发参数正常，滑油量液压油量正常，结合航前是沈阳出港，判断是发动机相关封圈在低温情况下，受热胀冷缩作用造成的液体渗漏。------目前飞机27日无锡停场了，停场期间最低温度-4摄氏度左右。待解封的时候试车看下有无渗漏的情况。如正常就监控。------如没有试车，等下午发动机完全冷却后拔下右发集油槽的堵头看是是否有油迹。------航前启右发时，发现余油口线性漏油，大约暖车一分钟后正常无渗漏。------落地检查集油槽无渗漏 | 292373 | 依据AMM71-71-00检查右发余油口.检查正常.无渗漏. | 102379351 | 2024-12-16 | O37636 | EHU | 1
102379350 | 20241201361 | [11 empty] | 292376 | 依据AMM71-00-00执行慢车测试，检查正常，无渗漏，试车员 欧阳俊 | 102379350 | 2024-12-16 | O37636 | HGH | 1
102379812 | 20241201361 | [11 empty] | 292379 | 依据AMM71-71-00，检查右发集油槽堵头，检查正常。无渗漏 | 102379812 | 2024-12-19 | O37636 | LHW | 6
102385398 | 20250100948 | 20250100948 | 2025-01-12 | B-222C | CGO | 航后检查发现右液压油量低，0.91 | 1212 | GND | 其他 | 一般 | Po/F航后 | 监控至19日------航后检查发现右液压油量低，0.91。执行液压油勤务，勤务后L1.03 C1.00 R1.03------打压看没有漏油，译码看有下降趋势，检查发现1/7号刹车接头漏油，今日会修复，大风预警无法使用高空车。------过系统------针对222C右系统勤务（一个月一次），今日检查方向舵伺服和下PCA（右系统）无漏油。 EOJC-B767-29-0035更换-方向舵PCA封圈-B767，12月已执行。后续有漏油或者垂尾漏油，可以看一下这份工卡有没有下发和执行。------后续检查油量，详细检查有无外漏 | 235322 | 依据AMM12-12-01执行液压油勤务，勤务后L1.03 C1.00 R1.03 | 102385398 | 2025-01-12 | O36920 | CGO | 1
102386423 | 20250100948 | [11 empty] | 235331 | 依据AMM 32-41-06 更换1号刹车液压接头，将B-1423飞机1号刹车液压接头和B-222C飞机7号刹车液压接头对串，检查测试正常。右液压油量 1.05 | 102386423 | 2025-01-15 | O36920 | HGH | 2
102386582 | 20250100948 | [11 empty] | 235333 | 依据AMM27-21-02 检查方向舵下PCA液压渗漏，检查正常，无渗漏。依据AMM22-13-01检查方向自动驾驶伺服液压渗漏，检查正常，无渗漏。 | 102386582 | 2025-01-16 | O36920 | EHU | 20
102281806 | 20240101589 | 20240101589 | 2024-01-23 | B-222D | EHU | 短停检查右发FUEL AGB余油口下有燃油痕迹 | 7171 | GND | 系统故障 | 液体渗漏（包含部件） | T/R过站 | 短停检查右发FUEL AGB余油口下有燃油痕迹，后续不漏，航后检查（代录）------航后试车15分钟，检查DRAIN MAST和DRAIN MANIFOLD 的余油管都没有漏油，沟通明天拆下IDG检查轴封圈是否正常，若轴封圈损坏就更换轴封圈；若轴封圈好的就更换IDG------已经转NRC240138991------航后在机组试车情况下漏滑油，检查是40秒/滴，从OIL/HYDRAUDLIC出来的，手册允许此处漏滑油2滴/分钟，断开DRAIN MANIFOLD 发现IDG的口有挂油，其他管干净，检查IDG以及发动机滑油量正常。 | 232091 | 依据AMM12-13-03执行右发IDG勤务，检查正常 | 102281806 | 2024-01-23 | O37355 | URC | 6
102299784 | 20240102094 | 20240102094 | 2024-01-29 | B-222D | EHU | 航后检查发现左大翼干舱余油口漏燃油 | 2811 | GND | 系统故障 | 液体渗漏（包含部件） | Po/F航后 | 通过打开燃油泵和翼梁活门观察，发现漏油有加剧情况，关闭后减缓，判定漏点在干舱内的供油管路，打开干舱盖板发现油管接头处漏油，拆下封圈检查有变形，更换封圈，测试正常，无渗漏。------监控到期关闭------过系统 | 232103 | 依据AMM28-22-07更换左翼梁活门下游干舱处卡箍封圈，检查正常，无渗漏。 | 102299784 | 2024-01-29 | O37095 | EHU | 21
102334061 | 20240500431 | 20240500431 | 2024-05-06 | B-222D | EHU | 航前检查发现左主燃油箱放油口有渗油，1分钟1滴 | 2811 | GND | 系统故障 | 缺陷 | Pr/F航前 | 检查无渗漏。------到期关闭------已更换SUMP VALVE，已经串油，正在静置，等15分钟后检查有无渗漏。------航前检查发现左主燃油箱放油口有渗油，1分钟1滴 | 223481 | 依据AMM28-11-05更换左主油箱放油口活门，检查测试正常无渗漏 依据AMM28-11-01恢复左主油箱盖板532BB 532DB 检查正常无渗漏 | 102334061 | 2024-05-07 | O37101 | EHU | 30
102334061 | 20240500431 | [11 empty] | 296438 | 依据AMM28-11-05.更换左主油箱放油口封圈，检查正常 | 102334061 | 2024-05-07 | O37101 | EHU | 2
102334061 | 20240500431 | [11 empty] | 296440 | 依据AMM28-11-01， 拆下左主油箱532BB,532DB接近盖板，待恢复 | 102334061 | 2024-05-07 | O37101 | EHU | 12
102346273 | 20240700865 | 20240700865 | 2024-07-11 | B-222D | PEK | 航后发现V150活门union漏油 | 2922 | GND | 系统故障 | 液体渗漏（包含部件） | Po/F航后 | 监控到期关闭------后发现V150活门union漏油，更换IPC 29-22-05-01下部的ITEM 35处的封圈后测试正常，检查旧封圈已破损。 | 253552 | 依据AMM29-22-05重新安装左液压系统隔离活门进口UNION，安装正常，无渗漏。 | 102346273 | 2024-07-11 | O37128 | PEK | 20
102346721 | 20240701242 | 20240701242 | 2024-07-16 | B-222D | XIY | 航前打压发现右大翼盖板表面漏液压油 | 2711 | GND | 系统故障 | 液体渗漏（包含部件） | Pr/F航前 | 17日航后打压测试无渗漏。------过系统------航前打压收轮舱门后右外副翼下表面漏油，左系统油量0.86。译码15日航后段的航班无油量减少的趋势。 拆开盖板检查发现右外副翼的外侧作动筒的供压管接头处的的单向活门封圈挤出。拆下单向活门发现封圈断裂，已更换封圈，打压测试不漏。------已被DEFECT:20240800311关联------航后拆开盖板，打压检查右外副翼无渗漏 | 253553 | 依据AMM27-11-49更换右外侧副翼PCA的单向活门封圈，打压测试正常无渗漏 | 102346721 | 2024-07-16 | O37502 | XIY | 25
102349699 | 20240701242 | [11 empty] | 253555 | 依据AMM27-11-00.打压操作右大翼副翼.打压测试正常.无渗漏 | 102349699 | 2024-07-17 | O37502 | CAN | 2
0 | 20240701242 | [11 empty] | 253556 | 依据 AMM27-11-00，操作测试副翼，检查正常无渗漏 | 0 | 2024-07-18 | O37502 | SZX | 3
102351026 | 20240701242 | [11 empty] | 256452 | 依据AMM27-11-00 操作测试副翼，检查正常无渗漏 | 102351026 | 2024-08-03 | O37502 | HGH | 3
102360220 | 20241000127 | 20241000127 | 2024-10-01 | B-222D | CSX | 航后检查发现右起落架后下锁作动筒伸出液油管渗漏，打压1分钟20滴 | 3232 | GND | 系统故障 | 液体渗漏（包含部件） | Po/F航后 | 监控到期------从B-221D串件漏油液压软管，测试正常。 | 267363 | 依据AMM32-32-02与B-221D对串右起落架后下锁作动筒伸出液压油管，测试正常，无渗漏。 | 102360220 | 2024-10-01 | O36910 | CSX | 9
102364372 | 20241000959 | 20241000959 | 2024-10-10 | B-222D | WUX | 航后检查发现右主起落架小车倾斜作动筒供油管路接头处线性漏油 | 3232 | GND | 系统故障 | 液体渗漏（包含部件） | Po/F航后 | 监控到期，关闭（梁智雄）------检查标记胶正常无错位， 打压检查正常无渗漏。------航后拧紧管结构后不漏，打压在DOWN-OFF-UP位之间作动起落架手柄测试不漏，已涂标记胶，3天后再次检查。------过系统 | 267371 | 依据AMM20-11-00重新安装管路接头，检查正常，无渗漏 | 102364372 | 2024-10-10 | O37344 | WUX | 3
102364760 | 20241000959 | [11 empty] | 267377 | 依据AMM32-32-18执行液压渗漏测试，测试正常，无渗漏 | 102364760 | 2024-10-13 | O37344 | PEK | 2
102368630 | 20241002341 | 20241002341 | 2024-10-23 | B-222D | WUX | 短停检查发现右起落架小车坐动筒线性漏油 | 3232 | GND | 系统故障 | 液体渗漏（包含部件） | Po/F航后 | 更换右主起落架小车作动器 检查测试正常 无渗漏（梁智雄）------监控至28日------尝试拧紧无效，待件更换右小车倾斜作动筒------监控到期，关闭（梁智雄）------过系统 | 267388 | 根据AMM32-32-18更换右主起落架小车作动器 检查测试正常 无渗漏 | 102368630 | 2024-10-23 | O37344 | WUX | 24
102300796 | 20240200926 | 20240200926 | 2024-02-22 | B-222E | SZX | 航前检查发现前起舱门收放作动筒挂油。 | 3234 | GND | 系统故障 | 液体渗漏（包含部件） | Pr/F航前 | 已经转NRC240239729------航前检查发现挂油，清洁后打压作动未发现渗漏。航后再次检查。（张元熹）------过系统 | 178758 | 依据AMM32-34-03，操作前起舱门作动并打压监控，测试正常，无渗漏。 | 102300796 | 2024-02-22 | O37604 | SZX | 2
102302366 | 20240200926 | [11 empty] | 178759 | 依据AMM32-34-03打压检查作动筒14分钟油液渗漏1滴，检查正常 | 102302366 | 2024-02-23 | O37604 | KMG | 0
102309406 | 20240402371 | 20240402371 | 2024-04-30 | B-222E | TAO | 航后检查发现起落架备用延伸穿梭活门渗漏 | 3235 | GND | 系统故障 | 液体渗漏（包含部件） | Po/F航后 | 监控到期关闭。------右起落架轮舱，穿梭活门PN:3850125-102，在IPC32-35-51-05的ITEM25处漏油，每分钟2滴，检查发现封圈破损，更换封圈后测试正常。 | 243139 | 依据AMM32-35-27更换穿梭活门封圈，检查正常，无渗漏 | 102309406 | 2024-04-30 | O37016 | TAO | 8
102355377 | 20240802590 | 20240802590 | 2024-08-26 | B-222E | PEK | 航前检查发现APU漏滑油 | 4911 | GND | 系统故障 | 液体渗漏（包含部件） | Pr/F航前 | 过系统，监控到31日------检查发现是APU的滑油量传感器的底座漏油，静态10秒一滴，更换了封圈，测试正常------监控到期，关闭。 | 247097 | 因航前时间不足，根据MEL49-11-01A办理推迟，无M项，无每个飞行前检查，无每个飞行日检查，无O项，C类 | 102355377 | 2024-08-26 | O37235 | PEK | 1
102355632 | 20240802590 | [11 empty] | 247100 | 依据AMM49-94-04更换APU滑油油量封圈，检查测试正常，无渗漏，关闭推迟2024013108 | 102355632 | 2024-08-27 | O37235 | PEK | 12
102355632 | 20240802688 | 20240802688 | 2024-08-27 | B-222E | PEK | 航后检查发现右发反推回油管漏油 | 7834 | GND | 系统故障 | 缺陷 | Po/F航后 | 过系统------监控到期，关闭。------断下游管打压测试不漏，更换了管路，新件装上不会磨到，换完测试正常撤保留------航后检查右发吊架反推隔离活门上的CON液压管PN：271N6311-1152 与旁边管路相磨漏液压油（另一根管路无异常），保留反推后不漏，航后进行更换，并且调节角度 | 247101 | 航后检查发现右发反推回油管漏油 因GroundTime 原因,按MEL78-31-01-01号办理保留,放行飞机，有M项,有O项,类。DD单号：20248383 无每个飞行日检查，无每个飞行前检查 | 102355632 | 2024-08-27 | O37235 | PEK | 2
102350070 | 20240802688 | [11 empty] | 247105 | 依据AMM54-51-01更换右发反推回油管，检查测试正常，无渗漏，关闭DD20248383 | 102350070 | 2024-08-28 | O37235 | TAO | 25
102371724 | 20241100970 | 20241100970 | 2024-11-10 | B-222E | SZX | 检查发现右发有液压油漏油，2 秒一滴 | 7831 | GND | 系统故障 | 液体渗漏（包含部件） | O/G停场 | 检查发现右发反推位置有液压油漏油，2 秒一滴，接近检查发现右发外侧反推下锁作动筒供油解锁管路有轻微渗漏的情况，重新清洁安装NUT后测试正常无渗漏。 | 304704 | 依据 AMM78-31-26 重装右发外侧下部作动筒解锁管路，打压正常无渗漏。 | 102371724 | 2024-11-10 | O3116 | SZX | 15
102308132 | 20240401585 | 20240401585 | 2024-04-20 | B-222M | FOC | 航后检查发现右发吊架反推回油管漏油5秒一滴 | 7834 | GND | 系统故障 | 液体渗漏（包含部件） | Po/F航后 | 航后检查发现右发吊架反推回油管漏油5秒一滴，已需求航材，到件更换。------监控到期，关闭。------已更换管路，测试正常。 | 239791 | 依据AMM20-11-00更换右发吊架反推回油管，测试正常无渗漏。 | 102308132 | 2024-04-20 | O37042 | FOC | 9
102352112 | 20240801126 | 20240801126 | 2024-08-11 | B-222M | SZX | 航后检查发现左轮舱刹车计量活门下左侧压力管接头漏油，1秒1滴 | 3241 | GND | 系统故障 | 液体渗漏（包含部件） | Po/F航后 | 监控到期------过系统------检查发现左轮舱刹车计量活门下左侧压力管接头漏油，检查UNION封圈有破损，更换后测试正常无渗漏 | 213304 | 依据AMM 32-41-03更换刹车计量活门A接头，依据AMM32-41-00操作测试正常，无渗漏。 | 102352112 | 2024-08-11 | O36836 | SZX | 6
102360097 | 20241000595 | 20241000595 | 2024-10-07 | B-222M | HET | 停场检查发现右发高压燃油余油管漏燃油。每6分钟一滴 | 7171 | GND | 系统故障 | 液体渗漏（包含部件） | O/G停场 | 呼和浩特前两天比较冷，7日温度上来了，解封试车检查不会漏油，先监控------监控到期关闭 | 305016 | 依据AMM73-11-03启动右发试车验证,测试正常,试车员:徐光 | 102360097 | 2024-10-07 | O37180 | HET | 16
102365700 | 20241001703 | 20241001703 | 2024-10-16 | B-222M | WNZ | 航前检查发现右发8号余油口漏燃油，30秒一滴 | 7171 | GND | 系统故障 | 液体渗漏（包含部件） | Pr/F航前 | 航前机组滑飞机关车后检查右发8号余油口漏燃油（FFG），大约30S一滴，在手册范围内，航后慢车确认下速率，视情开NRC------慢车时候1分钟3滴，无需开NRC，按照航后检查工卡监控------慢车时候1分钟3滴，无需开NRC | 305023 | 由于时间不足， 依据AMM71-71-00办理推迟，在标准内，航后处理，无每次飞行前检查，无每个飞行日检查 | 102365700 | 2024-10-16 | O37276 | WNZ | 1
102365448 | 20241001703 | [11 empty] | 305026 | 依据AMM71-00-00试车检查右发8号余油口漏燃油，启动后1分钟3滴，关车后不漏，试车员:王涛 | 102365448 | 2024-10-17 | O37276 | NKG | 8
102382806 | 20241202157 | 20241202157 | 2024-12-25 | B-222M | HGH | 短停检查发现主货舱门有油迹 | 5230 | GND | 系统故障 | 液体渗漏（包含部件） | T/R过站 | 临近关舱地服反馈主货舱门槛有油迹，航后拆板作动门检查渗漏情况。------监控到期------检查6号顺序活门的封圈破了，更换6号顺序活门TP2封圈，检查正常，无渗漏 | 222054 | 依据SAMM52-30-00更换6号顺序活门TP2封圈，检查正常，无渗漏 | 102382806 | 2024-12-25 | O37015 | PEK | 12
102351034 | 20240800299 | 20240800299 | 2024-08-03 | B-222Q | XIY | 航后检查发现右主轮舱后缘襟翼PDU控制活门本体漏油 | 2751 | GND | 系统故障 | 液体渗漏（包含部件） | Po/F航后 | 监控到期关闭。------航后检查发现右主轮舱后援襟翼PDU控制活门本体漏油，更换后缘襟翼PDU控制活门，测试正常。------过系统 | 297245 | 依据AMM27-51-32更换后缘控制活门和旁通活门，打压测试正常 | 102351034 | 2024-08-04 | O37502 | XIY | 60
102372944 | 20241101685 | 20241101685 | 2024-11-17 | B-222Q | EHU | 短停检查发现右主起后下锁作动筒漏油，速率1滴/27S | 2911 | GND | 系统故障 | 液体渗漏（包含部件） | T/R过站 | 现场反馈是光杆动封严漏油，打压状态下27秒1滴，未超正常标准，计划17日更换作动器。------到期关闭------过系统------已更换 | 292327 | 依据AMM29-11-00，检查渗漏速率在标准范围内。 | 102372944 | 2024-11-17 | O36919 | EHU | 1
102372926 | 20241101685 | [11 empty] | 292328 | 依据 AMM32-32-02更换右主起下锁作动筒，测试正常，无渗漏 | 102372926 | 2024-11-17 | O36919 | PEK | 10
102383629 | 20250100703 | 20250100703 | 2025-01-09 | B-222Q | EHU | 监控发现B-222Q左发（ESN：706892）自12月30日起，滑耗从0.23qt/h连续上升至0.33qt/h。 | 7931 | ACARS | 系统故障 | 一般 | Po/F航后 | 监控发现B-222Q左发（ESN：706892）自12月30日起，滑耗从0.23qt/h连续上升至0.33qt/h。航后按照TO进行检查------金奈短停落地滑油15 18 ，左发加了3罐，计算滑耗在手册范围内，短停检查发动机无外漏，该发动机刚刚更换起动机的碳封严,译码看更换完碳封严后鄂州-德里，鄂州-金奈两段的控制滑油量数据，感觉还是可能存在滑油外漏的情况，计划航后 1、打开反推检查下各个管路是否有外漏迹象，检查余油口是否有滑油渗漏迹象 2、参考AMM72-53-02/O3检查D SUMP封圈和RING SEAL是否有损伤------过系统------试车在N1:80-85保持了半小时，检查启动机余油管无渗漏，启动机的底座的法兰盘有湿润，针对启动机的底座的法兰盘有湿润，手册说明只要滑耗在手册标准范围（0.55夸脱每小时）内是允许，如果滑耗超标，手册是要求更换发动机的，目前B-222Q 左发的15段的平均滑耗是0.386，------已被DEFECT:20250101547关联------1、拆下起动机，检查碳封严的静封严有磨损，更换了轴封圈和碳封严 2、将集油槽内部余油吹干净，集油槽的7个放油堵头拆下堵头套上袋子，试慢车 20分钟加80%N2 两分钟检查没有渗漏------航后检查反推隔热罩有液体，无味道；重装起动机底座碳封严，试车余油口没有滑油渗漏，ADAPTER底部显影剂有湿的痕迹，更换新的碳封圈，待试车------"打开左发反推发现内部有大量滑油油迹，译码也发现左发滑油有逐渐减少的趋势，目视检查尾喷区域、CRF区域都没有漏油迹象。冷转发现左发起发动机底座驱动PAD与齿轮箱结合面有新鲜油迹漏出来，检查集油槽发现EDP IDG和起动机的余油堵头都有少量新鲜油迹（同一侧），方案如下： 1、拆下起动机检查轴封圈和碳封严的状态，更换轴封圈和碳封严，在结合面上喷上显影剂 2、将集油槽内部余油吹干净，将起动机的余油管从集油槽拆下套袋子，试慢车 20分钟加80%N2 两分钟，然后检查渗漏情况" | 241036 | 依据AMM 72-64-02更换起动机碳封严，测试正常，无渗漏，试车员：杨兵锋 40991635 | 102383629 | 2025-01-11 | O3128 | EHU | 64
102381443 | 20250100703 | [11 empty] | 302403 | 依据AMM72-64-02更换起动机炭封严，测试正常无渗漏试车员焦欣欣131745 | 102381443 | 2025-01-13 | O3128 | EHU | 100
102381606 | 20250101547 | 20250101547 | 2025-01-18 | B-222Q | LHE | 巡航时收到报文DOQ1，左发滑油量9.53 | 7931 | ACARS | 系统故障 | 一般 | T/R过站 | 试车正常无渗漏。计划20日航后：孔探CRF，检查D-SUMP。 摩天宇换ADAPTER的工具工程反馈20日答复，视工具到件情况检查起动机碳封严，更换ADAPTER大封圈。------已被DEFECT:20250102009关联------报文左发滑油量9.56，持续下降到9.25稳定，前一段左发加到19，落地回油稳定后未加滑油检查左发滑油量13，检查左发反推内侧有滑油沉积，开反推检查起动机PAD结合面渗漏，查看前两段加油较少，计算近四段滑耗0.5，系统滑耗近15段0.405，滑耗未超标。已让现场清洁,检查静态渗漏在手册标准内，需求航前机组提前进场试车------检查D-SUMP有旧油痕迹，反推包皮上还是有滑油痕迹，清洁干净后试车发现起动机底座与齿轮箱贴合处有渗油，由于调航班航材未到，在反推包皮上喷了显影剂，22日航后更换D-SUMP封圈和SEA RING，检查包皮上的显影剂是否还有别的油迹汇聚到一起，需求回深更换启动机的ADAPTER以及起动机------检查拆下的启动机ADAPTER的封圈无明显异常，检查动封严表面一层积碳和油脂，目前adapter封圈已更换，碳封严表面已清洁，水平驱动轴已装好，正在安装启动机和启动活门，后续再去大车验证起飞功率和N2大于80的TEST3------检查还是起动机周围管路有挂油，检查挂油管路接头无松动，清洁管路。孔探CRF有焦炭痕迹，无新鲜油迹，检查D-SUMP区域无新鲜油迹，22日因起动机ADAPTER及D-SUMP封严航材未满足，未更换起动机ADAPTER及D-SUMP封严。23日航后，更换D-SUMP和SEAL RING,起动机ADAPTER。(曾建生)------航后冷转测试有渗油，航后更换了ADAPTER之后试慢车15分钟无油迹，试大车6分钟（N1 90，N2 100）之后检查结合面有油迹，下方无明显积油。技术委员会决策放行，后续运行时监控发动机滑耗------过系统------安装启动机和启动活门后，大车验证起飞功率和N2大于80的TEST3正常检查无漏油迹象 | 302413 | 依据AMM72-60-00检查附件齿轮箱，滑油耗量在范围内，0.5夸脱/小时。 | 102381606 | 2025-01-18 | O3174 | LHE | 8
102387102 | 20250101547 | [11 empty] | 302419 | 依据AMM72-64-01更换左发启动机ADPAT大封圈，待测试。 | 102387102 | 2025-01-20 | O3174 | SZX | 100
102387102 | 20250101547 | [11 empty] | 302420 | 依据AMM71-00-00试车测试正常，检查无渗漏，试车员：谢奔 | 102387102 | 2025-01-21 | O3174 | SZX | 20
102389107 | 20250101547 | [11 empty] | 302422 | 依据AMM 78-11-02拆装排气尾椎，检查D SUMP封严，检查正常，无渗漏。 | 102389107 | 2025-01-21 | O3174 | CKG | 60
102388056 | 20250101547 | [11 empty] | 302424 | 依据AMM75-24-03，拆下左发外侧中部LPT RECOUP TUBE，执行CRF孔探，重新安装管路，检查正常 | 102388056 | 2025-01-22 | O3174 | SZX | 30
102388379 | 20250101547 | [11 empty] | 302430 | 依据AMM72-64-01更换左发启动机适配器，检查正常 | 102388379 | 2025-01-25 | O3174 | HGH | 80
102280784 | 20240101048 | 20240101048 | 2024-01-16 | B-222X | HGH | 航前检查加油站加油时外侧加油口漏油 | 2821 | GND | 系统故障 | 一般 | Pr/F航前 | 检查法兰有磨损，更换法兰接头。------航前检查加油站加油时外侧加油口漏油，后续单管加油，办理AMM推迟------监控正常，关闭 | 167379 | 由于时间不足，根据AMM28-21-00办理推迟，不影响适航，航后处理 | 102280784 | 2024-01-16 | O36910 | HGH | 0.5
102280896 | 20240101048 | [11 empty] | 167381 | 依据AMM28-21-01更换外侧加油口法兰盘，检查正常 | 102280896 | 2024-01-16 | O36910 | SZX | 6
102337920 | 20240600256 | 20240600256 | 2024-06-04 | B-222X | TPE | 滑入机位前出现信息：C HYD QTY | 2933 | PILOT | 系统故障 | 一般 | T/R过站 | 此故障为关联故障，已有DEFECT20240600249监控，此故障关闭 | 254696 | 检查发现右主起小车作动筒漏油，依据AMM32-32-18更换右主起小车位置作动筒，检查正常，无渗漏。 | 102337920 | 2024-06-04 | O3115 | TPE | 8
102337920 | 20240600256 | [11 empty] | 254698 | 检查发现储压器隔离活门堵头有漏油，依据AMM32-41-05和TE2024061918更换储压器堵头封圈，测试正常，无渗漏。 | 102337920 | 2024-06-04 | O3115 | TPE | 10
102350404 | 20240702604 | 20240702604 | 2024-07-30 | B-223C | TNA | 航后检查发现起落架备用放出穿梭活门上UNION漏油 | 3235 | GND | 系统故障 | 液体渗漏（包含部件） | Po/F航后 | 监控到期，关闭------航后检查发现起落架备用放出穿梭活门上UNION漏油，检查封圈有缺陷，更换起落架备用放出穿梭活门上UNION 封圏，测试正常，无渗漏 | 297031 | 依据AMM32-35-27 更换起落架备用放出穿梭活门上UNION 封圏，测试正常，无渗漏 | 102350404 | 2024-07-30 | O37004 | TNA | 4
102373545 | 20241102121 | 20241102121 | 2024-11-21 | B-223C | HRB | 航后检查发现12号扰流板本体堵头漏油，2秒一滴 | 2761 | GND | 系统故障 | 缺陷 | Po/F航后 | 更换封圈，参考TE转NRC，后续更换PCA------已经转NRC241151798 | 288450 | 依据CMM27-61-21更换堵盖封圈，检查正常。依据AMM 27-61-02打压执行扰流板PCA相关测试，测试正常，无渗漏 | 102373545 | 2024-11-21 | O37602 | HRB | 30
102376358 | 20241102573 | 20241102573 | 2024-11-26 | B-223C | SZX | 航后检查发现右主起落架门操作顺序活门漏液压油，一秒一滴 | 3232 | GND | 系统故障 | 液体渗漏（包含部件） | Po/F航后 | 过系统------主起落架门操作顺序活门漏液压油，拆下检查发现封圈有破损，详见附件。已更换封圈，测试正常无渗漏------监控到期 | 288459 | 依据AMM32-32-05，更换右主起落架舱门操作顺序活门UNLK 接头封圈，检查正常，测试无渗漏。 | 102376358 | 2024-11-26 | O36802 | SZX | 8
102379152 | 20241201452 | 20241201452 | 2024-12-16 | B-223C | HET | 航前检查发现主货舱门前提升作动筒漏液压油, | 5230 | GND | 系统故障 | 液体渗漏（包含部件） | Pr/F航前 | 航前开主货舱门检查发现前提升作动器本体漏油，大概1秒两滴，重新开关门后正常，航后更换主货舱门前提升作动器------已被DEFECT:20241201508关联------航后开关主货舱门无渗漏。作动筒无件。转NRC | 289207 | 依据SAMM52-32-00开关主货舱门，测试正常，无渗漏 | 102379152 | 2024-12-16 | O37180 | HET | 3
102379550 | 20241201452 | [11 empty] | 289208 | 依据SAMM52-30-00开关主货舱门操作测试，测试正常，无渗漏。 | 102379550 | 2024-12-17 | O37180 | KMG | 2
| 20241201508 | 20241201508 | 2024-12-17 | B-223C | KMG | 针对DEFECT-20241201452，航前检查发现主货舱门前提升作动筒漏油。 | 5230 | GND | 常规维护 | 液体渗漏（包含部件） | Po/F航后 | 过系统------已经转NRC241252909------针对DEFECT-20241201452，航前检查发现主货舱门前提升作动筒漏油。 |  |  |  |  | O37468
102272466 | 20240100901 | 20240100901 | 2024-01-13 | B-223D | SZX | 检查发现右侧LCCA底部有油迹 | 2711 | GND | 系统故障 | 液体渗漏（包含部件） | O/G停场 | 检查发现右侧LCCA底部有油迹，现场反馈是老油，清洁之后，打压作动15分钟未发现新鲜油迹。 | 242810 | 依据AMM 27-11-14，打压测试15分钟，检查正常，无油液渗漏。 | 102272466 | 2024-01-13 | O37356 | SZX | 2
| 20240101196 | 20240101196 | 2024-01-17 | B-223D | SZX | 检查发现右侧LCCA漏油，30分钟1滴 | 2711 | GND | 系统故障 | 液体渗漏（包含部件） | O/G停场 | 已经转NRC240138836------检查发现右侧LCCA光杆动封严漏油，30分钟1滴,未超标，转NRC |  |  |  |  | O37306
102311084 | 20240500905 | 20240500905 | 2024-05-12 | B-223D | EHU | 短停检查发现外侧加油管接口加油时漏油.约1S 2滴，静止状态下不漏 | 2821 | GND | 系统故障 | 液体渗漏（包含部件） | T/R过站 | 串油和加油，都不会出现漏油现象，监控。------短停加油管连接的时候漏，把加油口脱开后就没有漏了。航后检查法兰盘是否有磨损，检查封圈是否有损坏。（林子宏）------监控到期关闭。 | 241599 | 依据AMM 28-21-00检查外侧加油管接头，检查正常无渗漏 | 102311084 | 2024-05-12 | O37635 | EHU | 1
102334553 | 20240500905 | [11 empty] | 241600 | 依据AMM28-21-00检查外侧加油接头，检查正常，加油测试正常无渗漏 | 102334553 | 2024-05-12 | O37635 | WUX | 6
102315426 | 20240601076 | 20240601076 | 2024-06-14 | B-223D | EHU | 收到报文 R TANK LOW QTY | 2911 | ACARS | 系统故障 | 液体渗漏（包含部件） | Po/F航后 | 过系统------更换软管后测试正常，执行渗漏检查正常无渗漏，针对串油故障计划15日检查。------已更换右和左的增压关断活门，待后续译码监控------检查油量1.01/0.94/0.88。多一会后变成了1.1/0.89/0.99。怀疑中油箱往右油箱串油。------译码16日晚第一段正常------落地后收到报文 R TANK LOW QTY，右系统油量降低到79。机组反馈未出现系统低压，也未出现泵过热。落地检查左起落架区域有漏油，检查发现是6号刹车的供压软管爆开了（防滞穿梭活门下游），件号AS4624G0222SS，位置在起落架上方。------译码16日晚两段正常------到期关闭 | 250831 | 依据AMM32-41-16和AMM20-10-10拆下6号液压刹车供压软管，待件安装 | 102315426 | 2024-06-14 | O36910 | EHU | 10
102315426 | 20240601076 | [11 empty] | 250835 | 依据AMM32-11-01安装六号刹车液压软管，安装正常，测试正常 | 102315426 | 2024-06-15 | O36910 | EHU | 20
102315426 | 20240601076 | [11 empty] | 250836 | 依据AMM12-12-01执行中间和右边液压油箱勤务到中间1.01，右1.11 | 102315426 | 2024-06-15 | O36910 | EHU | 2
102315585 | 20240601076 | [11 empty] | 250840 | 依据AMM29-11-28更换左右液压油箱增压关断活门，测试正常 | 102315585 | 2024-06-15 | O36910 | SZX | 28
102301441 | 20240201292 | 20240201292 | 2024-02-28 | B-223L | EHU | 短停加油时外侧加油接头渗漏 | 2821 | GND | 系统故障 | 液体渗漏（包含部件） | T/R过站 | 监控至3月1日。------短停加油时外侧加油接头渗漏，加油之后检查正常，无渗漏------28日航后测试加油无渗漏，检查发现外侧加油接头法兰磨损超标，更换外侧加油接头法兰，测试正常。 | 238859 | 依据AMM28-21-00检查加油站外侧加油口正常无渗漏 | 102301441 | 2024-02-28 | O36909 | EHU | 0.5
102301444 | 20240201292 | [11 empty] | 238860 | 依据AMM28-21-01更换外侧加油接头法兰盘检查测试正常，无渗漏 | 102301444 | 2024-02-28 | O36909 | SHE | 8
102287681 | 20240300361 | 20240300361 | 2024-03-06 | B-223L | EHU | 短停检查发现左发尾椎底下有积滑油 | 7171 | GND | 系统故障 | 液体渗漏（包含部件） | T/R过站 | 已被DEFECT:20240501186关联------航后检查左发尾喷还有轻微油迹，更换D-SUMP封圈，试车正常。------飞机是滑油量是正常的，上一段18 18，落地19 19，最近滑耗稳定，机组原地慢车3分钟没有漏油迹象后再推出的。------监控到期，关闭 | 238864 | 依据AMM79-00-00,清洁左发尾椎底下滑油后，观察无渗漏，检查正常。 | 102287681 | 2024-03-06 | O37205 | EHU | 1
102287689 | 20240300361 | [11 empty] | 238865 | 依据AMM72-53-02更换左发D-SUMP封圈，检查正常无渗漏，试车员:张朝青。 | 102287689 | 2024-03-06 | O37205 | WUX | 20
102309917 | 20240500177 | 20240500177 | 2024-05-03 | B-223L | HGH | 航前推出启发后右发余油管FUEL AGB漏燃油，约5秒一滴，慢车五分钟后停止 | 7171 | GND | 系统故障 | 液体渗漏（包含部件） | Pr/F航前 | 已经转NRC240542584------已被DEFECT:20240502475关联------航后试车前检查排放堵头HMU处有少量燃油，油泵堵头无油液。试车期间，人员在安全区域观察排放桅杆3分钟左右，无油液渗漏，HMU标准为1分钟48滴，昨天航前启发后是1分钟12滴，小于标准的30%，按程序开NRC------航前推出启发后右发余油管FUEL AGB漏燃油，约5秒一滴，慢车五分钟后停止。此处监控HMU和FUEL PUMP的渗漏，标准分别是1分钟48和72滴。均在手册范围内。 | 246341 | 依据AMM71-71-00试慢车检查无渗漏，试车员：陈起进819173 | 102309917 | 2024-05-03 | O37226 | HGH | 25
102311460 | 20240501186 | 20240501186 | 2024-05-15 | B-223L | SZX | 航后检查发现左发尾锥有挂油 | 7171 | GND | 系统故障 | 液体渗漏（包含部件） | Po/F航后 | 系统已关闭------过系统------左发滑耗是有上升趋势的，从0.15上升到了0.2，航后检查D SUMP封圈、结合面端盖没有损伤，检查发现seal ring(PN：1347M94P07)有损伤，前几次没有换过这个RING,更换了D SUMP封圈和seal ring，试车正常无渗漏。------航后检查发现左发尾锥有挂油。23年11月和24年3月分别报过同样故障，两次都更换了D腔封严。------监控到期关闭 | 246350 | 依据AMM72-53-02更换左发D-SUMP封圈，测试正常 | 102311460 | 2024-05-15 | O37223 | SZX | 80
102336378 | 20240502475 | 20240502475 | 2024-05-30 | B-223L | HGH | 推出启发后右发余油管FUEL AGB漏燃油，约2慢车五分钟后停止一滴 | 7171 | GND | 系统故障 | 液体渗漏（包含部件） | Pr/F航前 | 6.1日更换HMU------航后试车刚开始4秒一滴，在范围内，后面6月1日有NRC会更换HMU，更换完再监控------更换右发 HMU，测试正常无渗漏------航材有点问题，待后续下NRC再换HMU------监控到期，关闭。------223L 航前推出时右发AGB管漏燃油，约两秒一滴，慢车5分钟后正常，此处监控HMU和FUEL PUMP的渗漏，标准分别是1分钟48和72滴，之前5月3号有过漏油故障，当时是HMU处5秒1滴，开了NRC；航后试车确认下,看下NRC时限是否需要修改 | 125209 | 依据AMM71-00-00执行右发试车，启动后右发余油管FUEL AGB 漏燃油约4S每滴，慢车5分钟后无渗漏。试车员：徐士茂 | 102336378 | 2024-05-30 | O36835 | HGH | 6
102336729 | 20240502475 | [11 empty] | 125212 | 依据AMM 71-00-00完成右发慢车渗漏检查，约10秒1滴，慢车5分钟后无渗漏 | 102336729 | 2024-06-01 | O36835 | HGH | 6
102338665 | 20240502475 | [11 empty] | 125223 | 依据 AMM73-21-14，更换右发 HMU，测试正常无渗漏 试车：严二雷 | 102338665 | 2024-06-08 | O36835 | HGH | 6
102384413 | 20250100417 | 20250100417 | 2025-01-05 | B-223L | CTU | 航前检查发现右发余油口FUEL DIRECT漏油，大约16秒一滴 | 7171 | GND | 系统故障 | 液体渗漏（包含部件） | Pr/F航前 | 已经转NRC250153729------航前检查发现右发余油口FUEL DIRECT漏燃油，大约16秒一滴，确认不是IDG Pressure Relief Valve漏油，------试慢车检查发现右VBV作动筒HEAD端余油口接头有油迹，开NRC推迟处理。 | 255032 | 由于时间不足，依据AMM71-71-00办理推迟，无每个飞行前检查，无每个飞行日检查 | 102384413 | 2025-01-05 | O37408 | CTU | 0.5
102384477 | 20250100417 | [11 empty] | 255033 | 依据AMM71-71-00执行右发渗漏检查，发现右VBV作动器HEAD端余油口漏燃油，16秒一滴，未超标，转NRC监控 | 102384477 | 2025-01-06 | O37408 | HGH | 35
102346559 | 20240701075 | 20240701075 | 2024-07-13 | B-223M | KWE | 航后检查发现升降舵感觉计算机中系统回油管漏油,PN:271N6482-1056 | 2731 | GND | 系统故障 | 液体渗漏（包含部件） | Po/F航后 | 监控到期关闭。------更换升降舵感觉计算机中液压系统回油管，测试正常------已更换更换升降舵感觉计算机中液压系统回油管，测试正常无渗漏------监控至18日------检查发现管接头处漏油，需求更换液压管，航材鄂州结构正在制作，预计14日1500到件贵阳，待到件更换。 | 243812 | 依据AMM27-31-19更换升降舵感觉计算机中液压系统回油管，测试正常，检查正常。 | 102346559 | 2024-07-14 | O37460 | KWE | 10
| 20240701082 | 20240701082 | 2024-07-13 | B-223M | KWE | 检查发现件号为271N6482-1056的液压管漏油，需要制作液压管 | 2731 | GND | 其他 | 缺陷 | Po/F航后 | TO结构处理转NRC控制 |  |  |  |  | O37460
102347761 | 20240701932 | 20240701932 | 2024-07-23 | B-223M | HGH | 检查发现主货舱门区域有轻微液压油渗漏，30秒一滴 | 5230 | GND | 系统故障 | 液体渗漏（包含部件） | Pr/F航前 | 航前检查主货舱门有轻微渗油，关门后检查外部没有渗漏，计划航后拆开主货门装饰板检查部件渗漏情况------已被DEFECT:20241001933关联------过系统------到期关闭------检查发现主货舱门中部位置5号顺序活门本体堵头漏油，封圈破损，更换封圈测试无渗漏------航后拆板开门检查，刚开始开关时装饰板背面有一点油液流下来，后来作动几次后没有一点油液了就，找不到漏点。 | 243823 | 依据AMM52-30-00进行检查，外部无渗漏，舱门保持正常 | 102347761 | 2024-07-23 | O36835 | HGH | 1
102348841 | 20240701932 | [11 empty] | 243824 | 依据SAMM52-30-80执行主货舱门操作测试，检查正常，无渗漏 | 102348841 | 2024-07-23 | O36835 | HGH | 3.5
102349003 | 20240701932 | [11 empty] | 243829 | 依据SAMM 52-30-00更换POSITION 5顺序活门的TP1封圈，测试正常，无渗漏 | 102349003 | 2024-07-24 | O36835 | SZX | 12
102357072 | 20240900548 | 20240900548 | 2024-09-06 | B-223M | NTG | 航前检查发现前缘控制活门组件附近管路漏油 | 2781 | GND | 系统故障 | 液体渗漏（包含部件） | Pr/F航前 | 航前检查发现左大翼前缘襟翼翼根处有液压油渗漏，检查发现三通管漏油，现场拧紧后检查正常，计划航后再次检查有无异常以及松动原因。------航后检查管路无损伤，重新办理后测试正常无渗漏------监控到期关闭（梁智雄） | 299031 | 依据amm20-11-00对管路进行磅力，依据amm27-81-00进行前缘操作测试，测试正常，无渗漏 | 102357072 | 2024-09-07 | O37314 | NTG | 4
102357277 | 20240900548 | [11 empty] | 299033 | 依据AMM 20-11-00 对管路进行磅力，依据AMM 27-81-00进行前缘操作测试，测试正常，无渗漏 | 102357277 | 2024-09-07 | O37314 | SJW | 9
102363172 | 20240902917 | 20240902917 | 2024-09-27 | B-223M | TYN | 航后发现前起落架门操作顺序活门本体堵头漏液压油，1S1滴 | 3234 | GND | 系统故障 | 液体渗漏（包含部件） | Po/F航后 | 监控到期关闭（梁智雄）------更换封圈，测试正常无渗漏。 | 261807 | 依据AMM32-34-05，更换前起落架门操作顺序活门本体堵头封圈，检查测试正常，无渗漏 | 102363172 | 2024-09-27 | O37168 | TYN | 6
102365435 | 20241001933 | 20241001933 | 2024-10-19 | B-223M | EHU | 地服报主货舱门有油迹 | 5230 | GND | 系统故障 | 液体渗漏（包含部件） | T/R过站 | 已被DEFECT:20250101576关联------短停地服报主货舱门有油迹，操作主货舱门检查正常，航后拆开装饰板检查渗漏------监控到期关闭。------过系统------更换主货舱门顺序活门5的TP2封圈，测试正常，无渗漏。其他位置未发现油迹（梁智雄） | 292725 | 依据SAMM 52-30-00 做主货舱门操作测试 测试正常 | 102365435 | 2024-10-19 | O37301 | EHU | 1
102366072 | 20241001933 | [11 empty] | 292726 | 依据SAMM 52-30-00更换主货舱门顺序活门5 TP2封圈，测试正常，无渗漏 | 102366072 | 2024-10-19 | O37301 | HRB | 4
102372827 | 20241101619 | 20241101619 | 2024-11-16 | B-223M | SZX | 航后检查发现左发EDP底部有油迹 | 2911 | GND | 系统故障 | 液体渗漏（包含部件） | Po/F航后 | 更换左发EDP液压泵轴封圈和GASKET，检查正常，测试正常，无渗漏------到期关闭 | 304572 | 依据AMM29-11-05更换左发EDP液压泵轴封圈和GASKET，检查正常，测试正常，无渗漏 | 102372827 | 2024-11-16 | O36838 | SZX | 30
102379081 | 20241201083 | 20241201083 | 2024-12-13 | B-223M | SZX | 航前检查发现PTU压力油滤组件上部单向活门有油迹。 | 2922 | GND | 系统故障 | 液体渗漏（包含部件） | Pr/F航前 | 航后打压不漏。单向活门挂签开不出来。未更换。------1------航前检查发现PTU压力油滤组件上部单向活门有油迹，打左右压检查无渗漏------到手时间较晚未更换，航前测试打压测试不漏，已下任务至15日航后更换，航材已随机------已更换单向活门，测试正常无渗漏------监控到期，关闭。 | 265784 | 依据AMM29-22-02，检查PTU压力油滤组件，检查正常无渗漏 | 102379081 | 2024-12-13 | O36838 | SZX | 20
102375692 | 20241201083 | [11 empty] | 265786 | 依据AMM29-22-02更换PTU压力油滤组件单向活门，测试正常，无渗漏。 | 102375692 | 2024-12-15 | O36838 | PVG | 4
102300438 | 20240200757 | 20240200757 | 2024-02-18 | B-223P | SZX | 停场发现左轮舱左液压油箱勤务加油管路单向活门接头处漏液压油，大约60秒1滴。 | 2911 | GND | 系统故障 | 液体渗漏（包含部件） | O/G停场 | 过系统------到件后安装左液压油箱勤务加油管路，检查正常，测试正常无渗漏。------检查发现左液压油的勤务管裂了，是在单向活门下游，因此不影响系统运作，但现场反馈打压的时候单向活门会有湿润，需求了单向活门19日到深圳，油管鄂州能做，预计19日晨能做好，若后续单向活门换了还漏油，可以考虑B-2817串件。------单向活门已更换，测试无渗漏，开APU引气后40秒，左RVSR熄灭，开裂的管子已拆下，待新件到件安装，今晚八点到件，飞机今晚不飞------监控到期关闭。 | 271291 | 依据AMM 29-18-02更换左液压油箱勤务加油管路单向活门，检查测试正常，无渗漏。 | 102300438 | 2024-02-19 | O37606 | SZX | 12
102300438 | 20240200757 | [11 empty] | 271292 | 依据AMM 29-18-02 拆除左液压油箱勤务加油管路，待件安装。 | 102300438 | 2024-02-19 | O37606 | SZX | 6
102300438 | 20240200757 | [11 empty] | 271293 | 依据AMM20-10-09，安装左液压油箱勤务加油管路，检查正常，测试正常无渗漏。 | 102300438 | 2024-02-20 | O37606 | SZX | 15
102286235 | 20240201071 | 20240201071 | 2024-02-24 | B-223P | SZX | 航后检查主货舱门前上部接头渗漏 | 5230 | GND | 系统故障 | 液体渗漏（包含部件） | Po/F航后 | 监控到期------前上部接头重新磅力，测试正常（代白班） | 271308 | 依据SAMM52-30-00，对主货舱门前上部接头重新磅力，测试正常，无渗漏 | 102286235 | 2024-02-24 | O37336 | SZX | 20
102287445 | 20240300272 | 20240300272 | 2024-03-05 | B-223P | TSN | 航后检查左发吊架余油口漏液压油，增压情况下3秒一滴 | 2911 | GND | 系统故障 | 液体渗漏（包含部件） | Po/F航后 | 监控到期关闭。------监控至8日------检查发现EDP压力油滤的指示销位置有漏油，更换指示销，试车测试正常。 | 242888 | 依据AMM29-11-17更换压力油滤的压差指示器，测试正常，无渗漏。 | 102287445 | 2024-03-05 | O37160 | TSN | 9
102307290 | 20240400998 | 20240400998 | 2024-04-13 | B-223P | TAO | 航后发现左发EDP余油口漏油，大约2秒钟一滴。 | 2911 | GND | 系统故障 | 液体渗漏（包含部件） | Po/F航后 | 监控到期关闭。------过系统------左发EDP余油口漏油，大约2秒钟一滴,超标，更换EDP，测试正常------监控至4.17日------已被DEFECT:20240600727关联 | 263629 | 依据AMM29-11-05更换左EDP，测试正常，无渗漏 | 102307290 | 2024-04-13 | O37016 | TAO | 60
102338846 | 20240600727 | 20240600727 | 2024-06-10 | B-223P | PEK | 收到报文：R TANK LOW QTY | 2911 | ACARS | 系统故障 | 液体渗漏（包含部件） | Po/F航后 | 机组反馈3000英尺时接通了右泵，没有出现过泵过热。译码3100英尺右液压系统恢复供压，未出现泵过热，右系统最低液压油量41。落地检查右液压油箱0.5。打压检查发现右发吊架的EDP压力油滤压差指示漏油，打压时呈现喷射状，不打压时4秒一滴。同时检查检查发现EDP壳体回油滤压差指示器弹出。检查右系统回油滤未弹出。------针对检查右发EDP压力油滤压差指示器处漏油，拆下检查封圈老化破损，无其他漏点。检查压力油滤干净。更换压力油滤和压差指示器。 针对EDP壳体回油滤压差指示器弹出。检查壳体回油滤是干净的，已更换壳体回油滤和压差指示器。 试车观察EDP压力稳定3000PSI左右正常。------收到报文：R TANK LOW QTY,右液压油量持续减少。空中和机组沟通关闭右EDP和ACMP，等到进近放襟翼起落架前再打开泵。------过系统------监控至13日 | 239408 | 依据AMM29-11-17更换右发EDP压力油滤和壳体回油滤，检查正常 | 102338846 | 2024-06-10 | O36814 | PEK | 15
102338846 | 20240600727 | [11 empty] | 239409 | 依据AMM29-11-17更换右发EDP的压力油滤和壳体回油滤的压差指示销，测试正常，无渗漏.试车员：张雷 | 102338846 | 2024-06-10 | O36814 | PEK | 25
102357371 | 20240900730 | 20240900730 | 2024-09-08 | B-223P | SZX | 航后检查发现前起落架顺序活门一根液压管接头漏油 | 3234 | GND | 系统故障 | 液体渗漏（包含部件） | Po/F航后 | 过系统------更换前起落架顺序活门管接头封圈， | 298603 | 依据AMM32-34-06更换前起落架顺序活门管接头封圈，检查测试无渗漏 | 102357371 | 2024-09-08 | O36814 | SZX | 12
102372919 | 20241003138 | 20241003138 | 2024-10-29 | B-223P | CZX | 航前检查发现中央油箱有0.9KLB剩油 | 2841 | GND | 系统故障 | 重大 | Pr/F航前 | 已编写TO，已与维控和结构沟通17-21日之间检查油箱结构漏油并修复。------航后断电油量11.4/0.7/5.0，航前反馈油量11.4/0.8/4.9，与昨晚验证现象一样还是右边会减少------航前反馈油量3.6/0.1/9.1，无明显串油迹象。计划航后左右之间多次串油，同时观察中央是否有油量增加------航后执行执行1/2步骤验证，没有出现串油情况，说明抽油活门和加油和加油活门都正常。 参考AMM28-22-00-725-233 做搜油系统的测试，测试正常。 29日航后中央油箱有余油，可能是有左油箱油量没有低于7，导致搜油系统没有工作。------过系统------试车虹吸测试正常，正在做增压测试，待串油测试（程赟）------抽油活门状态之前已验证状态正常、并做过校装。判断飞机存在右中油箱有结构漏油。待联系结构评估修复时间，提停场需求------1、右侧油泵打压，打开交输活门，不开抽油活门，打开中央油箱加油活门，监控30分钟看油量是否增加。 2、右侧油泵打压，打开交输活门，打开2个抽油活门，不开加油活门，监控左/中油箱油量是否增加 3.校装右侧抽油活门 4.把左油箱串满，航前观察中央油箱油量是否变化------2日航后串空右油箱，开左泵，开抽油活门，监控30分钟，右油箱油量无上升，正在校装右抽油活门，完成校装后再次串油静置验证。------由于B-7082故障，B-223P替飞，待后续停场安排再安排油箱修理。------航后串油到2.0/0.7/11.9KLB，时间12:30。待反馈航前油量。------针对恢复后发现641AB盖板15分钟渗漏2.5IN，在角标1标准内，转NRC，每7天重复检，下个C检处理。------1.拆除磨损管路检查发现管子跟结构有磨损，新件从B-2832飞机抢件，已拆下， 2.中右超控泵出口单向活门检查弹簧状态正常，倒水测试不会渗漏，作动碟片与活门密封性正常，单向活门原件装回。 3.油箱内框架位置存在磨损和变黑情况结构评估无影响------航后右主油箱串油至9.0KLB，中央油箱与0.8KLB，静置4小时后右主油箱油量下降0.1，但中和左油箱油量未增加。验证:1.右主油箱油量4.4KLB时3号油尺高度在21IN，4号油尺高度在44IN，5.0KLB时3号油尺高度在22IN，4号油尺高度在50IN。2.之前验证过开抽油活门和中央油箱加油活门，不打泵，燃油能通过抽油活门的最小油量为右主油箱4.5吨（9900磅），目前右主油箱油量8200磅时仍在往中央油箱串油，所以判断与抽油活门无关。3.验证打左主油箱油泵，开抽油活门，关闭所有加油活门，保持一小时观察右主油箱油量没有增加。------19:00开中央油箱油箱，目前中和右油箱是空的，通风结束后把油串到右主油箱，找漏点。------航前油量L/C/R 2.0/1.0/11.8------目前计划17日深圳停场进油箱进行检查。------航前油量4.8/2.8/4.8无变化------航前油量2.1/0/8.6，右油箱减少了0.2，左油箱没变化。------4日航后右油箱4中油箱0.7，经过3小时，右油箱4中央油箱0.8。航后油断电量13.5/0.9/2.9 待航前反馈。（梁智雄）------航后将中央油箱油量串到0.4后开始验证，完成主油箱之间来回串油验证，完成4次满油串油验证后，中央油箱油量0.6，参考TB描述余油120磅，因此中央油箱增加0.2在范围内，认为无串油迹象，目前油箱油量L/C/R 11.4/0.7/5.0，待航前确认是否有结构串油。(王俊)------检查中央油箱右水引射泵到右超控泵出口单向活门之间的管路343N3301-38在弯曲处和结构相磨，线性漏燃油。 23日待执行： 1.将油串回左主油箱。2.拆除磨损管路和中右超控泵出口单向活门。3.将磨损管路送结构尝试维修或重新制作一根新的。4.对超控泵出口单向活门进行功能测试，检查反向压力较小时活门能否关死。5.安装管路和单向活门，将油串7KLB回右主油箱保持，看是否还存在串油情况。------监控到期------28日把12KLB油全串到左侧、中油箱油能放空。由于223Z不适航，替飞223Z，已恢复。------11.26 验证串油至3.9/4.6/3.9 和 4.5/3.6/4.3 静置油量没有变化------223p油量串至2.1/0/8.8静置验证，时间10.40。航前再次看下燃油量有无变化------恢复后发现641AB盖板15分钟渗漏2.5IN，在角标1标准内，转NRC，每7天重复检，下个C检处理。------已重新提SAP停场需求，加入handover跟进停场是否满足 | 243365 | 依据AMM28-11-02，拆下右组件空调管，中央油箱右放油活门，中央油箱盖板134AZ 631CB，待安装。 | 102372919 | 2024-11-17 | O37082 | SZX | 70
102372919 | 20241003138 | [11 empty] | 243366 | 依据 AMM28-11-00，安装组件空调管，中央油箱右放油活门，中央油箱盖板134AZ 631CB，检查测试正常，无渗漏 | 102372919 | 2024-11-18 | O37082 | SZX | 70
102376392 | 20241003138 | [11 empty] | 243383 | 依据AMM 28-26-00执行左中右油箱串油测试 测试正常无渗漏 | 102376392 | 2024-11-26 | O37082 | SZX | 10
102376533 | 20241003138 | [11 empty] | 243385 | 依据AMM 28-26-00执行左中右油箱串油测试 测试正常无渗漏 | 102376533 | 2024-11-27 | O37082 | SZX | 40
102376672 | 20241003138 | [11 empty] | 243387 | 依据 AMM28-11-00，拆装右组件空调管，中央油箱右放油活门，中央油箱盖板531CB 631CB，检查测试正常，无渗漏 | 102376672 | 2024-11-28 | O37082 | SZX | 80
102380137 | 20241003138 | [11 empty] | 294302 | 依据AMM28-11-02 拆下右组件空调管，中央油箱盖板134AZ、631AB、631BB、631CB,待安装 | 102380137 | 2024-12-21 | O37082 | SZX | 20
102380137 | 20241003138 | [11 empty] | 294304 | 依据 AMM28-11-00 检查发现中央油箱有一管路磨损，待更换。 | 102380137 | 2024-12-23 | O37082 | SZX | 40
102380137 | 20241003138 | [11 empty] | 294306 | 依据AMM 28-22-00，拆下磨损管路，待安装。 | 102380137 | 2024-12-23 | O37082 | SZX | 20
102380137 | 20241003138 | [11 empty] | 294307 | 依据AMM28-11-02拆下右主油箱接近盖板641AB，待安装。 | 102380137 | 2024-12-23 | O37082 | SZX | 4
102380137 | 20241003138 | [11 empty] | 294308 | 依据AMM 28-22-09 拆装中右操控泵出口单向活门，待测试。 | 102380137 | 2024-12-23 | O37082 | SZX | 20
102380137 | 20241003138 | [11 empty] | 294309 | 依据 AMM28-11-02 安装右油箱接近盖板 641AB，待测试 | 102380137 | 2024-12-24 | O37082 | SZX | 6
102380137 | 20241003138 | [11 empty] | 294310 | 依据 AMM28-22-07 安装中油箱右水引射泵管路待测试 | 102380137 | 2024-12-24 | O37082 | SZX | 25
102380137 | 20241003138 | [11 empty] | 294313 | 依据AMM28-22-00，对中央油箱右水引射泵管路和中右操控泵出口单向活门进行测试，测试正常。 | 102380137 | 2024-12-24 | O37082 | SZX | 15
102380137 | 20241003138 | [11 empty] | 294314 | 依据AMM28-11-02，安装中央油箱盖板，检查正常，待测试。 | 102380137 | 2024-12-24 | O37082 | SZX | 20
102380137 | 20241003138 | [11 empty] | 294315 | 依据AMM28-11-00,执行中央油箱134AZ、631AB、631BB、631CB盖板渗漏测试，测试正常，无渗漏 | 102380137 | 2024-12-25 | O37082 | SZX | 10
102380137 | 20241003138 | [11 empty] | 294316 | 依据AMM28-11-00执行右油箱接近盖板641AB渗漏测试，有渗漏。满足AMM28-11-00放行标准 | 102380137 | 2024-12-25 | O37082 | SZX | 4
102369418 | 20241003138 | [11 empty] | 307025 | 依据AMM28-21-00操作测试加油系统，未见串油，测试正常 | 102369418 | 2024-10-29 | O37082 | CZX | 1
102365457 | 20241003138 | [11 empty] | 307026 | 依据AMM 28-22-00执行回油测试，测试正常 | 102365457 | 2024-10-30 | O37082 | NKG | 12
102369653 | 20241003138 | [11 empty] | 307030 | 依据AMM28-26-00执行左右油箱串油测试，检查测试正常，无渗漏。 | 102369653 | 2024-10-31 | O37082 | XUZ | 6
102369802 | 20241003138 | [11 empty] | 307033 | 依据AMM28-26-00执行左右油箱串油测试，检查测试正常，无渗漏。 | 102369802 | 2024-11-01 | O37082 | XUZ | 6
102370021 | 20241003138 | [11 empty] | 307035 | 依据AMM28-26-00执行左右油箱串油测试，测试正常，无渗漏 | 102370021 | 2024-11-02 | O37082 | WNZ | 3
102370021 | 20241003138 | [11 empty] | 307036 | 依据AMM 28-26-00执行左右油箱串油测试 测试正常无渗漏 | 102370021 | 2024-11-03 | O37082 | WNZ | 2
102370346 | 20241003138 | [11 empty] | 307038 | 依据AMM28-26-00执行油箱串油测试，结果正常无渗漏。 | 102370346 | 2024-11-04 | O37082 | HRB | 15
102378180 | 20241200724 | 20241200724 | 2024-12-09 | B-223P | HET | 停场检查发现前轮舱有油迹 | 3221 | GND | 系统故障 | 液体渗漏（包含部件） | O/G停场 | 检查硬管表面无渗漏，检查正常------监控到期------过系统------检查发现轮舱内有跟喇叭口的硬管表面有油迹，拧紧后打压测试不漏，已涂标记胶，检查正常。 | 294282 | 依据AMM20-11-00对前起落架放下管路执行标准力矩检查测试正常，无渗漏 | 102378180 | 2024-12-09 | O37180 | HET | 6
102376093 | 20241200724 | [11 empty] | 294286 | 依据AMM32-21-00检查硬管表面无渗漏，检查正常 | 102376093 | 2024-12-10 | O37180 | TAO | 2
102380137 | 20241201911 | 20241201911 | 2024-12-22 | B-223P | SZX | 检查发现前起转弯系统回油管接头漏油 | 3251 | GND | 系统故障 | 液体渗漏（包含部件） | O/G停场 | 停场静置时发现前起转弯系统回油管接头渗油，拧开检查管路螺纹和UNION无明显损伤，重新拧紧后发现静置还是会挂油，软管实物件号BACH8A08EE0322B，查询软管和ELBOW AS1010W1008 深圳有件，尝试更换后再检查是否还漏------监控到期关闭。------过系统------监控至29日------打压测试正常，无渗漏（程赟）------23日检查发现ELBOW AS1010W1008 本体有裂纹，已更换，待恢复油箱后打压测试渗漏 | 294305 | 依据AMM 32-51-00更换前起转弯系统回油管液压接头，检查正常，待测试 | 102380137 | 2024-12-23 | O36812 | SZX | 10
102380137 | 20241201911 | [11 empty] | 294312 | 依据AMM 32-51-00对前轮转弯系统回油管液压接头打压测试，测试正常无渗漏。 | 102380137 | 2024-12-24 | O36812 | SZX | 4
102380137 | 20241202215 | 20241202215 | 2024-12-25 | B-223P | SZX | 执行EAJC-B757-10-0017飞机维修工作停场超过3天的补充工作时发现中液压系统油滤组件有一个堵头处漏油 | 2911 | GND | 系统故障 | 液体渗漏（包含部件） | O/G停场 | 更换中液压系统油滤组件后部堵头封圈，测试正常，无渗漏------监控到期关闭。------执行EAJC-B757-10-0017飞机维修工作停场超过3天的补充工作时发现中液压系统油滤组件有一个堵头处漏油，咨询工程该堵头为PN：AN814-6DL，封圈为PN：NAS1612-6，详见ESR2024120198 | 294317 | 依据AMM29-11-19更换中液压系统油滤组件后部堵头封圈，测试正常，无渗漏 | 102380137 | 2024-12-26 | O36812 | SZX | 10
| 20241202251 | 20241202251 | 2024-12-25 | B-223P | SZX | 安装右主油箱盖板641AB测试时有渗漏，15分钟流淌2.5INCH | 2811 | GND | 系统故障 | 液体渗漏（包含部件） | Po/F航后 | 安装右主油箱盖板641AB测试时有渗漏，15分钟流淌2.5INCH，满足手册要求，转NRC------已经转NRC241253296 |  |  |  |  | O36812
| 20241202413 | 20241202413 | 2024-12-24 | B-223P | SZX | 检查中央油箱管路时发现件号343N3301-38管路有磨损。 | 2822 | GND | 缺陷 | 缺陷 | Po/F航后 | TO结构处理转NRC控制 |  |  |  |  | O36812
102288608 | 20240301025 | 20240301025 | 2024-03-13 | B-223W | EHU | 航后检查发现左主燃油箱放油口漏油，15秒一滴 | 2811 | GND | 系统故障 | 液体渗漏（包含部件） | Po/F航后 | 更换排放活门封圈，检查正常，无渗漏（替夜班录） | 241737 | 依据AMM28-11-05更换排放活门封圈，检查正常，无渗漏。 | 102288608 | 2024-03-13 | O37019 | EHU | 4
| 20240501332 | 20240501332 | 2024-05-16 | B-223W | SZX | 针对Defect: 20240501361航后检查发现右侧7号刹车管路破损有漏油。 | 3241 | GND | 其他 | 缺陷 | Po/F航后 | 针对Defect: 20240501361航后检查发现右侧7号刹车管路破损有漏油，依据TE拆下管路保留7号刹车，需要4FC内安装管路进行恢复，转NRC控制。------已被DEFECT:20240501361关联 |  |  |  |  | O36806
102311605 | 20240501361 | 20240501361 | 2024-05-16 | B-223W | SZX | 航后检查发现右侧7号刹车管路破损有漏油。 | 3241 | GND | 系统故障 | 液体渗漏（包含部件） | Po/F航后 | 过系统------B-223W飞机航后检查发现7号刹车液压管（管路件号：272T6100-220）有沙眼漏油 1.经过系统原理分析，防滞穿梭活门到刹车的硬管（件号管路件号：272T6100-220，3/8OD）拆下并安装液压堵头BACC14AD06J后（必须确保堵头处无渗漏），与MEL32-41-01B断开刹车管路达到的目的和要求一致。 2.综合评估，在满足以下所有条件的前提下，同意以上提议，具体要求如下 （a）依据MEL 32-41-01B 断开刹车管路（除M项中“H. 断开刹车接头（软管段）并用P/N BACS38K3D 将软管固定到起落架小车上。” 变更为“拆下防滞穿梭活门到刹车的硬管（管路件号：272T6100-220，3/8OD）并安装液压堵头BACC14AD06J”之外），满足其他相关的M项，O项要求，办理保留 （已办理MEL保留） （b）防滞穿梭活门到刹车的硬管（管路件号：272T6100-220，3/8OD）拆下并安装液压堵头BACC14AD06J后，必须增压测试确保堵头处无渗漏 （拆下硬管，安装堵头测试正常无渗漏） （c）不超过4FC完成故障修复。（已转NRC控制4FC内安装管路）------安装管路后测试正常，撤保留 | 296621 | 执行TE2024051876 因Material 原因,按MEL32-41-01B号办理保留,放行飞机，有M项,有O项,C类。无每个飞行前检查，无每个飞行日检查，DD单号：20247835 | 102311605 | 2024-05-16 | O36806 | SZX | 1
102311917 | 20240501361 | [11 empty] | 296622 | 依据AMM 20-11-00, 安装件号:272T6100-220, 液压管路，检查正常。 依据AMM32-41-00 执行渗漏测试，测试正常无渗漏。关闭DDI: 20247835. | 102311917 | 2024-05-18 | O36806 | EHU | 8
| 20240501439 | 20240501439 | 2024-05-17 | B-223W | SZX | 航后检查发现右侧7号刹车管路破损有漏油。 | 3241 | GND | 系统故障 | 缺陷 | Po/F航后 | TO结构处理转NRC控制 |  |  |  |  | O36806
102344189 | 20240701438 | 20240701438 | 2024-07-18 | B-223W | SZX | 航后检查发现ACMP C2泵压力油滤压差指示器漏液压油1秒2滴 | 2911 | GND | 系统故障 | 液体渗漏（包含部件） | Po/F航后 | 检查发现封圈破损，已更换压力油滤DPI，测试正常 | 238533 | 依据AMM29-11-18更换C2泵压力油滤压差指示器，检查测试正常无渗漏 | 102344189 | 2024-07-18 | O3108 | SZX | 20
102364538 | 20241001099 | 20241001099 | 2024-10-11 | B-223W | SZX | 航后检查发现后缘襟翼PDU控制活门压力接头漏油，10秒一滴 | 2751 | GND | 系统故障 | 液体渗漏（包含部件） | Po/F航后 | 对后缘襟翼PDU控制活门压力接头重新打力矩，测试正常，无渗漏 | 290047 | 依据AMM27-51-33对后缘襟翼PDU控制活门压力接头重新打力矩，测试正常，无渗漏 | 102364538 | 2024-10-11 | O36806 | SZX | 3
102372118 | 20241100158 | 20241100158 | 2024-11-02 | B-223W | PEK | 航后检查发现右ACMP壳体回油滤压差指示销弹出，且油滤组件前液压管漏油 | 2911 | GND | 系统故障 | 液体渗漏（包含部件） | Po/F航后 | 过系统------航后打压检查发现右ACMP油滤组件UNION漏油，5秒一滴，同时发现右ACMP壳体回油滤压差指示销弹出。 针对UNION漏油，检查发现UNION封圈有破损（见附件），更换后测试正常无渗漏。 针对压差指示销弹出，检查油滤无异常，更换压差指示销后测试正常无渗漏。 | 293563 | 依据AMM29-11-18，更换右ACMP壳体回油滤及压差指示销，更换油滤组件前液压管路接头封圈，检查正常，无渗漏 | 102372118 | 2024-11-02 | O37130 | PEK | 30
102371767 | 20241100884 | 20241100884 | 2024-11-09 | B-223W | SZX | 航后检查发现内侧PDU液压马达压力管路有油迹 | 2781 | GND | 系统故障 | 液体渗漏（包含部件） | Po/F航后 | 监控到期------右侧前缘缝翼PDU液压马达UNION渗漏，更换封圈测试正常------监控至12日 | 293570 | 依据AMM27-81-11更换内侧PDU液压马达压力管路封圈，检查测试正常，无渗漏 | 102371767 | 2024-11-09 | O36806 | SZX | 20
102280295 | 20240100748 | 20240100748 | 2024-01-11 | B-223Z | PEK | 航后检查发现APU FCU 释压阀接口处有漏燃油2滴/分钟 | 4931 | GND | 系统故障 | 液体渗漏（包含部件） | Po/F航后 | 航后检查发现APU FCU 释压阀接口处有漏燃油2滴/分钟，不在手册范围内。更换封圈后没有改善，办理APU保留，待件更换FCU------监控正常，关闭------更换FCU，测试正常。 | 258086 | 航后检查发现FCU 释压阀接口处有漏燃油2滴/分钟 因Material 原因,按MEL49-11-01A号办理保留,放行飞机，无M项,有O项,C类。无每个飞行前和飞行日检查 DD单号：20247224 | 102280295 | 2024-01-11 | O37128 | PEK | 8
102280453 | 20240100748 | [11 empty] | 258089 | 依据AMM49-31-01,更换APU FCU，测试正常 关闭DD20247224 | 102280453 | 2024-01-12 | O37128 | PEK | 12
| 20240200703 | 20240200703 | 2024-02-14 | B-223Z | EHU | 航后发现ADP下部有挂油 | 2911 | GND | 系统故障 | 液体渗漏（包含部件） | Po/F航后 | 航后发现ADP下部有挂油,1分钟两滴，未超标。转NRC |  |  |  |  | O37422
102356317 | 20240900009 | 20240900009 | 2024-09-01 | B-223Z | EHU | 短停发现襟缝翼液压关断组件漏油 | 2751 | GND | 系统故障 | 液体渗漏（包含部件） | Po/F航后 | 监控到期关闭------落地检查发现襟缝翼关断活门CAP端封圈被挤出，CAP是歪的。尝试更换封圈时发现CAP螺纹已损坏，待件更换襟缝翼关断活门组件------过系统------更换襟缝翼关断活门组件，测试正常无渗漏。 | 247413 | 依据AMM27-51-48，更换襟缝翼液压关断组件，检查测试正常，无渗漏。 | 102356317 | 2024-09-01 | O37467 | EHU | 10
102368947 | 20241002566 | 20241002566 | 2024-10-24 | B-223Z | HRB | 航前加完油发现，内侧加油口底座渗燃油，2秒钟1滴 | 2811 | GND | 系统故障 | 液体渗漏（包含部件） | Pr/F航前 | 航后检查发现GASKET有被压扁了，已更换，测试正常。针对底座外部封胶，咨询结构此处因按BMS 5-95封胶------航后检查15分钟最大1英寸，在手册范围内，计划后续参考AMM 28-21-01拆内侧加油口适配器，检查GASKET状态，更换GASKET。------过系统------现场由于执行V350更换，未再次更换封圈，待会现场会再次复核漏油情况，如果还存在漏油开NRC------计划27日再次检查渗漏情况------已被DEFECT:20241002908关联------反馈内侧加油管底座有燃油渗漏，现场操作加油活门后，活门灯亮了一下就灭了，后续检查无漏油迹象. | 247377 | 据AMM28-11-00检查渗漏在标准范围内，标准15分钟1.5英寸 ，15分钟最大1英寸 | 102368947 | 2024-10-25 | O37602 | CAN | 2
102369122 | 20241002566 | [11 empty] | 247381 | 依据AMM28-21-01.更换内侧加油口适配器垫圈，检查正常 | 102369122 | 2024-10-26 | O37602 | XIY | 20
102370880 | 20241002566 | [11 empty] | 247384 | 依据AMM28-21-00执行加油口底部检查，检查未超标，有NRC监控 | 102370880 | 2024-10-27 | O37602 | HGH | 8
102368947 | 20241002700 | 20241002700 | 2024-10-26 | B-223Z | CAN | 航前检查发现APU燃油关断活门漏燃油，1秒1滴 | 2825 | GND | 系统故障 | 液体渗漏（包含部件） | Pr/F航前 | 航前检查发现APU燃油关断活门漏燃油。关APU后检查不漏。将APU启动电门从OFF-ON位循环作动正常不漏油。保留APU和APU燃油关断活门执行航班。------监控至10月31日------航后作动APU燃油关断活门多次检查无渗漏，已更换APU燃油关断活门作动器，测试正常。针对安装手册要求在测量搭地电阻处涂防腐剂，工程回复可以推迟10天。------过系统 | 247378 | 因时间原因，依据MEL49-11-01A办理推迟办理推迟，无M项，有O项，C类，无每个飞行前检查，无每个飞行日检查，通知机组，放行飞机。 | 102368947 | 2024-10-26 | O36864 | CAN | 1
102369122 | 20241002700 | [11 empty] | 247380 | 依据AMM28-25-02，更换APU燃油关断活门作动器，测试正常 | 102369122 | 2024-10-26 | O36864 | XIY | 16
102368947 | 20241002711 | 20241002711 | 2024-10-26 | B-223Z | CAN | 针对DEFECT20241002700：航前检查发现APU燃油关断活门漏燃油，1秒1滴 | 2825 | GND | 其他 | 一般 | Pr/F航前 | 已更换APU燃油关断活门，测试正常无渗漏，详见DEFECT20241002700，APU保留已撤除------航前检查发现APU燃油关断活门漏燃油。关APU后检查不漏。将APU启动电门从OFF-ON位循环作动正常不漏油。保留APU和APU燃油关断活门执行航班------过系统 | 247379 | 因时间原因，依据MEL28-25-02办理推迟，有M项，无O项，C类，无每次飞行前检查，无每个飞行日检查，通知机组，放行飞机 | 102368947 | 2024-10-26 | O36864 | CAN | 0.5
102369122 | 20241002711 | [11 empty] | 247382 | 依据AMM 28-25-02，更换APU燃油关断活门作动器，测试正常，CC见TLB247380 | 102369122 | 2024-10-26 | O36864 | XIY | 1
| 20241002908 | 20241002908 | 2024-10-27 | B-223Z | HGH | 检查内侧加油管底座燃油渗漏2英寸，未超标 | 2811 | GND | 系统故障 | 缺陷 | Po/F航后 | 已被DEFECT:20241003008关联------已经转NRC241050776------检查内侧加油管底座燃油渗漏2英寸，未超标，转NRC |  |  |  |  | O37240
| 20241003008 | 20241003008 | 2024-10-28 | B-223Z | HGH | 更换内侧加油管后，渗漏依旧，渗漏3英寸 | 2821 | GND | 系统故障 | 缺陷 | Po/F航后 | 已被DEFECT:20241003347关联------今日拆下管路检查发现管路贴合面有小凹坑，管路已更换，安装管路打力矩时断了一颗螺钉，渗漏小于4英寸。------已经转NRC241050822 |  |  |  |  | O36835
102367763 | 20241101764 | 20241101764 | 2024-11-17 | B-223Z | SZX | 针对NRC-241050824 更换内侧加油接口适配器，有一颗螺钉断裂 | 2811 | GND | 常规维护 | 缺陷 | Po/F航后 | 过系统------监控到期关闭。------针对NRC-241050824 更换内侧加油接口适配器，有一颗螺钉断裂。进油箱更换适配器，因封圈无件，未更换，恢复油箱盖板，测试正常。 | 304224 | 依据AMM 28-21-01 拆下内侧加油接头适配器，待安装 | 102367763 | 2024-11-17 | O3106 | SZX | 8
102367763 | 20241101764 | [11 empty] | 304225 | 依据AMM 28-11-01 拆下左大翼541FB 541GB 541HB 541JB 541KB 541LB 六块油箱盖板 待安装 | 102367763 | 2024-11-17 | O3106 | SZX | 60
102367763 | 20241101764 | [11 empty] | 304229 | 依据AMM 28-11-01安装541FB，541GB，541HB，541JB，541KB盖板，检查正常，待测试 | 102367763 | 2024-11-18 | O3106 | SZX | 40
102367763 | 20241101764 | [11 empty] | 304230 | 依据AMM 28-21-01安装内侧加油接头适配器，检查正常，待测试 | 102367763 | 2024-11-18 | O3106 | SZX | 20
102367763 | 20241101764 | [11 empty] | 304232 | 依据AMM 28-21-13重装加油控制面板插头D4744和D4746，检查正常，待测试 | 102367763 | 2024-11-18 | O3106 | SZX | 2
102367763 | 20241101764 | [11 empty] | 304233 | 依据AMM28-11-01安装541LB油箱盖板，检查正常，未测漏 | 102367763 | 2024-11-19 | O3106 | SZX | 3
102367763 | 20241101764 | [11 empty] | 304235 | 依据AMM28-11-00执行左主油箱渗漏测试，测试正常，无渗漏 | 102367763 | 2024-11-19 | O3106 | SZX | 2
102367763 | 20241101764 | [11 empty] | 304236 | 依据AMM28-21-13操作测试加油面板，操作测试正常 | 102367763 | 2024-11-19 | O3106 | SZX | 2
102367763 | 20241101764 | [11 empty] | 304238 | 依据AMM28-11-00执行燃油渗漏测试，在加油适配器和左主油箱加油管结合面处有轻微渗漏，宽度3英寸，已有NRC241050822监控。 | 102367763 | 2024-11-19 | O3106 | SZX | 5
| 20241102492 | 20241102492 | 2024-11-25 | B-223Z | CGO | 航后检查发现左吊架内侧大翼下表面一盖板有燃油渗漏，15分钟2.75英寸 | 2811 | GND | 缺陷 | 液体渗漏（包含部件） | Po/F航后 | TO结构处理转NRC控制------转NRC |  |  |  |  | O36920
102379898 | 20241201680 | 20241201680 | 2024-12-19 | B-223Z | EHU | 加油管接上外侧加油口漏油，约为1S 5~6滴 | 2821 | GND | 系统故障 | 缺陷 | T/R过站 | 过系统------参考之前1589的DEFFECT20240601890看加油车加油口和飞机加油口，只有油车上有黑色封严（见附件图片），所以漏油要么是加油车的封圈状态不好，或者加油口的法兰磨损导致夹不紧。航后加油验证不会漏油，检查接头无异常。------加油管接上外侧加油口漏油，约为1S 5~6滴。拆下加油管后单管加油不漏，航后加油验证是否会漏油，检查接头有无异常，视情更换封圈。------监控至22日 | 302115 | 依据AMM28-21-00执行地面加油测试 测试正常 | 102379898 | 2024-12-19 | O37501 | EHU | 1
102379888 | 20241201680 | [11 empty] | 302117 | 依据AMM28-21-00地面加油测试，检查正常，无渗漏 | 102379888 | 2024-12-19 | O37501 | WUX | 2
102386065 | 20250200861 | 20250200861 | 2025-02-18 | B-223Z | EHU | 检查发现8号刹车接头漏油 | 3241 | GND | 系统故障 | 液体渗漏（包含部件） | Po/F航后 | 监控正常，关闭------更换8号刹车液压接头，测试正常，无渗漏------过系统 | 303649 | 依据AMM32-41-06更换8号刹车液压接头，测试正常，无渗漏 | 102386065 | 2025-02-18 | O3128 | EHU | 4
102383556 | 20241202017 | 20241202017 | 2024-12-23 | B-226X | SZX | 运行前检查发现左发尾喷处有漏油痕迹。 | 7911 | GND | 系统故障 | 液体渗漏（包含部件） | Po/F航后 | 监控到期关闭------航后检查螺纹正常，重新拧紧后没有渗漏，CRF孔探6点钟有滑油痕迹------更换了D-SUMP盖子封圈，RING封圈无件未更换，检查发现一根滑油管接头有渗漏，正尝试拧紧再次试车有一根滑油管PN：1288M81G01 接头处渗油。拧紧后还是渗油，25日航后进行重装看螺纹是否问题，并进行CRF孔探------拆开D-SUMP检查内部漏油，更换D-SUMP封圈和视情更换RING封圈 CRF环绕孔探 | 302019 | 依据AMM72-53-02更换左发 D-SUMP 盖子封圈，依据AMM72-00-00孔探检查左发，详见孔探报告BSI-20241225-707435-1, 依据AMM71-00-00慢车渗漏测试，测试正常 | 102383556 | 2024-12-25 | O33005 | SZX | 100
| 20250100729 | 20250100729 | 2025-01-09 | B-226X | HGH | 左机翼外侧副翼外侧PCA有油液渗漏,渗漏率打压状态下1滴/每分钟。 | 2711 | GND | 系统故障 | 液体渗漏（包含部件） | Po/F航后 | 航后检查发现左机翼外侧副翼外侧PCA有油液渗漏,渗漏率打压状态下1滴/每分钟，手册范围8滴/分钟，在手册范围内，转NRC后续更换------已经转NRC250153831 |  |  |  |  | O36835
102390686 | 20250101619 | 20250101619 | 2025-01-19 | B-227D | SZX | 航后检查发现APU外罩及液压排放管漏液压油 | 2911 | GND | 系统故障 | 一般 | Po/F航后 | 排放桅杆漏液压油、检查发现左右液压油箱全都超过FULL位。放油后检查正常、开空调无异味。------监控到期关闭 | 302202 | 依据FIM29-10 TASK 805检查液压油油量A系统106，B系统105，依据AMM12-12-00执行液压油箱勤务，勤务后A系统101，B系统101，检查正常无渗漏。 | 102390686 | 2025-01-19 | O36804 | SZX | 10
| 20250301700 | 20250301700 | 2025-03-22 | B-227E | HGH | 右发燃油管漏燃油1分钟20滴 | 7171 | GND | 系统故障 | 液体渗漏（包含部件） | Po/F航后 | 右发左侧的VSV作动器有燃油，VBV作动器只挂了一点燃油，更换了左VSV rod end端口（下部）ITEM117和ITEM904封圈，更换了左VBV head端口ITEM 117和ITEM 904封圈后测试正常不漏 |  |  |  |  | O36835
102300308 | 20240200533 | 20240200533 | 2024-02-08 | B-2422 | EHU | APU滑油量异常下降 | 4927 | GND | 系统故障 | 一般 | Po/F航后 | 检查发现静态时候滑油泵到滑油滤组件质检的压力管有渗油，时间不足，航后开APU检查漏点，并更换管PN： 3910144-01两端的封圈PN：AS3209-116 2EA------运行APU检查发现静态时候滑油泵到滑油滤组件质检的压力管线性漏滑油，时间不足，航后更换管PN： 3910144-01两端的封圈PN：AS3209-116 2EA在测试。另外发现燃油计量组件出口的UINON有漏燃油（IPC49-31-00-01 ITEM 85），需求封圈更换PN：AS3208-06 RING PN:MS9058-06------更换滑油泵压力管封圈和FMU的UNION封圈，启动APU测试不漏------航后试车后发现APU漏滑油，滑油量从落地时的0.9降至试车后的0.38，地面有滑油，时间不足保留了APU------监控正常，关闭------过系统，监控到15日 | 247124 | APU滑油量异常下降 因GroundTime 原因,按MEL49-11-01号办理保留,放行飞机，无M项,无O项,类。DD单号： | 102300308 | 2024-02-08 | O37506 | EHU | 1
102300367 | 20240200533 | [11 empty] | 247130 | 依据AMM49-16-00检查APU，发现滑油泵压力管渗漏成线性，继续保留 | 102300367 | 2024-02-11 | O37506 | EHU | 4
102300471 | 20240200533 | [11 empty] | 247136 | 依据AMM49-27-07更换APU滑油泵压力管封圈，测试正常无渗漏，关闭DDI20247424 | 102300471 | 2024-02-12 | O37506 | SZX | 10
102300471 | 20240200655 | 20240200655 | 2024-02-12 | B-2422 | SZX | 检查发现APU FMU的UNION漏油 | 4931 | GND | 其他 | 液体渗漏（包含部件） | Po/F航后 | 更换APU FMU封圈，测试正常，无渗漏 | 247135 | 依据AMM49-31-01更换APU FMU封圈，测试正常，无渗漏 | 102300471 | 2024-02-12 | O33002 | SZX | 4
102300472 | 20240200715 | 20240200715 | 2024-02-15 | B-2422 | SZX | 航后发现4发伺服燃油加热器出口结合处有燃油渗漏 | 7311 | GND | 系统故障 | 液体渗漏（包含部件） | Po/F航后 | 过系统。------结合处的封圈已更换。------监控到期，关闭------试车测试正常，无渗漏------4发滑油冷却器出口结合处漏燃油油，静态1分钟6-8滴，待更换GASKET | 247144 | 依据AMM73-11-09更换伺服燃油加热器出油口封圈检查正常待慢车看渗漏 | 102300472 | 2024-02-16 | O37532 | SZX | 15
102300472 | 20240200715 | [11 empty] | 247152 | 依据AMM71-00-00试车检查4发伺服燃油加热器出油口，检查正常，无渗漏 试车员唐军 | 102300472 | 2024-02-19 | O37532 | SZX | 6
102300472 | 20240200716 | 20240200716 | 2024-02-14 | B-2422 | SZX | 航后检查发现右机身起落架内侧转弯运动筒接头处有挂油滴静态不漏油 | 3253 | GND | 系统故障 | 液体渗漏（包含部件） | Po/F航后 | 现场反馈是有挂油，静态不漏油，检查上面管路还能拧紧一点，计划17日白班拆开管路接头检查有无损伤------打压测试无渗漏，监控。------过系统------拆下液压管检查管路和接头无损伤，已重新磅力。------监控到期 | 247145 | 依据AMM20-11-18，更换右机身起落架支柱位置作动筒软管，检查正常待测试。 | 102300472 | 2024-02-18 | O37532 | SZX | 2
102300472 | 20240200716 | [11 empty] | 247150 | 依据AMM32-13-15检查右机身起落架位置作动筒管路，检查正常未渗漏 | 102300472 | 2024-02-19 | O37532 | SZX | 15
102300472 | 20240200774 | 20240200774 | 2024-02-18 | B-2422 | SZX | 停场检查发现1号主油箱燃油量减少 | 2821 | GND | 系统故障 | 一般 | Po/F航后 | 过系统------已更换1号油箱加油活门，待恢复后测试------恢复完测试1号加油活门测试正常无渗漏，但是发现加油活门作动器本体在漏油，更换加油活门作动器测试正常无渗漏，检查盖板无渗漏。------通风前已确认将主2和主3以及中央油箱排空，通风结束后，发现主2油箱排放约1吨油。检查发现主2油箱加油总管排放活门在线性漏油。通风前油箱油量：主1和主4油箱各为6.1吨，其余油箱为0；17日晚临时恢复油箱盖板上电查看各油箱油量：主1油箱5.0吨，主4油箱5.9吨；由于在断电的情况下发现加油总管排放活门一直漏油，判断燃油经主1油箱的加油总管进入主2油箱。对1号油箱加油管进行增压测试；1、目前对所有的接头进行了检查，所有的接头位置的吸油面都是干的。 2、检查发现活门出油管伸到翼尖方向的出油口出油，从出油口向翼根方向的油箱底部槽内都是湿的，从该出油口向翼尖方向的油箱底部槽内都是干的 3、根据以上判断是当前是活门没有关死导致加油总管里的油流到了2号油箱。对应的本来的1号油箱的油量减少是1号油箱内油液面高于加油活门时，会反流进加油总管，从而从2号油箱的加油总管排放活门流出；额外发现2号油箱65B92637-17的管子有油，发现IPC28-21-56-01的ITEM166的GASKET处漏油，已更换GASKET。------到期关闭 | 247149 | 依据AMM28-21-13更换1号主油箱加油活门组件测试正常 | 102300472 | 2024-02-19 | O37532 | SZX | 80
102300472 | 20240200774 | [11 empty] | 247153 | 依据AMM28-21-02更换1号加油活门控制器检查正常，无渗漏 | 102300472 | 2024-02-20 | O37532 | SZX | 6
102303578 | 20240301706 | 20240301706 | 2024-03-21 | B-2422 | SZX | 航后发现左侧抛油口滴油 | 2831 | GND | 系统故障 | 液体渗漏（包含部件） | Po/F航后 | 监控正常，关闭------左抛油口有滴油。当时2和3油箱后泵在工作。重置了抽油活门后，再去串油测试，未发现渗漏。后续再次串油检查左抛油活门，看抛油活门本体是否松动。------执行左抛油嘴活门操作测试，测试正常，串油测试检查左抛油口无渗漏------串油测试正常无渗漏------过系统 | 238250 | 依据AMM28-31-05释放加油总管压力，依据AMM28-26-00执行串油验证，测试正常，15分钟无渗漏 | 102303578 | 2024-03-21 | O37532 | SZX | 2
102303618 | 20240301706 | [11 empty] | 238262 | 依据AMM28-31-05执行左抛油嘴活门操作测试，测试正常，依据AMM28-26-00执行串油，检查左抛油口无渗漏 | 102303618 | 2024-03-23 | O37532 | SZX | 4
102303618 | 20240301706 | [11 empty] | 238270 | 依据AMM28-31-05执行左抛油活门操作测试，结果正常 | 102303618 | 2024-03-24 | O37532 | SZX | 1
102304137 | 20240400100 | 20240400100 | 2024-04-02 | B-2422 | SZX | 下降阶段收到CFD报文29203：HYD QTY LOW 3 | 2911 | ACARS | 系统故障 | 液体渗漏（包含部件） | Po/F航后 | 监控至13日------已更换控制组件，测试正常，打压全行程作动方向舵，无渗漏，液压油量也为减少。------监控到期关闭。------下降阶段收到CFD报文29203：HYD QTY LOW 3，下降阶段，空中报告3号液压系统油箱低（油量<0.34触发）。发报文索取油量：10:05:58，油量0.31，后续打电话与机组沟通，油量没有持续减少，监控油量10分钟下降0.01，QRH不要执行任何操作。落地了解大概是在9:40:00左右，出现低油量信息，机组查看油量是0.34，EDP低压灯未点亮，ACMP低压灯未点亮，供压正常，后续机组关闭了3发EDP，液压油量基本没有在降低稳定在0.3左右，保持使用ACMP落地。落地检查发现上方向舵的控制组件漏油，本体上有裂纹，正在更换。 | 296529 | 依据AMM27-21-17更换上方向舵动力控制组件，测试正常，无渗漏，依据AM12-12-01添加3号液压油箱的液压油，检查正常 | 102304137 | 2024-04-03 | O3102 | SZX | 80
102306396 | 20240400832 | 20240400832 | 2024-04-11 | B-2422 | SZX | 航后检查发现13号刹车液压接头挂油（未滴落） | 3241 | GND | 缺陷 | 液体渗漏（包含部件） | Po/F航后 | 更换13号刹车液压接头封圈，测试正常。（替白班录）------过系统 | 296558 | 依据AMM 32-41-17 更换13号刹车液压接头封圈，测试正常。无渗漏 | 102306396 | 2024-04-11 | O3102 | SZX | 3
102352238 | 20240800425 | 20240800425 | 2024-08-05 | B-2422 | EHU | 检查发现左大翼通气油箱通气口有漏油 | 2821 | GND | 系统故障 | 一般 | Pr/F航前 | 左大翼防冰活门故障信息中断起飞后，安监译码中断时地速78节/空速75节，中断起飞过程最大地速86节/空速84节。 中断起飞滑回机位了，停场排故过程中，检查发现左大翼通气油箱通气口有漏油。判断是油进入通气油箱后没有及时往2号主油箱排放，导致通气油箱装满后溢出。放油时发现左右通气油箱都有油。补油时加不进，面板OVERFILL红灯亮，按压RESET无效，因为通气油箱还有油，传感器一直给出过满信号，是正常保护逻辑。后续人工打开中央油箱左加油活门，位置在左机翼轮舱前壁板，进行补油。 至于油为何进入通气油箱，可能原因有起飞滑跑冲压口对油箱的增压、滑回后环境温度上升导致燃油体积变大、叠加浮子活门密封不好，主2基本满油，通气油箱的油没法顺畅回油，主2油箱回油的两个单项活门失效打开，导致燃油漫进通气油箱。------监控至20日------2422今日验证VTO最低值：4号16216（原始16409）， 3号46540（原始47914）， 辅助3号4901（原始4970），已调回。已反馈工程，等运行部门先分析一下影响，后续再定个具体做法。------根据近期2422的运行情况，监控加油均正常，以及2425 C检浮子活门检查无异常，判断两次溢油故障点均是因为燃油温度上升，燃油体积膨胀导致溢油------过系统------计划后续通过串油方式，在通气油箱放油口放油，然后分别往RES2/主1/主2一直超控加满，直到油从放油口出来，看油量指示和VTO值有无差别，并以此验证对应的浮子活门能否关死。 | 276377 | 依据AMM12-11-10排放通气油箱燃油，依据AMM 28-41-00执行FQIS 操作测试，结果正常，无渗漏 | 102352238 | 2024-08-05 | O3302 | EHU | 4
102348330 | 20240800425 | [11 empty] | 276395 | 依据AMM12-11-10检查通气油箱，无燃油。 | 102348330 | 2024-08-08 | O3302 | EHU | 2
102360475 | 20240901716 | 20240901716 | 2024-09-17 | B-2422 | EHU | 航后检查发现3发水平驱动轴有油迹在壳体上 | 7263 | GND | 系统故障 | 一般 | Po/F航后 | 航后检查发现3发水平驱动轴有油迹在壳体上，更换3发水平传动轴壳体封圈，检查正常。无渗漏------监控到期关闭 | 265699 | 依据AMM72-63-02更换3发水平传动轴壳体封圈，检查正常。无渗漏 | 102360475 | 2024-09-17 | O3314 | EHU | 18
102361375 | 20241002559 | 20241002559 | 2024-10-24 | B-2422 | SZX | 检查发现APU滑油管（PN:3912084-01）处漏油。 | 4927 | GND | 系统故障 | 液体渗漏（包含部件） | Po/F航后 | 监控到期关闭------检查发现滑油管UNION接头漏油，拆下检查发现封圈破损，更换封圈后测试正常。 | 245750 | 依据AMM49-27-07更换封圈，测试正常 | 102361375 | 2024-10-24 | O3102 | SZX | 10
102385490 | 20250100201 | 20250100201 | 2025-01-03 | B-2422 | EHU | 日检航后检查发现APU排放桅杆FUEL PUMP PAD DRAIN漏滑油，1滴10秒 | 4916 | GND | 系统故障 | 液体渗漏（包含部件） | Po/F航后 | 过系统------起动机的碳封严有件，发电机的碳封严还有一周才有件，工具已借出，11号先检查起动机------更换了APU启动机碳封严，运转了10分钟检查无渗漏------12号长时间停场执行检查起动机碳封严看看有无异常漏油迹象------已被DEFECT:20250200388关联------APU保留已撤。碳封严采购1.6号发货，1.8号航班落地香港。8号到不了鄂州。目前航材和拔具按照11号前到鄂州保障，跟进工具航材求援进度。------监控到期关闭------脱管隔离是起动机的余油管漏，更换了启动机的轴封圈，测试正常。------FUEL PUMP DRIVE PAD口漏滑油，手册标准50滴每小时，漏油超标，保留了APU，上次2426 APU的排放管路有接错过，需要下次接近确认下漏油管路，需求了相关部件的封圈，检查到具体漏点后更换 | 280646 | 日检航后检查发现APU排放桅杆FUEL PUMP PAD DRAIN漏滑油，1滴10秒 因GroundTime 原因,按MEL49-11-01号办理保留,放行飞机，无M项,无O项,c类。DD单号：20259085 | 102385490 | 2025-01-03 | O3186 | EHU | 2
102380604 | 20250100201 | [11 empty] | 280655 | 依据AMM49-41-01重装起动机，检查正常。依据AMM49-11-00运转APU,工作正常 关闭保留:20259085 | 102380604 | 2025-01-06 | O3186 | EHU | 6
102380801 | 20250100201 | [11 empty] | 281610 | 依据AMM49-27-05 更换APU起动机封严，检查正常，测试正常无渗漏 | 102380801 | 2025-01-13 | O3186 | EHU | 12
102383590 | 20250100270 | 20250100270 | 2025-01-04 | B-2422 | LGG | 短停检查发现右大翼起落架收放作动筒漏油。 | 2911 | GND | 系统故障 | 一般 | T/R过站 | 航后检查无渗漏、打压监控无渗漏。计划6日晚执行更换------短停检查发现右大翼起落架收放作动筒漏油。打压后不漏。航后再次检查------更换右机翼起落架收放作动筒检查正常------监控到期------过系统------监控至9日 | 280648 | 依据AMM29-11-00检查收放作动筒停止漏油，由于时间不足，根据AMM29-11-00办理推迟。 | 102383590 | 2025-01-04 | O3147 | LGG | 1
102383596 | 20250100270 | [11 empty] | 280652 | 依据AMM29-11-00打压操作起落架手柄检查收放作动筒未见渗漏 | 102383596 | 2025-01-04 | O3147 | EHU | 2
102380604 | 20250100270 | [11 empty] | 280658 | 依据 AMM 32-32-01更换右机翼起落架收放作动筒检查正常，测试正常 无渗漏 | 102380604 | 2025-01-05 | O3147 | EHU | 20
| 20250101969 | 20250101969 | 2025-01-23 | B-2422 | EHU | 前鼻门右侧线性作动器本体有油迹,观察3分钟未滴落 | 5231 | GND | 系统故障 | 液体渗漏（包含部件） | Po/F航后 | 已经转NRC250154395------转NRC |  |  |  |  | O3186
102380793 | 20250200059 | 20250200059 | 2025-02-04 | B-2422 | EHU | 检查发现1发D形油槽保护罩漏油 | 7171 | GND | 系统故障 | 液体渗漏（包含部件） | Po/F航后 | 试车测试，检查正常------过系统------检查发现1发D-SUMP有渗漏油，更换了D-SUMP封严，待试车------监控到期关闭。 | 281550 | 依据AMM72-53-02更换D形油槽封圈，检查正常，未测试 | 102380793 | 2025-02-04 | O3188 | EHU | 20
102380793 | 20250200059 | [11 empty] | 281556 | 依据AMM 72-53-02 试车测试正常。 | 102380793 | 2025-02-05 | O3188 | EHU | 8
102380793 | 20250200341 | 20250200341 | 2025-02-09 | B-2422 | EHU | 检查发现左机身起落架左转弯作动器静态渗漏，5分半一滴 | 3253 | GND | 系统故障 | 液体渗漏（包含部件） | O/G停场 | 按照静封严是超标的，待更换------监控至2月16日------已安装完作动器，待测试。------更换左机身起落架左转弯作动器，检查测试正常，无渗漏 | 286405 | 依据AMM32-53-11更换左机身起落架左转弯作动器，检查测试正常，无渗漏 | 102380793 | 2025-02-11 | O3188 | EHU | 15
102385970 | 20250200388 | 20250200388 | 2025-02-10 | B-2422 | EHU | APU机身排放口漏滑油 | 4911 | GND | 系统故障 | 液体渗漏（包含部件） | O/G停场 | 监控正常，关闭------APU 2号发电机漏油，10秒1滴，其他正常，更换2号发电机碳封严，测试正常------起动APU检查是从1号发电机外罩出气孔漏滑油。 拆下1号发电机冷却外罩，运转APU检查开始有一滴挂油，5分钟未滴落，清洁后未再出现成滴滑油。关车后1号发电机冷却外罩和底座、卡箍，静态观察也无成滴渗漏。因短停时间不足，计划21日航后检查轴封圈。------过系统------更换了1号发电机的轴封圈以及碳封严，测试正常不漏，轴封严没异常，碳封严有一点压痕（附件） | 286365 | 依据AMM49-16-00检查APU外观无渗漏，依据AMM24-21-03打开1号APU发电机罩子，检查无渗漏 | 102385970 | 2025-02-19 | O3188 | EHU | 2
102380793 | 20250200388 | [11 empty] | 286404 | 依据AMM49-27-05 更换2号发电机碳封严，测试正常，无渗漏 | 102380793 | 2025-02-10 | O3188 | EHU | 13
102300324 | 20240200578 | 20240200578 | 2024-02-08 | B-2423 | SZX | 航后发现2发滑油消耗升高 | 7911 | GND | 系统故障 | 一般 | Po/F航后 | 监控正常，关闭------试车测试正常------更换2发更换水平传动轴封圈，旧封圈有明显破损，待试车------航后滑油量分别是18，15，17,18，2#发动机加了5罐到20，计算5段平均滑耗0.29，在范围内。之前是0.22-0.27.略有上升，检查发现水平传动轴有挂油，其他地方正常，FIM描述滑耗在范围内，此处允许渗漏，2发试车完检查还是这个水平驱动轴套和传动齿轮箱的接头和下方的管子有湿，未成滴，其他没发现有挂油。 | 242975 | 依据AMM72-63-02检查发现2发水平驱动轴套管接头处有滑油渗漏，发动机滑油消耗在范围内，符合手册要求 | 102300324 | 2024-02-09 | O37532 | SZX | 4
102300427 | 20240200578 | [11 empty] | 242983 | 依据AMM72-63-02更换2发水平传动轴套管接头处封圈，待测试 | 102300427 | 2024-02-14 | O37532 | EHU | 8
102300427 | 20240200578 | [11 empty] | 242986 | 依据AMM72-63-02 做测试，测试试车正常，无渗漏，试车员谢辉 | 102300427 | 2024-02-15 | O37532 | EHU | 2
102387252 | 20250200153 | 20250200153 | 2025-02-06 | B-2423 | SZX | 日检航后检查发现机身尾部靠近APU舱的余油口有漏油， | 4911 | GND | 系统故障 | 液体渗漏（包含部件） | O/G停场 | 过系统------1、PWC41383已到深圳，B-2423深圳停场，已经可以使用； 2、PWC41382现在在借出的路上，预计8日到达深圳； 优先深圳B-2423飞机使用(计划8号深圳执行)，之后去鄂州给B-2422飞机使用。------更换了右发电机及启动机驱动轴的碳封严，测试正常无漏油------监控正常，关闭------日检航后检查发现机身尾部靠近APU舱的余油口有漏油，更换了APU燃油泵驱动轴封严，待工具到位后，继续更换发电机及启动机驱动轴封严 | 303712 | 依据AMM49-27-06更换APU燃油泵驱动轴封严，测试正常，无渗漏 | 102387252 | 2025-02-06 | O3140 | SZX | 40
102387252 | 20250200153 | [11 empty] | 303713 | 依据AMM49-27-02更换APU起动马达驱动轴封严，测试正常，无渗漏 | 102387252 | 2025-02-09 | O3140 | SZX | 30
102387252 | 20250200153 | [11 empty] | 303720 | 依据AMM49-27-05更换APU2号发电机驱动轴封严，测试正常，无渗漏 | 102387252 | 2025-02-09 | O3140 | SZX | 40
102387252 | 20250200444 | 20250200444 | 2025-02-11 | B-2423 | SZX | 日检航前发现2发左VBV作动筒慢车状态下余油口漏燃油，一分钟8滴 | 7171 | GND | 系统故障 | 液体渗漏（包含部件） | Pr/F航前 | 2发左侧VBA的shroud drain 管脱管检查有漏油，一分钟4滴，试慢车测试1分钟8滴，在手册标准内，开推迟，航后转NRC。 | 300923 | 根据AMM71-71-00，检查漏油在手册标准以内，由于时间不足，办理推迟 | 102387252 | 2025-02-11 | O3140 | SZX | 2
| 20250301368 | 20250301368 | 2025-03-18 | B-2423 | SZX | 前起转弯计量活门左侧接头有液压油痕迹，打压测试不成滴 | 3251 | GND | 系统故障 | 液体渗漏（包含部件） | Po/F航后 | 转NRC后续处理。 |  |  |  |  | O3102
| 20250301423 | 20250301423 | 2025-03-19 | B-2423 | SZX | 日检航后发现上方向舵上作动筒漏油，十分钟一滴 | 2721 | GND | 系统故障 | 液体渗漏（包含部件） | Po/F航后 | 检查上方向舵的上PCA动封严10分钟1滴，手册标准1分钟8滴，现场反馈 S85的高空车要两台才能更换，深圳只有一台高空车，未更换(明鉴)。转NRC后续更换。------执行方向舵操作测试，未发现明显渗漏。拆板详细检查未发现渗漏 |  |  |  |  | O3102
102333982 | 20240402014 | 20240402014 | 2024-04-25 | B-2425 | EHU | 航前使用APU开空调，发现空调有滑油味道 | 4911 | GND | 系统故障 | 一般 | Pr/F航前 | 目视检查集气室接近盖板，集气室和进气管道结合面，压气机进气隔网有油迹，启动APU检查发现ACOC出气口，放置反光镜在附近一会就布满油迹。集气室和进气管道内外都是湿润，APU启动的时候ACOC出气口会往外喷小油滴，聚集油液会顺着集气室外壁流下来，看着是ACOC内部流出的，从集气室封严处渗入集气室从而引气系统。 磁堵检查正常。 正在对APU区域的气路管道执行清洁，引起管道，DV活门，负载压气机叶片等清洁干净，待件更换ACOC。后续超控地面空调口清洗APU引气系统直至无味道。对1和2号空调污染进行检查。------27日晚间落地，现场启动APU检查漏点，发现齿轮箱的Input Shaft Cover处有油液滴漏，接近详细检查未能确定具体漏点；拆下APU隔离活门，检查管路里面没有油迹和味道，短停时间不足计划29号航后回来继续执行检查------航后更换了APU空气滑油冷却器，并对污染的集气室和引气管道进行了清洁；检查1和2号空调FCSOV进口、水分离器进口无滑油痕迹 ；目前已拆下地面气源单向接头，冲洗APU引气管道1个小时无滑油异味，冲洗一小时开空调测试无滑油味。（宏辉）------现场反馈开APU引气，开1和2号空调，驾驶舱和上舱、货舱都有滑油味，关闭APU引气后，味道变淡。同时检查发现APU舱门上有挂滑油，记录APU 1小时运行会消耗0.04夸脱的滑油，查看APU近期滑耗有所上升，从0.06上升至0.12。时间不足办理保留。使用空调车冲洗1和2号空调至无异味。------监控到期关闭------针对ACOC排气口漏滑油顺着集气室封严流入进气室，目视检查集气室接近盖板，集气室和进气管道结合面，压气机进气隔网有油迹。对污染外部部件进行了清洁，引气管能内部用孔探仪检查只有轻微痕迹没有油液。磁堵检查正常。ACOC已从深圳APU抢件29日晚发过去。 | 242687 | 依据AMM49-27-04检查磁性堵头，无金属屑，依据AMM49-27-04检查空气冷却滑油冷却器，发现出气口出油，边缘形成油液滴漏，约1秒一滴，待件更换ACOC，继续保留 | 102333982 | 2024-04-29 | O3310 | EHU | 10
102334358 | 20240402014 | [11 empty] | 242692 | 依据AMM49-91-01更换APU空气滑油冷却器，检查结果正常，无渗漏，测试结果正常.关闭保留20247746 | 102334358 | 2024-05-01 | O3310 | EHU | 22
102333808 | 20240402014 | [11 empty] | 264356 | 航前使用APU开空调，发现空调有滑油味道 因GroundTime 原因,按MEL49-11-01号办理保留,放行飞机，无M项,无O项,无每次飞行前检查，无每个飞行日检查，C类。DD单号：20247746 | 102333808 | 2024-04-25 | O3310 | EHU | 4
102333960 | 20240402014 | [11 empty] | 264360 | 依据AMM49-11-00检查APU，发现发电机和齿轮箱之间上部漏滑油，一秒一滴，未见具体漏点，继续保留 | 102333960 | 2024-04-27 | O3310 | EHU | 3.5
102335703 | 20240502213 | 20240502213 | 2024-05-27 | B-2425 | EHU | 航后发现3发余油口漏液压油，7秒一滴 | 2911 | GND | 系统故障 | 液体渗漏（包含部件） | Po/F航后 | 监控到期关闭。------过系统------3发余油口漏液压油，更换EDP后测试正常 | 265542 | 依据AMM29-11-05更换3发EDP，测试正常无渗漏 | 102335703 | 2024-05-27 | O3306 | EHU | 20
102344408 | 20240701979 | 20240701979 | 2024-07-23 | B-2425 | EHU | 日检航后检查发现左机翼起落架倾斜作动器液压管有油迹 | 3211 | GND | 系统故障 | 液体渗漏（包含部件） | Po/F航后 | 0更换软管，检查测试正常------监控到期关闭。 | 254335 | 依据AMM20-11-18和AMM32-11-20更换软管，检查测试正常 | 102344408 | 2024-07-23 | O3314 | EHU | 4
| 20250201020 | 20250201020 | 2025-02-19 | B-2425 | EHU | 航后检查发现1号扰流板作动器有渗漏，打压十分钟未成滴 | 2761 | GND | 系统故障 | 液体渗漏（包含部件） | Po/F航后 | 航后检查发现1号扰流板作动器有渗漏，打压十分钟未成滴------已经转NRC250255057------过系统------航后检查发现1号扰流板作动器滤子有渗漏，打压十分钟未成滴。转NRC，后续更换 |  |  |  |  | O3182
| 20250300744 | 20250300744 | 2025-03-11 | B-2425 | LGG | 右机翼起落架收放作动筒漏油（列日外委） | 3232 | GND | 系统故障 | 缺陷 | T/R过站 | 连续两个航段正常无渗漏,航材计划14日到件，尽快更换（替白班录入）------右机翼起落架收放作动筒漏油，1分钟30滴，符合手册要求；办理AMM推迟， |  |  |  |  | O3147
102306273 | 20240400407 | 20240400407 | 2024-04-06 | B-2426 | EHU | 检查发现左机翼起落架收上作动筒挂油 | 3232 | GND | 系统故障 | 液体渗漏（包含部件） | Po/F航后 | 监控正常，关闭------检查发现左机翼起落架收上作动筒挂油,目前正在更换。------过系统------更换左大翼起落架作动筒，测试正常 | 242432 | 依据AMM 32-32-01更换左大翼起落架作动筒，结果正常无渗漏 | 102306273 | 2024-04-06 | O3352 | EHU | 40
| 20241103067 | 20241103067 | 2024-11-30 | B-2426 | EHU | 日检航后检查发现APU排放桅杆FUEL PUMP PAD DRAIN漏滑油，2.5分钟/滴 | 4916 | GND | 系统故障 | 缺陷 | Po/F航后 | 已经转NRC241152197------待件更换燃油泵的轴封圈------已被DEFECT:20241200634关联 |  |  |  |  | O3186
102378417 | 20241200634 | 20241200634 | 2024-12-08 | B-2426 | EHU | 日检航后执行TASK-NRC-241152197 检查APU 排放桅杆 ，发现滑油渗漏超标,4秒一滴 | 4916 | GND | 系统故障 | 一般 | Po/F航后 | 更换起动机和2个发电机的轴封严，断管测试正常无渗漏。------手册标准1小时50滴，保留APU，现象反馈是前运营人把余油管接错了，实际是STARTER/GENERATOR DRIVE PAD DRAIN的余油管漏油，APU在运转过程中只有STARTER DRIVE PAD有轻微渗漏滑油，关车后，发电机1和发电机2也有去轻微漏油，重装了启动机及更换了轴封圈，漏油在标准内。------手册标准1小时50滴，保留APU，之前发现燃油泵的轴漏油，需要更换轴封圈，航后再详细看下还有没有其他渗漏点（代录）------工具保障方案：从厦太借出PWC41383，PWC41382，从东航上海借出PWC41284，三个件均已沟通好，明天从厦门和上海通过顺丰快递将工具直接发到鄂州，即13日发出，应该15日可以到鄂州。16日鄂州使用------监控正常，关闭------监控到期关闭。 | 292786 | 日检航后执行TASK-NRC-241152197 检查APU 排放桅杆 ，发现滑油渗漏超标,4秒一滴 因GroundTime 原因,按MEL49-11-01号办理保留,放行飞机，无M项,无O项,c类。DD单号：20248930 | 102378417 | 2024-12-08 | O3182 | EHU | 0.5
102378452 | 20241200634 | [11 empty] | 292789 | 依据AMM49-41-01重装起动机，检查正常。依据AMM49-11-00运转APU,工作正常 | 102378452 | 2024-12-09 | O3182 | EHU | 15
102378529 | 20241200634 | [11 empty] | 293060 | 依据AMM49-27-05更换启动机轴封严，检查正常，无渗漏，依据AMM49-27-05更换发电机1和2的轴封严，检查正常，无渗漏 | 102378529 | 2024-12-16 | O3182 | EHU | 30
102384586 | 20241202469 | 20241202469 | 2024-12-27 | B-2426 | EHU | 换刹车发现14号刹车软管接头漏液压油，两秒一滴 | 3241 | GND | 系统故障 | 液体渗漏（包含部件） | Po/F航后 | 更换14号刹车液压接头，检查正常，无渗漏 | 283244 | 依据AMM32-41-17，更换14号刹车液压接头，检查正常，无渗漏 | 102384586 | 2024-12-27 | O32426 | EHU | 3
102384586 | 20241202483 | 20241202483 | 2024-12-27 | B-2426 | EHU | 检查发现16号刹车软管接头漏液压油.一秒一滴 | 3241 | GND | 系统故障 | 液体渗漏（包含部件） | Po/F航后 | 监控到期关闭------更换16号刹车液压接头，检查正常，无渗漏 | 283246 | 依据AMM32-41-17，更换16号刹车液压接头，检查正常，无渗漏 | 102384586 | 2024-12-27 | O32426 | EHU | 3
102384620 | 20241202569 | 20241202569 | 2024-12-29 | B-2426 | EHU | 收到公司信息，检查液压,HYD QTY LOW 3 | 2721 | PILOT | 系统故障 | 液体渗漏（包含部件） | T/R过站 | 监控到期关闭。------B-2426收到报文3 TANK LOW QTY，收到报文时显示3号液压油量为0.5下降到0.49，后续索取报文液压油量从0.44下降到0.43，判断是存在真实渗漏。接近21点关泵到23点两个小时，油量0.4下降到0.36。落地检查垂尾漏油，无其他外漏，接近后检查是上方向舵的中PCA漏油，打压线性漏 。 已更换上方向舵中PCA，测试正常无渗漏。（陈渝彬） | 283248 | 依据AMM27-21-15更换上方向舵中PCA,测试正常，无渗漏 依据AMM12-12-01 执行NO.3 液压系统勤务至1.05检查正常无渗漏 | 102384620 | 2024-12-29 | O3155 | EHU | 48
102374345 | 20241202790 | 20241202790 | 2024-12-31 | B-2426 | EHU | 检查发现4发从前往后最后一个余油口漏燃油，一分钟4滴。 | 7171 | GND | 系统故障 | 液体渗漏（包含部件） | Po/F航后 | 落地检查没有渗漏，计划是6日叶片配平试大车验证------过系统------已经转NRC250153707------检查发现4发从前往后最后一个余油口漏燃油，一分钟4滴。此发动机已执行了73-253，确认不允许漏油的IDG的压力释放口没有漏油，其他可能的渗漏的部件的渗漏率满足手册要求，待航后隔离确认VBV/VSV/TCCA是那一个渗漏，再转NRC或更换 | 283260 | 依据AMM71-71-00检查正常，未超标，办理推迟。 | 102374345 | 2024-12-31 | O3156 | EHU | 1
102374345 | 20241202790 | [12 empty] | 根据AMM71-71-00办理推迟 | 102374345 | 2024-12-31 | O3156 | EHU | 1
102380744 | 20241202790 | [11 empty] | 283271 | 依据AMM71-71-00检查左VSV渗漏未超标，转NRC250153707 | 102380744 | 2025-01-06 | O3156 | EHU | 3
| 20250100458 | 20250100458 | 2025-01-06 | B-2426 | EHU | 检查发现4发从前往后最后一个余油口漏燃油，一分钟4滴。检查右VSV作动筒有油迹 | 7171 | GND | 系统故障 | 液体渗漏（包含部件） | Po/F航后 | 已经转NRC250153716------检查右VSV作动筒余油管有少量油迹，开NRC推迟处理 |  |  |  |  | O3182
102385812 | 20250200086 | 20250200086 | 2025-02-05 | B-2426 | EHU | 检查发现三发燃油总管接头燃油渗油，静态不漏 | 7311 | GND | 系统故障 | 一般 | O/G停场 | 检查发现三发燃油总管接头燃油渗油，静态不漏，更换供油管接头封圈，检查正常，试车无渗漏------监控到期关闭 | 305465 | 依据AMM73-11-07更换供油管接头封圈，检查正常，试车无渗漏 | 102385812 | 2025-02-05 | O3156 | EHU | 10
0 | 20250200152 | 20250200152 | 2025-02-06 | B-2426 | EHU | 航前检查发现3发从前往后最后一个余油口漏燃油，一分钟6滴，检查左VSV作动筒有油迹 | 7171 | GND | 系统故障 | 液体渗漏（包含部件） | Pr/F航前 | 航前检查发现3发从前往后最后一个余油口FUEL DIRECT漏燃油，一分钟6滴，满足手册标准，航后隔离具体的渗漏部件------10日做B-2422,11日再执行------过系统。------左vsv60秒1滴 左vbv 180秒1滴，手册范围内，开NRC 后续更换 | 283642 | 转NRC处理 | 0 | 2025-02-12 | O3156 | SZX | 0
102385812 | 20250200152 | [11 empty] | 305467 | 根据AMM71-71-00检查渗漏未超标，办理推迟 | 102385812 | 2025-02-06 | O3156 | EHU | 0.5
| 20250200506 | 20250200506 | 2025-02-12 | B-2426 | EHU | 航前检查发现3发从前往后最后一个余油口漏燃油，一分钟6滴，检查左VBV作动筒有油迹 | 7171 | GND | 系统故障 | 缺陷 | Po/F航后 | 已经转NRC250254800------3发从前往后最后一个余油口漏燃油，一分钟6滴，检查左VBV作动筒有油迹，速率在手册范围内开NRC后续处理 |  |  |  |  | O3182
| 20250300533 | 20250300533 | 2025-03-08 | B-2426 | EHU | 航后检查发现右大翼人工抽油活门漏油 1秒 1滴 | 2826 | GND | 系统故障 | 液体渗漏（包含部件） | Po/F航后 | 已需求航材，待到件更换抽油活门。------监控正常，关闭------过系统------已更换活门，测试正常 |  |  |  |  | O3186
| 20250300600 | 20250300600 | 2025-03-08 | B-2426 | EHU | 航后发现3发左侧燃油喷嘴处有湿润。 | 7311 | GND | 系统故障 | 液体渗漏（包含部件） | Po/F航后 | 依据AMM71-00-00试车检查正常。无渗漏。------监控正常，关闭------更换3发左侧燃油供油总管，检查测试正常，无渗漏（代录） |  |  |  |  | O3186
102360118 | 20241000030 | 20241000030 | 2024-10-01 | B-2506 | EHU | 航后检查发现A系统油滤组件管路接头漏油，打压状态下一分钟5滴 | 2915 | GND | 系统故障 | 液体渗漏（包含部件） | Po/F航后 | 监控到期------过系统------更换封圈，测试正常无渗漏 | 209064 | 依据AMM29-15-71更换封圈，测试正常无渗漏 | 102360118 | 2024-10-01 | O37261 | EHU | 2
| 20250100583 | 20250100583 | 2025-01-07 | B-2506 | FOC | 航后检查发现右转弯作动筒本体漏油，10分钟1滴 | 3251 | GND | 系统故障 | 液体渗漏（包含部件） | Po/F航后 | 已被DEFECT:20250102357关联------已经转NRC250153774------前起右转弯作动筒本体漏油，10分钟1滴，后续完成缝翼作动筒更换后再次打压测试，无渗漏，计划开NRC后续更换。 |  |  |  |  | O37042
| 20250201419 | 20250201419 | 2025-02-24 | B-2506 | SZX | 检查发现液压管65C26809-3129和65C26809-3098接头处漏油 | 2915 | GND | 系统故障 | 缺陷 | Po/F航后 | 过系统------更换回硬管后恢复管路，测试无渗漏，试车无渗漏------管子预计27日晚上11-12点结构制作好。AOG反馈可以鄂州发回来------新管已装上，待出机库后打压测试 |  |  |  |  | O36816
102289962 | 20240301815 | 20240301815 | 2024-03-23 | B-2598 | EHU | 短停检查发现前起落架锁作动器左侧旋转活门漏油，大约10分钟一滴。 | 3233 | GND | 系统故障 | 液体渗漏（包含部件） | T/R过站 | 已经转NRC240340917------短停检查发现前起落架锁作动器左侧旋转活门漏油，大约10分钟一滴，未超标。短停推迟，航后检查。 | 264367 | 因时间不足，打压测试未超标，根据AMM29-00-00办理推迟。 | 102289962 | 2024-03-23 | O36833 | EHU | 1
102289961 | 20240301815 | [11 empty] | 264368 | 转NRC240340917，关闭推迟 | 102289961 | 2024-03-23 | O36833 | WEF | 0
102372051 | 20241100092 | 20241100092 | 2024-11-01 | B-2598 | EHU | 航后检查发现右主起落架内侧刹车接头漏油 | 3241 | GND | 系统故障 | 液体渗漏（包含部件） | Po/F航后 | 更换3号刹车断开组件 | 237219 | 依据AMM32-41-41更换3号刹车断开组件测试正常 | 102372051 | 2024-11-01 | O33019 | EHU | 12
102372768 | 20241101576 | 20241101576 | 2024-11-16 | B-2598 | JJN | 航后检查发现左轮舱主货舱门液压控制面板有油迹 | 5238 | GND | 系统故障 | 液体渗漏（包含部件） | Po/F航后 | 监控到期关闭。------M9595的UNION还是有漏油，开门时2分钟一滴。关好门打压不漏。------M9591单向活门下游接头松动漏油，拧紧后打压不漏------已被DEFECT:20241201103关联------更换方向控制伺服活门，测试正常，无渗漏------航后检查还是控制活门和三通处漏油，漏油是从活门本体漏出的，检查三通封圈无损伤，更换了控制活门和封圈，测试正常。------检查M9595的UNION（通往M9598压力电门）漏油，1秒1滴，检查封圈有破损，更换封圈测试正常 | 236844 | 依据SAMM52-38-17重装M9591下游一端的管接头，测试正常，无渗漏 | 102372768 | 2024-11-16 | O37068 | JJN | 12
102376192 | 20241101576 | [11 empty] | 236845 | 依据SAMM 52-38-25更换方向控制伺服活门进口封圈，测试正常，无渗漏 | 102376192 | 2024-11-17 | O37068 | JJN | 18
102373225 | 20241101576 | [11 empty] | 236846 | 依据SAMM52-38-25,更换方向控制伺服活门，测试正常，无渗漏 | 102373225 | 2024-11-19 | O37068 | NKG | 16
102378984 | 20241201103 | 20241201103 | 2024-12-13 | B-2598 | JJN | 航后检查发现左轮舱主货舱液压控制面板有2处油液渗漏。 | 5238 | GND | 系统故障 | 一般 | Po/F航后 | 航后在开门时，选择活门M9595活门和三通处有漏油，检查封圈和螺纹无损伤，重新更换封圈后测试还是会有漏油，3秒钟一滴。检查三通的凹糟相对较宽，目测一个封圈不够填满凹糟。和工程沟通安装了两个封圈，测试无渗漏。检查V1活门和液压管有漏油，重新安装后有改善。------M9595和三通已更换保持环和封圈，更换后不漏。------过系统------工程反馈查询图纸，此处M9595和三通需要安装一个保持环（件号：MS28773-4）,顶住O形封圈NAS1612-4。发了MS28773-04，看下实物是否合适。并使用螺纹胶LOCTITE565，重新安装V1活门和液压管。------已被DEFECT:20241201258关联------航后检查发现左轮舱主货舱液压控制面板有2处油液渗漏。 | 236870 | 依据TE2024122392安装方向控制伺服活门PORT P 封圈，测试正常，无渗漏 | 102378984 | 2024-12-13 | O37068 | JJN | 15
102379411 | 20241201103 | [11 empty] | 236874 | 依据SAMM52-38-23安装方向控制私服活门保持环，测试正常，无渗漏。 | 102379411 | 2024-12-14 | O37068 | CSX | 6
102379252 | 20241201103 | [11 empty] | 236878 | 依据SAMM52-35-00 操作测试主货舱门测试正常。 | 102379252 | 2024-12-15 | O37068 | XMN | 1
102379411 | 20241201258 | 20241201258 | 2024-12-14 | B-2598 | CSX | 主货舱门液压控制面板V1活门在主货舱门开门时有油液渗漏 | 5238 | GND | 系统故障 | 液体渗漏（包含部件） | Po/F航后 | 过系统------监控至12月21日------ESR2024120108，MV200S2-V可以替代MV200S2-E 由于航材反馈Loctite 565乐泰胶买不到，和工程沟通可以使用Loctite 222（可以随机）或者Loctite 569（只能陆运）使用。------航后调整了一下管路，更换了V1活门，现在能够安装到底了，目前开关舱门不会出现漏油情况------监控到期关闭。------M9595和三通已更换保持环和封圈，更换后不漏。 检查V1活门和三通管之间有漏油，仅开门时有渗，14日航后无法通过调整安装位置来装紧三通。 | 236875 | 根据AMM52-38-23办理推迟 | 102379411 | 2024-12-14 | O33003 | CSX | 1
102381975 | 20241201258 | [11 empty] | 236880 | 依据AMM52-38-23 更换液压控制面板手动隔离活门V1，测试正常，无渗漏 | 102381975 | 2024-12-16 | O33003 | HGH | 10
102382888 | 20241202267 | 20241202267 | 2024-12-26 | B-2598 | HGH | 收到报文L TANK LOW QTY | 2915 | ACARS | 系统故障 | 液体渗漏（包含部件） | Po/F航后 | 更换4号扰流板作动筒，检查测试正常------飞机落地后收到报文L TANK LOW QTY，左系统油量持续降低，落地后检查左系统油箱油量不足50，检查漏点（程赟）------执行封胶，检查正常------地面打压检查发现4号地面扰流板外侧作动筒本体有漏油，正在更换 | 288603 | 依据AMM 27-62-71更换4号扰流板作动筒，检查测试正常，无渗漏，完成液压油勤务检查正常。 | 102382888 | 2024-12-26 | O37267 | CAN | 10
102383051 | 20241202267 | [11 empty] | 288604 | 依据AMM56-11-11，执行封胶，检查正常 | 102383051 | 2024-12-27 | O37267 | CKG | 1
102290487 | 20240302154 | 20240302154 | 2024-03-27 | B-2630 | PEK | 右通气油箱阻燃器盖板漏燃油1滴/分钟，十分钟后停止。再次检查无渗漏。 | 2813 | GND | 系统故障 | 液体渗漏（包含部件） | T/R过站 | 已恢复相应部件，加油测试正常。（张超智）------右通气油箱阻燃器盖板漏燃油1滴/分钟，十分钟后停止。再次检查无渗漏。------航后检查主油箱的剩余通气管正常，正在开中央油箱通风。------TO反馈飞机下来以后会有油迹，可能是空中姿态变化后油流出。地面加油又都是正常的。目前系统已提停场需求------针对之前发现左油箱通气盖板螺钉松动，已完成安装，详见NRC：240441667。C检期间将左油箱加油至8500发现仍有往中央油箱串油，与之前故障现象一致。对左油箱通气管吹气检查发现通气管路有裂纹，具体见附件。目前正在停场修理------已转NRC，关闭------1：在左油箱油量9000LB时，检查中油箱通气管左侧单向活门在漏油，7500LB无漏油，使用食指按压内部FLAPPER，漏油停止，右侧FLAPPER按压不动，初步右通气油箱漏油原因：判断右侧通气油箱是由于右单向活门不能漏油，再加油在满油状态下左边也在漏油，导致姿态改变时去右通气油箱的燃油无法及时回油。待拆下左活门做最终确认。 2，针对左单向活门漏油问题，正常情况下无燃油在通气管。9000LB基本上123（从机身向机翼方向）号油尺全部油侵，7500LB12号油尺全部油侵，说明漏油点基本在23号油尺之间。------4月4日1400开始通风（林子宏）------5日晚吹气检查通气油箱到中央油箱通气管无堵塞。待结构复核检查剩余的通气管（详见机电1和结构技术聊天）。6日继续开中央油箱通风，待更换右油箱浮子活门。待重新安装火焰抑制器------检查浮子活门无卡滞，黑色密封垫正常；结构检查两个通气管结构封严正常；检查通气油箱单向活门操作正常；检查火焰抑制器基座有缝隙，从缝隙倒入燃油会从通气口流出（在通气油箱约10CM高度油量才会导致燃油从缝隙流出）。------航后执行 1.对盖板螺钉使用湿安装拧紧。 2.使用打压设备再次打压通气管看下基本无渗漏，对渗漏点进行密封胶密封，封胶完成时间18:00，预计需要12小时胶干。 3.中央油箱右单向活门检查正常。------过系统------已经更换浮子活门，旧件火焰抑制盖板组件件号130-0195-02，是65C38139-2的PMA件，目前针对火焰抑制器与底座之前间隙，计划参考AMM28-13-31-404-007和 AMM28-11-00-398-240对结合面封胶后恢复，待执行第四步：串油右油箱油量到9KLB，去通气油箱放油看是否有油出来，慢慢加去看右主油箱加到多少的时候通气油箱开始有油，然后继续加到自动关断看下里面有多少油。------C检已完成左油箱通气管裂纹修复，测试正常------燃油从阻燃器流出，需要漫过阻燃器一定高度。而通气油箱正常不会有太多油，即使有，也会从通气油箱流回主油箱。（见附件） 目前主要考虑以下可能： 1.浮子活门在飞机姿态改变时，无法关紧或者密封不好，导致较多的油流到通气油箱漫出油箱外。 2.通气管路结构密封不好，导致姿态改变时燃油进入通气管路，再进到通气油箱。 3.通气油箱和主油箱之间的结构密封不好，导致燃油进入通气油箱。 4.通气油箱的油不能顺畅回油到主油箱。------北京短停落地右通气油箱阻燃器有燃油滴出，1滴/分钟，十分钟后停止。加油期间正常无渗漏。深圳航后落地检查无油迹，串油测试右油箱能正常关断。（林子宏）------9日晚使用气源车吹气和灌油检查左侧通气油箱至前通气槽管路无渗漏，封胶情况良好。对前通气槽吹气检查发现1号盖板有轻微漏气，检查盖板有两颗螺钉松动。1号盖板到油箱底部高度比1号油尺滿油时高，需求了通气测试专用工具F80080-129回深。（林子宏） | 239372 | 依据AMM 28-23-00 执行串油测试，测试正常无渗漏。 | 102290487 | 2024-03-27 | O37303 | SZX | 0
102290941 | 20240302154 | [11 empty] | 239373 | 依据AMM28-11-00，检查无渗漏 | 102290941 | 2024-03-30 | O37303 | NTG | 1
102305468 | 20240302154 | [11 empty] | 239393 | 依据AMM28-11-11拆下右大翼2.11.12.13号油箱盖板，待安装。 | 102305468 | 2024-04-04 | O37303 | SZX | 20
102305468 | 20240302154 | [11 empty] | 239395 | 依据AMM28-11-11拆下右大翼1,3,5,7,9,14号油箱盖板，待安装 | 102305468 | 2024-04-05 | O37303 | SZX | 20
102305468 | 20240302154 | [11 empty] | 239396 | 依据AMM28-11-11安装右大翼3,5,7号盖板，未测试. | 102305468 | 2024-04-05 | O37303 | SZX | 20
102305468 | 20240302154 | [11 empty] | 239397 | 为通风中央油箱，依据AMM28-11-11装上后重新拆下油箱盖板1.2.9.11.12.13.14号，待安装。 | 102305468 | 2024-04-07 | O37303 | SZX | 40
102305468 | 20240302154 | [11 empty] | 239398 | 依据AMM28-11-11安装右大翼1#, 9# , 11#, 12#油箱盖板，未测试 | 102305468 | 2024-04-07 | O37303 | SZX | 40
102305468 | 20240302154 | [11 empty] | 239399 | 依据AMM28-13-11,更换右通气油箱浮子活门，未测试 | 102305468 | 2024-04-07 | O37303 | SZX | 12
102305468 | 20240302154 | [11 empty] | 239400 | 依据AMM28-11-11，安装右大翼2#，12#，13#，油箱盖板，待测试 | 102305468 | 2024-04-07 | O37303 | SZX | 20
102305468 | 20240302154 | [11 empty] | 246486 | 依据AMM28-11-31拆下中央油箱接近盖板，待安装 | 102305468 | 2024-04-08 | O37303 | SZX | 5
102305468 | 20240302154 | [11 empty] | 246488 | 依据AMM28-11-11 安装右大翼14号油箱盖板，检查正常 | 102305468 | 2024-04-08 | O37303 | SZX | 10
102305468 | 20240302154 | [11 empty] | 246489 | 依据AMM28-11-11,拆下左侧4/5/7/9/11/12/13油箱盖板，待安装 | 102305468 | 2024-04-09 | O37303 | SZX | 20
102305468 | 20240302154 | [11 empty] | 246490 | 依据AMM28-我1-11拆下左侧大翼油箱#1，#2，#3，#6，#8，#10号盖板，右侧大翼油箱#13号盖板，待安装。 | 102305468 | 2024-04-10 | O37303 | SZX | 36
102305468 | 20240302154 | [11 empty] | 246491 | 依据AMM28-13-00检查燃油箱通气系统，检查发现左大翼根部中央油箱通风管盖板有渗漏，待修复。 | 102305468 | 2024-04-10 | O37303 | SZX | 20
102305468 | 20240302154 | [11 empty] | 246492 | 依据TE2024041813重新安装左主油箱内的中央油箱通气管路的接近油箱底部的盖板，检查正常。 | 102305468 | 2024-04-10 | O37303 | SZX | 15
102305468 | 20240302154 | [11 empty] | 246493 | 依据AMM28-11-11 安装左侧1#-13#油箱盖板和右侧13#油箱盖板，待测试 | 102305468 | 2024-04-11 | O37303 | SZX | 40
102305468 | 20240302154 | [11 empty] | 246496 | 依据AMM28-11-11执行右大翼油箱盖板NO.1-13安装后测试，测试正常，无渗漏 | 102305468 | 2024-04-11 | O37303 | SZX | 5
102305468 | 20240302154 | [11 empty] | 246497 | 依据AMM28-11-11执行左大翼油箱盖板NO.1-13安装后测试，测试正常，无渗漏 | 102305468 | 2024-04-11 | O37303 | SZX | 5
102305468 | 20240302154 | [11 empty] | 246498 | 依据AMM28-11-31安装中央油箱接近盖板，测试正常，无渗漏 | 102305468 | 2024-04-11 | O37303 | SZX | 15
102305468 | 20240302154 | [11 empty] | 246499 | 依据AMM28-13-11执行右通气油箱浮子活门安装后测试，测试正常 | 102305468 | 2024-04-11 | O37303 | SZX | 2
102305468 | 20240400866 | 20240400866 | 2024-04-11 | B-2630 | SZX | 检查发现左发余油口燃油渗漏，一分钟75滴 | 7532 | GND | 系统故障 | 液体渗漏（包含部件） | O/G停场 | 安装左发9点钟方向整流罩支柱，检查正常------左发底部VBV FUEL GEAR MOTOR余油管漏燃油，1分钟75滴，手册标准40滴每分钟，慢车10分钟无减缓趋势，已更换VBV作动马达，试车测试正常，剩余A型支柱封胶和打保险，固化时间2小时------监控到期，关闭 | 246500 | 依据AMM75-32-02更换左发VBV齿轮马达，检查测试正常，无渗漏 | 102305468 | 2024-04-12 | O36814 | SZX | 60
102305468 | 20240400866 | [11 empty] | 246501 | 依据AMM75-32-02安装左发9点钟方向整流罩支柱，检查正常 | 102305468 | 2024-04-12 | O36814 | SZX | 30
102281181 | 20240101248 | 20240101248 | 2024-01-18 | B-2817 | URC | 航后检查发现左发IDG滑油观察窗有银色圆圈 | 1213 | GND | 常规维护 | 一般 | Po/F航后 | 监控至26日------已被DEFECT:20240400744关联------更换了封圈和UNION，试车正常。------执行左发IDG勤务，检查外观无渗漏。喷了显影剂------乌鲁木齐未协调到试车人员，检查滑油量正常，计划20日试车检查。------后续监控正常关闭 | 167572 | 依据AMM12-13-03执行左发IDG勤务，检查正常 | 102281181 | 2024-01-18 | O37096 | URC | 1
102281339 | 20240101248 | [11 empty] | 167574 | 依据AMM24-11-01检查左发IDG外部无油液渗漏，检查正常。 | 102281339 | 2024-01-19 | O37096 | URC | 2
102281478 | 20240101248 | [11 empty] | 167575 | 依据AMM24-11-01更换IDG出油口接头和封圈，试车测试无渗漏，试车员：韩林 | 102281478 | 2024-01-20 | O37096 | NTG | 9
102298240 | 20240102183 | 20240102183 | 2024-01-30 | B-2817 | WUX | 收到报文L TANK LOW QTY，左液压系统降到到0.收报报文L HYD SYS PRESS ，左液压系统压力降低到1917 psi | 2911 | ACARS | 系统故障 | 液体渗漏（包含部件） | Po/F航后 | 更换了液压管，检查的油滤均正常，执行PTU测试正常，针对襟翼超速检查由于时间不足未执行，按照AMM05-51-08推迟后续检查。------监控到3日------已被DEFECT:20240102186关联------B-2817机组反馈放襟翼30，起落架放下锁好，后出现了左系统低压信息，机组复飞后执行QRH关闭了EDP和ACMP，未观察到泵过热信息，起落架未重新收上，后续使用襟翼用备用方式收到了20度。 航后译码起落架放下锁好十来秒后液压油开始渗漏，当时襟翼30，液压泵和电动泵无过热情况，后续使用备用方式收襟翼到20。安监反馈复飞襟翼30期间空速最大172.5节，超过襟翼30限制速度（162节）累计140秒。 | 167590 | 依据EAJC-B757-29-0014R2,更换左起落架下锁作动筒液压软管，检查测试正常，无渗漏。 | 102298240 | 2024-01-31 | O36937 | WUX | 30
102298240 | 20240102183 | [11 empty] | 167593 | 依据AMM29-11-17,更换左发EDP油滤组件，测试正常，无渗漏。 | 102298240 | 2024-01-31 | O36937 | WUX | 100
102301900 | 20240201252 | 20240201252 | 2024-02-27 | B-2817 | SZX | 串油时，发现 P28 面板内左侧加油口有燃油渗漏 | 2821 | GND | 系统故障 | 液体渗漏（包含部件） | Po/F航后 | 监控到期------串油时 P28 面板内左侧加油口有燃油渗漏，待更换提升阀封圈------串油检查无渗漏，接管加油检查无渗漏（林子宏）------更换左提升阀封圈，检查正常，未测试------过系统 | 242922 | 依据AMM28-21-01更换左提升阀封圈，检查正常，未测试 | 102301900 | 2024-03-01 | O36920 | SZX | 2
102301900 | 20240201252 | [11 empty] | 242931 | 依据AMM28-21-01检查测试加油站提升阀，检测试正常 | 102301900 | 2024-03-03 | O36920 | SZX | 2
| 20240300227 | 20240300227 | 2024-03-04 | B-2817 | WUX | 航后检查发现右大翼发动机内侧油箱盖板接缝处有燃油渗漏。15分钟湿区长度为3.9INCH不超过4INCH | 2811 | GND | 系统故障 | 缺陷 | Po/F航后 | 航后检查发现右大翼发动机内侧油箱盖板接缝处有燃油渗漏。15分钟湿区长度为3.9INCH（标准不超过6inch）,未超标。转NRC,后续进油箱修补油箱。------TO结构处理转NRC控制 |  |  |  |  | O36937
102302762 | 20240300423 | 20240300423 | 2024-03-06 | B-2817 | WNZ | 航后检查发现，右发反推吊架漏油 | 2911 | GND | 系统故障 | 液体渗漏（包含部件） | Po/F航后 | 监控至9日------检查右发EDP压力供油管和压力电门S10541附近有渗油痕迹，压力电门的封圈有点破损已更换。试慢车5分钟，压力供油管接头处还是有微渗。正在更换此处封圈------更换后试车检查无漏油，监控------过系统 | 242935 | 依据AMM 29-11-17 更换压力供油管UNION封圈和压力电门封圈 检查正常 测试正常 无渗漏 | 102302762 | 2024-03-06 | O36984 | WNZ | 40
102347079 | 20240701397 | 20240701397 | 2024-07-17 | B-2817 | PEK | 航后检查发现前起落架减震支柱漏油， 15分钟2滴。 | 3221 | GND | 系统故障 | 液体渗漏（包含部件） | Po/F航后 | 检查发现动封严有破损，启用动静封严正常，拖行检查无渗漏。------航后检查发现前起落架减震支柱漏油，擦干后观察15分钟无渗漏，拖行后观察15分钟2滴，在手册范围内，执行一个起落后再次检查。如检查正常转NRC。------到期关闭 | 265262 | 依据AMM32-21-25在15分钟后检查正常，15分钟2滴，在范围内。 | 102347079 | 2024-07-17 | O37235 | PEK | 6
102347227 | 20240701397 | [11 empty] | 265263 | 依据AMM32-21-25启用前起备用封严，检查测试正常，无渗漏。 | 102347227 | 2024-07-18 | O37235 | HGH | 60
102350997 | 20240800347 | 20240800347 | 2024-08-04 | B-2817 | SZX | 航后检查发现PTU控制活门接头漏油。 | 2922 | GND | 系统故障 | 液体渗漏（包含部件） | Po/F航后 | 静态渗漏，手册不允许渗漏，待拆开检查下接头和封圈检查，更换封圈后还漏现场反馈活门本体漏油------监控至8日------更换PTU控制活门，检查正常 | 305887 | 依据AMM29-22-03更换PTU控制活门，检查正常，测试正常，无渗漏。 | 102350997 | 2024-08-05 | O36838 | SZX | 40
102371584 | 20241100830 | 20241100830 | 2024-11-08 | B-2817 | SZX | 检查发现右发内侧反推人工打开反推接头漏油 | 7831 | GND | 系统故障 | 液体渗漏（包含部件） | Po/F航后 | 航后测试打泵UNION处还是会漏，UNION有松动，拆下检查发现封圈脆化了，更换了封圈重新磅力测试正常 | 293416 | 依据AMM 78-31-25 更换右发内侧反推人工打开接头，检查测试正常，无渗漏。 | 102371584 | 2024-11-08 | O3116 | SZX | 6
102373969 | 20241102429 | 20241102429 | 2024-11-24 | B-2817 | SZX | 航后检查发现主货舱门漏油。 | 5230 | GND | 系统故障 | 液体渗漏（包含部件） | Po/F航后 | 监控到期------SV5的TP1活门封圈破损漏油，更换SV5后测试正常 | 282728 | 依据SAMM52-30-00更换SV5顺序活门，检查测试正常，无渗漏。 | 102373969 | 2024-11-24 | O36814 | SZX | 10
102385381 | 20250100933 | 20250100933 | 2025-01-12 | B-2817 | EHU | 短停检查发现主货舱门衬板有旧油迹。 | 5230 | GND | 系统故障 | 液体渗漏（包含部件） | T/R过站 | 开关门正常没有滴油，航后拆板检查漏点。------检查两个顺序活门的IN口的连接管路有点漏油，拆下检查滑窝封严状态不好，更换后开关门监控无漏油------过系统------监控至15日 | 259776 | 依据AMM 52-30-00, 检查主货舱门无油液滴漏，开关操作主货舱门无滴漏，检查正常。 | 102385381 | 2025-01-12 | O37051 | EHU | 1
102385383 | 20250100933 | [11 empty] | 259778 | 依据SAMM52-30-00 更换右下角两个顺序活门的金属封严 测试正常 无渗漏 | 102385383 | 2025-01-12 | O37051 | HRB | 9
102312934 | 20240502183 | 20240502183 | 2024-05-27 | B-2820 | EHU | 短停检查发现右发EDP压力油滤漏油打压10秒1滴 | 2911 | GND | 系统故障 | 液体渗漏（包含部件） | T/R过站 | 27日检查正常。------监控到期------检查发现右发EDP压力油滤滤杯与油滤组件连接处漏油，10秒一滴，检查滤杯螺纹和封圈正常，更换了滤杯、封圈和保持环，重新磅力后不漏，测试正常。 | 252861 | 依据AMM29-11-15更换右EDP压力油滤和滤杯，检查测试正常，无渗漏。 | 102312934 | 2024-05-27 | O37441 | EHU | 6
102356944 | 20240900433 | 20240900433 | 2024-09-05 | B-2820 | JJN | 航后检查发现右发EDP压力油滤组件上的CHECK VALVE 漏液压油，静态每分钟6滴，打压时呈线性漏液压油。 | 2911 | GND | 系统故障 | 液体渗漏（包含部件） | Po/F航后 | 航后检查发现右发EDP压力油滤组件漏油，检查发现系统压力单向活门保持环破损，封圈扭曲，压力出口UNION封圈破损，更换后测试正常。------监控到期 | 304488 | 依据AMM29-11-17更换右发EDP油滤组件上的系统压力单向活门封圈，测试正常无渗漏，更换压力出口封圈，测试无渗漏 | 102356944 | 2024-09-05 | O37066 | JJN | 30
102378054 | 20241200456 | 20241200456 | 2024-12-06 | B-2820 | KMG | 反推收回时，出现左反推隔离活门信息，显示黄色REV | 7831 | PILOT | 系统故障 | 一般 | Po/F航后 | 已更换下锁作动器，反推收放是正常的，时间不足，未进行调节------过系统------中作动器与上作动器连接的管有缺口渗液压油，上作动筒TRUNNION有一个拆不出来，需要把作动器动一下才有空间把管子拿出来,喷了WD40,计划10日从中作动筒试下拆除TRUNNION调整下空间看能否拿出管子。------落地硬故障，现场反馈上中作动筒都已到位，下锁作动筒没有收到位，下锁指示销未收回去，人工无法摇出和收上，断开同步轴后可以正常把下作动器摇上了，今天昆明保留反推，明日7日更换左发内侧下锁作动器------作动器已经调节测试正常，中作动器与上作动器连接的管有缺口渗液压油，航后更换PN：4241043-1（奋工）------监控到期关闭------脱开管子检查发现中作动筒的上UNION也有划痕，上软轴也有明显磨损，更换了管子，中作动筒的上UNION以及上软轴，测试正常无渗漏无信息------10日故障较多未执行 | 253343 | 因时间原因,依据MEL78-31-01-01保留左侧反推，放行飞机，有M项，有O项，C类，无每次飞行前检查，无每个飞行日检查20248925 | 102378054 | 2024-12-06 | O37468 | KMG | 20
102378196 | 20241200456 | [11 empty] | 253345 | 依据AMM78-31-26，更换左发内侧反推下作动器，未调节。 | 102378196 | 2024-12-07 | O37468 | KMG | 50
102378299 | 20241200456 | [11 empty] | 253346 | 依据AMM78-31-26检查下锁作动器临近传感器间隙0.011英寸在手册范围内检查锁指示销检查正常继续保留 | 102378299 | 2024-12-08 | O37468 | KMG | 21
102378384 | 20241200456 | [11 empty] | 253350 | 依据AMM78-31-00执行反推操作测试，测试正常 | 102378384 | 2024-12-09 | O37468 | CKG | 25
102375791 | 20241200456 | [11 empty] | 253357 | 依据AMM78-31-26更换左发内侧中作动筒与上作动筒连接管，检查测试正常，无渗漏，关闭DDI20248925 | 102375791 | 2024-12-11 | O37468 | EHU | 60
| 20241202102 | 20241202102 | 2024-12-24 | B-2820 | JJN | 航后检查发现升降舵定中作动筒漏油 | 2731 | GND | 系统故障 | 液体渗漏（包含部件） | Po/F航后 | 检查在手册范围内，转NRC后续更换。------已经转NRC241253218 |  |  |  |  | O37066
102375814 | 20241202226 | 20241202226 | 2024-12-25 | B-2820 | JJN | 航后检查发现左液压系统减压活门一处漏油1滴/秒 | 2911 | GND | 系统故障 | 液体渗漏（包含部件） | Po/F航后 | 监控到期------更换左液压系统减压活门液压管组件封圈，测试正常（吴俞良） | 282658 | 依据AMM27-31-13更换左液压系统减压活门液压管组件封圈，测试正常 | 102375814 | 2024-12-25 | O37066 | JJN | 20
| 20250300008 | 20250300008 | 2025-03-01 | B-2820 | EHU | 短停检查发现右刹车计量活门上一个液压管漏油。 | 3241 | GND | 系统故障 | 液体渗漏（包含部件） | T/R过站 | 已经转NRC250355410------短停检查发现右刹车计量活门上一个液压管漏油。检查管子本身有沙眼，打压踩刹车会漏油，管路件号：271N6441-1328。依据AMM安装了软管，打压测试不漏。 |  |  |  |  | O37149
| 20240302090 | 20240302090 | 2024-03-26 | B-2821 | TSN | 航后检查发现左发吊架外侧下表面有燃油泄漏，站位WS 285.65--WS 313.5之间，渗漏率15分钟长69.3毫米 | 2811 | GND | 系统故障 | 缺陷 | Po/F航后 | TO结构处理转NRC控制 |  |  |  |  | O37160
| 20240701907 | 20240701907 | 2024-07-22 | B-2821 | SZX | 航后发现左主起小车位置作动筒渗油，约35分钟1滴。 | 3232 | GND | 系统故障 | 液体渗漏（包含部件） | Po/F航后 | 航后发现左主起小车位置作动筒渗油，约35分钟1滴。------已经转NRC240745577 |  |  |  |  | O37560
| 20240701908 | 20240701908 | 2024-07-22 | B-2821 | SZX | 航后发现右主起小车位置作动筒渗油，约45分钟1滴。 | 3232 | GND | 系统故障 | 液体渗漏（包含部件） | Po/F航后 | 航后发现右主起小车位置作动筒渗油，约45分钟1滴。------已经转NRC240745573 |  |  |  |  | O37560
| 20240802193 | 20240802193 | 2024-08-22 | B-2821 | SZX | 航后检查发现右大翼根部下表面有燃油渗漏，站位WS150，渗漏率15分钟长3.75英寸。 | 2811 | GND | 系统故障 | 缺陷 | PERIODIC | TO结构处理转NRC控制 |  |  |  |  | O36802
102359558 | 20240902395 | 20240902395 | 2024-09-23 | B-2821 | JJN | 航后检查发现中系统ACMP油滤组件上有一个接头漏液压油，渗漏率10秒一滴 | 2911 | GND | 系统故障 | 液体渗漏（包含部件） | Po/F航后 | 航后检查发现中系统ACMP压力/壳体回油滤组件上有一个接头漏液压油，渗漏率10秒一滴，CMM查询不到封圈件号，油滤组件已拆下，待到件安装。------更换中系统压力壳体油滤组件，测试正常------监控到期，关闭（梁智雄） | 307888 | 依据AMM29-11-19更换中系统压力壳体油滤组件，测试正常，无渗漏 | 102359558 | 2024-09-23 | O37066 | JJN | 25
102362288 | 20241000389 | 20241000389 | 2024-10-04 | B-2821 | SZX | 航后检查发现右液压油箱释压单向活门释压时漏液压油3秒一滴 | 2911 | GND | 系统故障 | 液体渗漏（包含部件） | Po/F航后 | 安装测试单向活门 测试正常无渗漏------监控至11日------更换右液压油箱释压单向活门，检查正常，并对过多的液压油进行放油，目前油量为1.27，待上电测试。------释压时会漏油，待放油、更换释压单向活门。(张元熹) | 276255 | 依据AMM29-11-25安装测试单向活门 测试正常无渗漏 | 102362288 | 2024-10-08 | O37560 | SZX | 3
102362288 | 20241000389 | [11 empty] | 307916 | 依据AMM29-11-25更换右液压油箱释压单向活门，检查正常，待测试 | 102362288 | 2024-10-04 | O37560 | SZX | 6
102376475 | 20241102723 | 20241102723 | 2024-11-27 | B-2821 | WUX | 航后检查发现主货舱门锁作动筒优先操作单向活门打压状态漏油 | 5230 | GND | 系统故障 | 液体渗漏（包含部件） | Po/F航后 | 航后检查发现主货舱锁作动筒优先操作单向活门打压状态漏油，检查封圈破损，更换封圈，测试不漏。------监控至30日------监控到期 | 256626 | 参考TB-00-0002，依据SAMM52-32-00和CMMPC-0118-317更换主货舱门操作单向活门本体接头封圈，测试正常，无渗漏 | 102376475 | 2024-11-27 | O37334 | WUX | 3.5
102364662 | 20241001161 | 20241001161 | 2024-10-12 | B-2826 | EHU | 短停地服反馈主货仓门处有液压油迹 | 5232 | GND | 系统故障 | 液体渗漏（包含部件） | T/R过站 | 检查发现主货舱门优先活门（SIPC52-32-53-02A：ITEM775）附近有挂油，打压检查有活门下端有30-40S一滴，更换优先活门UNION封圈打压检查无渗漏------短停测试门开关正常，未发现明显漏油点，航后拆板检查部件、管接头等有无挂油，视情重新磅力、更换部件封圈，清洁油迹。------13日重复检查正常 | 304093 | 依据SAMM52-32-00,操作主货舱门，测试正常。 | 102364662 | 2024-10-12 | O37441 | EHU | 1
102364600 | 20241001161 | [11 empty] | 304094 | 依据SAMM52-32-12更换主货舱门2号优先活门低部接头封圈，测试正常，无渗漏。 | 102364600 | 2024-10-12 | O37441 | LHW | 20
102364901 | 20241001161 | [11 empty] | 304098 | 依据SAMM52-32-12检查主货舱门2号优先活门底部接头，检查正常，无渗漏。 | 102364901 | 2024-10-13 | O37441 | TSN | 6
102388844 | 20250200118 | 20250200118 | 2025-02-06 | B-2826 | WUX | 航后检查发现8号减速板作动器本体堵头微渗 | 2761 | GND | 系统故障 | 液体渗漏（包含部件） | Po/F航后 | 监控到期------检查封圈破损，更换8#减速板堵头封圈，测试正常。 | 283481 | 参考AMM27-61-02,依据CMM27-61-21更换8#减速板堵头封圈，测试正常，无渗漏 | 102388844 | 2025-02-06 | O37344 | WUX | 3.5
102279696 | 20240100376 | 20240100376 | 2024-01-06 | B-2828 | PEK | 航后检查发现安定面配平液压驱动马达余油口有挂油，检查每分钟七滴。 | 2741 | GND | 系统故障 | 液体渗漏（包含部件） | Po/F航后 | 换中液压系统安定面配平液压马达，测试正常无渗漏------监控到期关闭------2828航后检查安定面中系统的液压马达SEAL DRAIN LINE漏油下来，后续打压作动安定面都是正常无渗漏的。中系统油量正常 | 256218 | 依据AMM27-41-11测试安定面配平液压驱动马达，多次打压检查余油管路无渗漏，结果正常。 | 102279696 | 2024-01-06 | O37108 | PEK | 6
102279772 | 20240100376 | [11 empty] | 256220 | 依据AMM27-41-11，更换中液压系统安定面配平液压马达，测试正常无渗漏 | 102279772 | 2024-01-07 | O37108 | PEK | 20
102289467 | 20240301583 | 20240301583 | 2024-03-20 | B-2828 | KMG | 航后检查发现左发吊架反推液压管漏油 | 2911 | GND | 系统故障 | 液体渗漏（包含部件） | Po/F航后 | 航后检查发现左发吊架反推液压回油管漏油，件号271N6311-1069，检查管子本体有沙眼。打压不漏油。作动反推后会滴油。保留反推。待更换液压管。------更换液压管检查测试正常。------过系统------监控到24日------监控到期关闭。 | 261462 | 航后检查发现左发吊架反推液压管漏油 因GroundTime 原因,按MEL78-31-01-01号办理保留,放行飞机，有M项,有O项,C类。无每次飞行前检查，无每个飞行日检查。DD单号：20247573 | 102289467 | 2024-03-20 | O37044 | KMG | 1.5
102289626 | 20240301583 | [11 empty] | 261464 | 依据AMM20-10-09更换左发吊架液压管测试正常无渗漏。 | 102289626 | 2024-03-21 | O37044 | EHU | 18
102306150 | 20240400198 | 20240400198 | 2024-04-03 | B-2828 | URC | 航后检查发现左轮舱正常防滞刹车活门组件V29连接端连接管路有裂纹漏油，一分钟15滴。 | 3242 | GND | 系统故障 | 缺陷 | Po/F航后 | 依据TE2024041798拆下管路推迟更换。------安装正常仿滞刹车活门V29连接端液压管，检查正常。测试无渗漏------过系统------监控到期 | 261472 | 航后检查发现左轮舱正常防滞刹车活门组件V29连接端连接管路有裂纹漏油，一分钟15滴。 因Material GroundTime 原因,按MEL32-41-01A号办理保留,放行飞机，有M项,有O项,C类,无每个飞行前检查，无每个飞行日检查。DD单号：20247648 | 102306150 | 2024-04-03 | O37548 | URC | 5
102305512 | 20240400198 | [11 empty] | 261474 | 依据AMM32-42-02安装正常仿滞刹车活门V29连接端液压管，检查正常。无渗漏，关闭DDI20247648 | 102305512 | 2024-04-04 | O37548 | JJN | 4
102280378 | 20240100786 | 20240100786 | 2024-01-12 | B-2829 | EHU | 检查发现右发IDG加油口有漏油，五分钟一滴 | 2411 | GND | 系统故障 | 液体渗漏（包含部件） | T/R过站 | 监控到期关闭。------过系统------短停拧紧后不漏，航后更换封圈。------更换右发IDG加油口封圈，测试正常，无渗漏 | 233084 | 依据AMM24-11-01拧紧IDG加油口，检查正常。无渗漏 | 102280378 | 2024-01-12 | O36947 | EHU | 12
102280377 | 20240100786 | [11 empty] | 233087 | 依据AMM24-11-01，更换右发IDG加油口封圈，测试正常，无渗漏，试车员：严二雷 | 102280377 | 2024-01-12 | O36947 | NKG | 12
102360111 | 20241000162 | 20241000162 | 2024-10-02 | B-2829 | SZX | 航前检查发现APU漏油 | 4911 | GND | 系统故障 | 液体渗漏（包含部件） | Pr/F航前 | 更换发电机，测试无渗漏。------监控到期关闭------航前检查发现APU漏油。检查磁堵封圈以及发电机螺钉有挂油，办理保留，航后详细检查漏点。------已被DEFECT:20241001488关联------航后检查发电机的定子的固定螺钉漏油，其他地方检查正常无渗油，拆下螺钉检查封圈破损像是GASKET一样的，航材没件，待件更换发电机 | 201328 | 航前检查发现APU漏油 因GroundTime 原因,按MEL49-11-01A号办理保留,放行飞机，无M项,无O项,类。DD单号：20248586 | 102360111 | 2024-10-02 | O36814 | SZX | 1
102363937 | 20241000162 | [11 empty] | 201334 | 依据AMM24-21-01更换APU发电机，测试正常，关闭DD20248586 | 102363937 | 2024-10-04 | O36814 | PVG | 15
102370474 | 20241003182 | 20241003182 | 2024-10-30 | B-2829 | ICN | 短停检查发现APU余油口漏滑油，25秒一滴 | 4915 | GND | 系统故障 | 液体渗漏（包含部件） | T/R过站 | 已被DEFECT:20241100071关联------31日泉州台风影响，现场反馈无法接近APU，保留，明天1号换个不影响的站点执行检查------检查检查滑油见底，发现轴承封严区域的余油口有滑油痕迹，脱开后42秒一滴，手册无限制，只要滑耗在范围内，计算滑耗在范围内，关DD，开NRC监控------办理保留，之前2号检查检查发电机的定子的固定螺钉漏油，换了发电机，15号出过ADD信息，目前是余油口漏油，办理APU保留，航后详细检查漏点。 | 201358 | 由于时间原因，根据MEL49-11-01A办理推迟，无M项，无O项，C类，告知机组。无每次飞行前检查，无每个飞行日检查 | 102370474 | 2024-10-30 | O3177 | ICN | 1
102365318 | 20241003182 | [11 empty] | 201359 | 由于时间原因，根据MEL49-11-01A办理推迟，无M项，无O项，C类，告知机组。无每次飞行前检查，无每个飞行日检查 DD号：20248741 | 102365318 | 2024-10-31 | O3177 | JJN | 1
102370416 | 20241003182 | [11 empty] | 201360 | 依据AMM49-16-00检查APU余油口渗漏滑油42秒一滴，在范围内，检查正常，关闭DDI:20248741 | 102370416 | 2024-11-01 | O3177 | NNG | 6
| 20241100071 | 20241100071 | 2024-11-01 | B-2829 | NNG | 检查发现APU余油口从后往前第二根渗漏滑油，42秒一滴 | 4916 | GND | 系统故障 | 液体渗漏（包含部件） | Po/F航后 | 已被DEFECT:20241101967关联------轴承封严区域的余油口有滑油痕迹，脱开后检查42秒一滴，手册无限制，只要滑耗在范围内，计算滑耗在范围内，关DD，开NRC监控------已经转NRC241150994 |  |  |  |  | O36898
102386181 | 20250101147 | 20250101147 | 2025-01-14 | B-2829 | PEK | 航后检查发现主货舱门区域有油迹 | 5205 | GND | 系统故障 | 液体渗漏（包含部件） | Po/F航后 | 更换封圈，测试正常------过系统 | 288646 | 依据SAMM52-30-00，重装主货舱门位置4活门，检查测试正常 | 102386181 | 2025-01-14 | O37110 | PEK | 10
102352365 | 20240801239 | 20240801239 | 2024-08-13 | B-2832 | SZX | 航后检查发现左起落架镜面漏油，静态约20秒一滴。 | 3211 | GND | 系统故障 | 液体渗漏（包含部件） | Po/F航后 | 航后发现左主起镜面漏油，约20秒一滴。算下来15分钟45滴。AMM标准是拖行前和拖行后平均值不超30低。目前正在启用备用封严。（替白班录）------监控到期，关闭------20日晚已恢复适航开始执行航班。------已启用备用封严，启用后还剩余一套备用封严，目前待执行拖行测试------拖行检查正常无渗漏 | 113556 | 依据AMM32-11-25启用左主起落架减震支柱备用封严至步骤H(5),检查正常，交接剩余步骤 | 102352365 | 2024-08-13 | O36802 | SZX | 100
102352365 | 20240801239 | [11 empty] | 113557 | 依据AMM31-11-25，启用左主起减震支柱备用封严，至步骤H(16)，检查正常，交接剩余步骤 | 102352365 | 2024-08-14 | O36802 | SZX | 90
102352365 | 20240801239 | [11 empty] | 242042 | 依据AMM32-11-25执行减震支柱渗漏测试，测试正常，无渗漏 | 102352365 | 2024-08-14 | O36802 | SZX | 20
102371352 | 20241100636 | 20241100636 | 2024-11-06 | B-2832 | CAN | 航后检查发现右STCM PRESS1 口有液压油渗漏。每分钟5滴 | 2741 | GND | 系统故障 | 液体渗漏（包含部件） | Po/F航后 | 过系统------航后检查发现右STCM PRESS1 口有液压油渗漏。每分钟5滴，拆开检查封圈破损，更换封圈后测试正常无渗漏。------监控到期，关闭（梁智雄） | 293609 | 依据AMM27-41-05 更换右STCM PRESS1 口封圈，检查测试正常，无渗漏 | 102371352 | 2024-11-06 | Y87912 | CAN | 4
102390954 | 20250200877 | 20250200877 | 2025-02-18 | B-2832 | SZX | 航后检查发现左主起落架小车作动筒接头漏油，打压1秒1滴 | 3232 | GND | 系统故障 | 液体渗漏（包含部件） | Po/F航后 | 航后检查发现左主起落架小车作动筒接头漏油，1秒1滴。检查接头有点松，紧过后就没渗漏，并且拆开UNION检查了封圈正常，已更换并重新磅力。 涂了标记胶三天之后检查------20日检查正常，无渗漏 | 241179 | 依据AMM 20-11-00 对管路重新安装，打压测试正常，无渗漏，检查正常。 | 102390954 | 2025-02-18 | O36848 | SZX | 8
102298450 | 20240102332 | 20240102332 | 2024-01-31 | B-2839 | CGQ | 航后检查发现5号防滞活门液压保险漏油，每秒一滴。 | 3242 | GND | 系统故障 | 液体渗漏（包含部件） | Po/F航后 | 监控正常，关闭------更换漏油液压保险，测试正常，无渗漏 | 222157 | 依据AMM 32-42-03 更换5号 防滞活门液压保险 测试正常 无渗漏 | 102298450 | 2024-01-31 | O37260 | CGQ | 12
102301198 | 20240300159 | 20240300159 | 2024-03-02 | B-2839 | SZX | 航后检查发现五号主轮刹车漏油 | 3241 | GND | 系统故障 | 液体渗漏（包含部件） | Po/F航后 | 更换5号刹车，测试正常，无渗漏 | 249395 | 依据AMM32-41-10更换5号刹车，测试正常，无渗漏 | 102301198 | 2024-03-03 | O37560 | SZX | 12
102303980 | 20240302449 | 20240302449 | 2024-03-31 | B-2839 | EHU | 短停发现下前舱天花板漏水 | 2516 | GND | 系统故障 | 液体渗漏（包含部件） | T/R过站 | 短停发现下前舱天花板漏水，航后处理------已经转NRC240341269 | 215762 | 因时间不足，根据AMM25-50-00办理推迟 | 102303980 | 2024-03-31 | O37301 | EHU | 1
102304006 | 20240302449 | [11 empty] | 215763 | 依据AMM51-31-01临时修复，已转NRC240341269，关闭PENDING2024012060 | 102304006 | 2024-03-31 | O37301 | CGO | 4
102379997 | 20241201779 | 20241201779 | 2024-12-20 | B-2839 | SZX | 短停地服报主货舱门液压管有渗漏，3分钟一滴 | 5230 | GND | 系统故障 | 液体渗漏（包含部件） | T/R过站 | 更换液压管封圈并调整管路走向，测试正常------注意参考手册插页B757-52-20230001调整液压管走向------监控正常关闭故障------检查发现液压管松了，重新拧紧后测试正常，计划航后再次检查。 | 209700 | 依据AMM52-30-00重新拧紧检查正常 | 102379997 | 2024-12-20 | O36812 | SZX | 1
102374824 | 20241201779 | [11 empty] | 209701 | 依据SAMM52-30-00更换液压管封圈并调整管路走向，测试正常，无渗漏。 | 102374824 | 2024-12-20 | O36812 | SZX | 6
102279432 | 20240100265 | 20240100265 | 2024-01-05 | B-2840 | KMG | 航后发现二号刹车漏液压油打压踩刹车45秒一滴 | 3241 | GND | 系统故障 | 液体渗漏（包含部件） | Po/F航后 | 更换2号刹车检查测试正常无渗漏 | 207112 | 依据AMM32-41-10更换2号刹车检查测试正常无渗漏 | 102279432 | 2024-01-05 | O37044 | KMG | 20
102289163 | 20240301390 | 20240301390 | 2024-03-17 | B-2840 | SZX | 执行NRC240239689更换右发内侧反推上作动筒发现中作动筒借口漏油 | 7831 | GND | 常规维护 | 一般 | Po/F航后 | 因为上作动筒保持环弹出，例行任务更换作动筒发现上部TRUNNION拔不出来，喷了WD40也没有用，怀疑有变形或者内部锈蚀，目前作动筒无法拆下。18日白班已恢复，测试该作动器无渗漏。需要反推离位拆下底座才能看是否可以分解下作动筒，方案修订为更换反推------由于IDG故障未执行更换，20日深圳航后更换------上作动筒已装回原件，检查无渗漏，需要反推离位拆下底座才能分解作动筒，NRC方案修订为更换反推。发现中作动筒接口漏油，打压不开反推时没有渗油，保留反推，19日尝试更换UNION和管子看是否可以。------脱开液压管检查管螺纹和UNION的螺纹状态正常，重新按照磅力后，多次收放测试不漏油，撤保留。------过系统，监控到23日------监控到期，关闭。 | 208775 | 依据AMM78-31-26拆除上作动筒，拆除步骤执行至，C(3)(J) 待继续执行. | 102289163 | 2024-03-17 | O36938 | SZX | 60
102289163 | 20240301390 | [11 empty] | 208776 | 依据AMM 78-31-26 拆除右发内侧上作动筒，无法拆下 | 102289163 | 2024-03-18 | O36938 | SZX | 40
102289163 | 20240301390 | [11 empty] | 208777 | 依据AMM78-31-26恢复右发内侧反推上作动筒，测试正常 | 102289163 | 2024-03-18 | O36938 | SZX | 100
102289163 | 20240301390 | [11 empty] | 208778 | 针对DEFECT 20240301390 执行NRC240239689更换右发内侧反推上作动筒 因GroundTime 原因,按MEL78-31-01-01号办理保留,放行飞机，有M项,有O项,C类，无每次飞行前检查，无每个飞行日检查，DD单号：20247564 | 102289163 | 2024-03-17 | O36938 | SZX | 2
102289285 | 20240301390 | [11 empty] | 208782 | 依据AMM79-31-26重新安装右发内侧反推中作动筒液压管接头检查测试正常无渗漏关闭DDI20247564 | 102289285 | 2024-03-20 | O36938 | SZX | 10
102289285 | 20240301599 | 20240301599 | 2024-03-20 | B-2840 | SZX | 航后检查发现左发FFG余油口漏油静态一分钟3滴 | 7171 | GND | 系统故障 | 一般 | O/G停场 | 漏燃油一分钟3滴，试车时1分钟5滴，试完车不漏了。符合手册要求不超过一分钟6滴，无需其他工作。------监控到期，关闭。 | 208783 | 依据AMM71-00-00执行左发慢车测试检查正常试车正常 | 102289285 | 2024-03-20 | O37308 | SZX | 3
102338410 | 20240600530 | 20240600530 | 2024-06-07 | B-2840 | HGH | 航后检查发现左轮舱正常防滞刹车组件漏液压油 | 3242 | GND | 系统故障 | 液体渗漏（包含部件） | Po/F航后 | 航后发现防滞刹车组件漏油，更换FUSE，测试正常------监控到期------过系统 | 298214 | 依据AMM32-42-03更换OUT B正常防滞刹车液压保险，检查正常，无渗漏。 | 102338410 | 2024-06-07 | O37236 | HGH | 21
102377006 | 20241200101 | 20241200101 | 2024-12-02 | B-2840 | SZX | 航后检查发现左空调出风口左轮舱下表面有燃油和水混合物痕迹。 | 3200 | GND | 其他 | 液体渗漏（包含部件） | Po/F航后 | 监控到期关闭。------清洁后，串油测试正常，未发现渗漏情况， | 292539 | 依据 AMM 28-11-00 检查左空调舱和轮舱内部燃油泵，检查正常，无渗漏。 | 102377006 | 2024-12-02 | O36836 | SZX | 4
102279823 | 20240100510 | 20240100510 | 2024-01-08 | B-2844 | SZX | 航后检查发现右发吊架反推隔离活门回油管漏油,一分钟一滴 | 7834 | GND | 系统故障 | 液体渗漏（包含部件） | Po/F航后 | 航后检查发现右发吊架反推隔离活门回油管漏油,一分钟一滴。回油管管接头漏油271N6311-1062。 检查管路接头正常，拆下管路时，需要一直用扳手松开，用手拧紧管接头，重新磅力，收放反推，测试不漏。------监控正常，关闭 | 263685 | 依据AMM78-34-05重新安装拧紧力矩,增压操作反推,检查正常,无渗漏 | 102279823 | 2024-01-08 | O37306 | SZX | 8
102279875 | 20240100573 | 20240100573 | 2024-01-09 | B-2844 | SZX | 航后检查发现右发吊架反推隔离活门前端压力管路接头漏油，约1分钟1滴。 | 2911 | GND | 系统故障 | 液体渗漏（包含部件） | Po/F航后 | 现场反馈右发吊架反推隔离活门前端压力管路（271N6311-1056）漏油，此管路连接EDP压力油滤供压出口，现场进行拆下清洁重装无效，目前检查TEE接头和管路都未发现问题，目前计划需要更换271N6311-1056管路和TEE接头BACT16BL161610J。------更换右发吊架反推隔离活门前端压力管和接头，检查测试正常，无渗漏------监控正常，关闭 | 263688 | 航后依据AMM78-34-05更换右发吊架反推隔离活门前端压力管和接头，检查测试正常，无渗漏 | 102279875 | 2024-01-09 | O37308 | SZX | 10
102279875 | 20240100588 | 20240100588 | 2024-01-09 | B-2844 | SZX | 航后检查发现右发隔离活门回油管漏油 | 7834 | GND | 常规维护 | 液体渗漏（包含部件） | Po/F航后 | 后续正常，关闭------由于右发隔离活门回油管漏油，办理反推保留。------安装右发隔离活门回油管，测试正常无渗漏 | 263689 | 航后依据AMM78-34-05拆下右发隔离活门回油管，待安装 | 102279875 | 2024-01-09 | O37308 | SZX | 4
102279875 | 20240100588 | [11 empty] | 263690 | 航后检查发现右发隔离活门回油管漏油 因GroundTime 原因,依据MEL78-31-01-01办理保留,放行飞机，有M项,有O项,C类。DD单号：20247213 | 102279875 | 2024-01-09 | O37308 | SZX | 2
102296496 | 20240100588 | [11 empty] | 263694 | 依据AMM78-34-05安装右发隔离活门回油管，测试正常无渗漏 | 102296496 | 2024-01-10 | O37308 | SZX | 6
102279875 | 20240100603 | 20240100603 | 2024-01-10 | B-2844 | SZX | 航后检查发现右发隔离活门回油管漏油，拆下回油管 | 7834 | GND | 常规维护 | 液体渗漏（包含部件） | Pr/F航前 | 航后检查发现右发隔离活门回油管有沙眼漏油，件号271N6311-1062。拆下回油管，两端装好堵盖，收放反推，操作飞行舵面，试车，均无渗漏。已出TE，推迟3FC内安装回油管。------已更换回油管路，测试正常。------后续正常，关闭------从广州C检飞机抢了管子，带了union的。union需要拆下送回给广州C检飞机。 | 263691 | 由于时间不足根据TE2024011676办理推迟 无每次飞行前和每个飞行日检查 | 102279875 | 2024-01-10 | O37308 | SZX | 1
102346645 | 20240701147 | 20240701147 | 2024-07-14 | B-2844 | SZX | 航后检查发现右轮舱门释放作动筒下方三通管接头处漏油 | 3235 | GND | 系统故障 | 液体渗漏（包含部件） | Po/F航后 | 监控到期------航后检查发现右轮舱门的安全活门三通管漏油，松开管接头时，发现接头比较松，检查管接头正常，重新拧紧后测试不漏。 | 264720 | 依据AMM32-35-06重新安装右轮舱门释放作动筒下方三通管接头，测试正常 | 102346645 | 2024-07-14 | O36838 | SZX | 2
102349115 | 20240702290 | 20240702290 | 2024-07-26 | B-2844 | SZX | 航后检查发现前起收放作动筒漏油。打压一分钟12滴。 | 3230 | GND | 系统故障 | 液体渗漏（包含部件） | Po/F航后 | 打压提手柄1分钟12滴，如果按静封严标准已经超标，如果按动封严，放行标准允许1分钟15滴，由于B-7342抽调人员，计划27日更换收放作动筒。------监控到期关闭。------更换前起收放作动筒，测试正常，无渗漏 | 276498 | 依据AMM32-34-01更换前起收放作动筒，测试正常，无渗漏 | 102349115 | 2024-07-27 | O37109 | SZX | 40
102351414 | 20240702514 | 20240702514 | 2024-07-29 | B-2844 | SZX | 航后检查发现右起落架舱门释放内锁作动筒液压管接头漏油，打压状态2滴每秒 | 3235 | GND | 系统故障 | 液体渗漏（包含部件） | Po/F航后 | 监控到期------过系统------拆下检查发现UNION封圈破了，更换封圈后，测试正常。 | 276502 | 依据AMM32-35-06更换右起落架舱门释放没锁作动筒液压管封圈，测试正常，无渗漏 | 102351414 | 2024-07-29 | O3683X | SZX | 2
102355905 | 20240802905 | 20240802905 | 2024-08-30 | B-2844 | NTG | 航前检查发现右edp压力油滤压差指示销处漏油 | 2911 | GND | 系统故障 | 液体渗漏（包含部件） | Pr/F航前 | 航前检查发现右edp压力油滤压差指示销处漏油，更换封圈后测试正常，航后再次检查螺纹，并更换封圈。------30日短停检查无渗漏，因时间不足未更换压差指示销封圈，计划31日航后更换，并检查螺纹是否完好------过系统------监控到期关闭。------广州定检更换起落架，更换右发EDP油滤组件。------由于广州定检更换起落架期间已更换右发EDP油滤组件，组件包含压差指示销和封圈，转监控------已经进厂换起落架了，待出厂后再下任务更换封圈 | 235568 | 依据amm29-11-17安装右edp压力油滤压差指示销封圈，检查正常，无渗漏 | 102355905 | 2024-08-30 | O37314 | NTG | 3
102356069 | 20240802905 | [11 empty] | 235569 | 依据AMM 29-11-00 检查右EDP压力油滤压差指示销，无渗漏 | 102356069 | 2024-08-30 | O37314 | SZX | 0.5
0 | 20240802905 | [11 empty] | 235570 | 依据AMM29-11-17更换右发EDP油滤组件，测试正常，无渗漏 | 0 | 2024-09-08 | O37314 | CAN | 22
102358546 | 20240901696 | 20240901696 | 2024-09-17 | B-2844 | SZX | 检查发现左发滑油通气管(PN:UL16593)UNION处渗漏。 | 7921 | GND | 系统故障 | 液体渗漏（包含部件） | O/G停场 | 过系统------更换通气管转接头封圈，测试正常 | 235588 | 依据AMM70-51-00更换通气管转接头封圈，测试正常 | 102358546 | 2024-09-17 | O36802 | SZX | 4
102359059 | 20240901976 | 20240901976 | 2024-09-19 | B-2844 | SZX | 航后检查发现右发吊机尾部排放管漏液压油，5秒一滴 | 2911 | GND | 系统故障 | 液体渗漏（包含部件） | Po/F航后 | 监控到期，关闭（梁智雄）------检查发现271N6123-1285本体有渗油，已更换管路，正在测试和恢复，跟进------更换右发吊架尾部液压管，测试正常------过系统 | 235590 | 依据AMM20-10-09更换右发吊架尾部液压管，测试正常，无渗漏 | 102359059 | 2024-09-19 | O36846 | SZX | 60
102280686 | 20240100951 | 20240100951 | 2024-01-14 | B-2845 | PVG | 航后检查发现主货舱门 6 号顺序活门漏油 | 5230 | GND | 系统故障 | 液体渗漏（包含部件） | Po/F航后 | 监控到期关闭------过系统------位置6活门本体接头漏油，已需求活门------更换位置6活门测试正常无渗漏------已被DEFECT:20240101891关联 | 217737 | 依据SAMM52-30-00更换位置6活门测试正常无渗漏 | 102280686 | 2024-01-15 | O37113 | PVG | 9
102310234 | 20240500365 | 20240500365 | 2024-05-06 | B-2845 | EHU | 短停检查发现右发EDP压力油滤漏液压油 | 2911 | GND | 系统故障 | 液体渗漏（包含部件） | T/R过站 | 发现从IPC29-11-17-02 ITEM70的UNION出漏油，拆下发现UNION（MS21902-16T）和封圈（NAS1612-16）损坏，更换后测试正常。------监控到期关闭------过系统 | 270640 | 依据AMM29-11-17更换右发EDP压力油滤和右发EDP油滤组件供油接头及封圈，测试正常，无渗漏 | 102310234 | 2024-05-06 | O37501 | EHU | 25
102336347 | 20240502540 | 20240502540 | 2024-05-30 | B-2845 | SZX | 航后检查发现主货舱门液压系统油滤组件漏油。 | 5230 | GND | 系统故障 | 液体渗漏（包含部件） | Po/F航后 | 监控正常，关闭------检查发现主货舱门液压系统油滤组件压差指示销底座封圈漏油，已更换油滤组件，检查正常，测试正常 | 209308 | 依据SAMM52-30-00，更换主货舱门液压系统油滤组件，检查正常，测试正常无渗漏。 | 102336347 | 2024-05-30 | O37087 | SZX | 20
102352647 | 20240801436 | 20240801436 | 2024-08-15 | B-2845 | CKG | 航后发现主货舱门液压马达接头漏油 | 5230 | GND | 系统故障 | 液体渗漏（包含部件） | Po/F航后 | 航后发现主货舱门液压马达接头漏油，检查封圈有破损，更换封圈，测试不漏。------过系统------监控到期------监控至19日 | 299044 | 依据SAMM52-30-00更换液压马达接头封圈测试正常 | 102352647 | 2024-08-15 | O37442 | CKG | 8
102356976 | 20240900391 | 20240900391 | 2024-09-05 | B-2845 | CKG | 航后检查发现主货舱门前作动器管路漏液压油 | 5232 | GND | 系统故障 | 液体渗漏（包含部件） | Po/F航后 | 重新安装主货舱门前作动器管路检查正常------监控到期关闭。 | 299065 | 依据AMM20-11-00重新安装主货舱门前作动器管路检查正常 | 102356976 | 2024-09-05 | O37442 | CKG | 4
102365002 | 20241000599 | 20241000599 | 2024-10-07 | B-2845 | SZX | OG发现右发FFG排放管滴油。静态52秒1滴 | 7171 | GND | 系统故障 | 一般 | O/G停场 | 过系统------飞机1日停场，试慢车前52秒一滴，试慢车检查渗漏正常，关车后30分钟不漏，先监控 | 293644 | 依据AMM71-00-00执行发动机试车，测试正常，无渗漏，试车员:陈祥记 | 102365002 | 2024-10-07 | O33004 | SZX | 8
102372832 | 20241101634 | 20241101634 | 2024-11-16 | B-2845 | EHU | 航后检查发现右发EDP油滤组件上有挂油 | 2911 | GND | 系统故障 | 液体渗漏（包含部件） | Po/F航后 | 过系统------19日航后检查无漏油，标记胶无松动------右发EDP的压力油滤出口，与管路271N6311-1054连接处挂油，重新拧紧后检查无渗漏，已重新画上标记胶，计划19日再次检查。------监控到期关闭。 | 295231 | 依据AMM29-11-17 重新拧紧右发EDP压力油滤出口管路接头 测试正常 无渗漏 试车正常 试车员 缪前程 | 102372832 | 2024-11-16 | O37275 | EHU | 8
102366358 | 20241101634 | [11 empty] | 295239 | 依据AMM 29-11-00，执行右发EDP.油滤组件外部渗漏检查，检查正常，无渗漏 | 102366358 | 2024-11-19 | O37275 | PVG | 1
102367889 | 20241102449 | 20241102449 | 2024-11-24 | B-2845 | ICN | 短停发现右发吊架漏油 | 2911 | GND | 系统故障 | 液体渗漏（包含部件） | T/R过站 | 监控到期------过系统------目前需求了一套备用液压管，液压堵头，和部分封圈，现场检查反馈是EDP压力油滤的压力进油口处UNION漏油，现场检查UNION和油滤组件螺纹无异常，检查封圈本体破损，IPC 29-11-17-02 ITEM 75，已更换，待试车。------试车测试正常，无渗漏。 | 294005 | 依据AMM29-11-17更换右发压力油滤进口处封圈，测试正常，无渗漏 | 102367889 | 2024-11-24 | O3177 | ICN | 8
102377102 | 20241102694 | 20241102694 | 2024-11-27 | B-2845 | EHU | 短停地服报主货舱门有油液滴落。 | 2551 | GND | 系统故障 | 液体渗漏（包含部件） | T/R过站 | 检查发现保持活门两根管内封圈状态不佳，更换封圈后测试正常。------监控到期------过系统 | 294009 | 依据SAMM52-30-00安装保持活门液压管封圈，检查测试正常，无渗漏。 | 102377102 | 2024-11-27 | O37155 | WNZ | 8
102388434 | 20250102082 | 20250102082 | 2025-01-25 | B-2845 | SZX | 短停检查发现机身右侧中央油箱排放活门有漏燃油，180秒一滴 依据AMM28-11-05重新操作排放活门，检查正常，无渗漏 | 2811 | GND | 系统故障 | 液体渗漏（包含部件） | T/R过站 | 航后更换中央油箱右侧排放活门，测试正常，无渗漏。------监控到期，关闭------短停重置排放活门后不漏，航后检查封圈状态，更换排放活门。------过系统 | 261684 | 依据AMM28-11-05更换右侧中央油箱排放活门 检查正常 无渗漏 | 102388434 | 2025-01-25 | O37639 | SHE | 5
| 20250301539 | 20250301539 | 2025-03-20 | B-2845 | EHU | 航后发现左发FFG速度配平扭矩马达漏燃油，1分钟2滴。 | 7321 | GND | 系统故障 | 液体渗漏（包含部件） | Po/F航后 | 更换了FFG，试大车测试正常------2月份有发现漏油当时拧紧固定螺钉后试车不漏，看CMM速度配平扭力马达拆装需要特殊工具且封圈无件，航线无法执行需要更换FFG，飞机20-22日停场，正在执行更换FFG |  |  |  |  | O37065
102301041 | 20240200731 | 20240200731 | 2024-02-16 | B-2877 | SZX | 主货舱门区域有液压油痕迹 | 5235 | GND | 系统故障 | 液体渗漏（包含部件） | Po/F航后 | 据SAMM 52-38-08更换主货舱门后位置锁作动器，测试正常无渗漏------过系统------锁位置作动器本体漏油，件号：0301-29-0001-1，需要结构打磨一把15/16的扳手，计划夜班下班前结构做好，交接白班更换，航材已到机位。------监控到期关闭 | 240376 | 依据SAMM 52-38-08更换主货舱门后位置锁作动器，测试正常无渗漏 | 102301041 | 2024-02-17 | O37342 | SZX | 50
102355184 | 20240802397 | 20240802397 | 2024-08-24 | B-2877 | SZX | 航后检查发现主货舱门作动筒下方盖板有漏油痕迹 | 5238 | GND | 系统故障 | 液体渗漏（包含部件） | Po/F航后 | 到期关闭------安装主货仓门前位置做动器，检查正常，测试无渗漏，操作测试主货舱门正常------航后检查发现主货舱门作动筒下方盖板有漏油痕迹，活塞光杆处有漏油。拆下主货舱门位置作动筒，检查正常，待安装------过系统 | 276854 | 航后依据AMM52-38-00拆下主货舱门位置作动筒，检查正常，待安装 | 102355184 | 2024-08-24 | O36814 | SZX | 10
102355184 | 20240802397 | [11 empty] | 276857 | 依据SAMM52-38-08安装主货仓门前位置做动器，检查正常，测试无渗漏，操作测试主货舱门正常 | 102355184 | 2024-08-25 | O36814 | SZX | 12
102378136 | 20241200567 | 20241200567 | 2024-12-07 | B-2877 | YIW | 航后检查发现B系统电动泵上一处管路接头处漏油。 | 2915 | GND | 系统故障 | 液体渗漏（包含部件） | Po/F航后 | 检查管路和单向活门之间螺纹状态不好，已更换。测试不漏------监控到期关闭。 | 295895 | 依据AMM29-15-21 更换B系统电动泵上单向活门及软管 测试正常 符合要求 | 102378136 | 2024-12-07 | O37290 | YIW | 21
102280610 | 20240100909 | 20240100909 | 2024-01-13 | B-2883 | SZX | 航后检查发现下副翼PCA(系统A)漏油，打压30秒一滴。 | 2711 | GND | 系统故障 | 液体渗漏（包含部件） | Po/F航后 | 已更换，测试正常------监控到期关闭------航后检查发现副翼升降度控制组件光杆有漏油，打压状态下30S一滴，正在更换作动器。 | 170482 | 依据AMM27-11-71更换下副翼PCA，测试无渗漏，检查正常 | 102280610 | 2024-01-13 | O37304 | SZX | 28
102364352 | 20241000924 | 20241000924 | 2024-10-10 | B-2883 | EHU | 短停检查发现左大翼前缘漏液压油 | 2781 | GND | 系统故障 | 液体渗漏（包含部件） | T/R过站 | 过系统------更换完液压管，运动三个循环，观察30分钟，无渗漏。测试正常------监控到期关闭------检查发现65-44654-3023管子有沙眼，用软管AS115-04C0120临时替代，测试正常无渗漏。 有个管夹没装，放电脑包。管路使用胶带+绑绳临时固定。测试无相磨 | 307668 | 依据AMM20-10-51更换左1号缝翼作动器液压管测试正常无渗漏 | 102364352 | 2024-10-10 | O37041 | EHU | 8
102364290 | 20241000924 | [11 empty] | 307670 | 依据AMM20-10-51更换左1号缝翼作动器液压管测试正常无渗漏，关闭推迟 | 102364290 | 2024-10-10 | O37041 | SWA | 15
| 20250300618 | 20250300618 | 2025-03-09 | B-2883 | EHU | 航前检查发现左大翼2号油尺漏燃油，15分钟4INCH | 2841 | GND | 系统故障 | 液体渗漏（包含部件） | Pr/F航前 | 监控到期关闭。------待航后更换封圈。------航前检查发现右大翼2号油尺漏燃油，15分钟4INCH，在手册范围内。拔出油尺发现底部封圈破损，待航后更换封圈。------更换左大翼2号油尺封圈，检查正常 |  |  |  |  | O3338
102315335 | 20240601144 | 20240601144 | 2024-06-14 | B-2899 | CKG | 航后检查发现左吊架反推流量限制活门漏油 | 2911 | GND | 系统故障 | 液体渗漏（包含部件） | Po/F航后 | 监控正常，关闭------过系统------航后检查发现左吊架反推流量限制活门漏油,检查封圈烂了，更换左反推流量限制活门封圈测试正常 | 257176 | 依据AMM20-10-09更换左反推流量限制活门封圈测试正常 | 102315335 | 2024-06-14 | O37442 | CKG | 8
102364441 | 20241001121 | 20241001121 | 2024-10-11 | B-2899 | URC | 航后检查发现APU关车状态下燃油流量分配器排放口漏燃油，一分钟15滴。 | 4931 | GND | 系统故障 | 液体渗漏（包含部件） | Po/F航后 | 更换插头测试正常------监控到期，关闭------检查发现FFD的插头钉歪了，退钉出来后插头无法锁定，FFD和插钉都已经更换，插头今日航材遗漏未发过去，今日继续保留，明日13日更换插头撤保留------乌鲁木齐航后，手册运转时一分钟一滴，关发后只允许漏60CC，现场反馈运转时不漏，关车后每分钟15滴，后续漏油速率降低，保留APU，明天更换燃油流量分配器 | 250516 | 因停场时间不足,依据MEL49-11-01A办理APU保留,无M项,无O项,C类，无每个飞行前检查，无每个飞行日检查，通知机组，放行飞机。DD单号：20248624 | 102364441 | 2024-10-11 | O37548 | URC | 1
102364610 | 20241001121 | [11 empty] | 264562 | 依据AMM49-31-03更换燃油分配器，未测试，继续保留 | 102364610 | 2024-10-12 | O37548 | NTG | 6
102364610 | 20241001121 | [11 empty] | 264563 | 依据SWPM20-63-13重新压接APU P5插头，3#钉，检查正常 | 102364610 | 2024-10-12 | O37548 | NTG | 4
102364895 | 20241001121 | [11 empty] | 264564 | 依据SWPM20-61-11,更换APU P5插头，检查测试正常。关闭DD20248624. | 102364895 | 2024-10-13 | O37548 | NTG | 4
| 20241002239 | 20241002239 | 2024-10-22 | B-2899 | CKG | 航后检查发现右主起落架小车作动筒漏油。(静态6分钟1滴，标准4滴每分钟) | 3232 | GND | 系统故障 | 液体渗漏（包含部件） | Po/F航后 | 航后检查发现右主起落架小车作动筒漏油。(静态6分钟1滴，标准4滴每分钟)------已经转NRC241050524 |  |  |  |  | O37438
102367485 | 20241101216 | 20241101216 | 2024-11-12 | B-2899 | SZX | 航后检查发现安定面舱余油口有漏液压油 | 2741 | GND | 系统故障 | 液体渗漏（包含部件） | Po/F航后 | 检查发现IPC27-31-51-15-690的三通管裂纹漏油。更换后测试正常------白班反馈安定面配平机构余油软管流出来的，打压全行程作动未发现漏油，夜班再次检查时发现右STCM底部有一摊油，，喷显影剂打压30分钟，作动5个来回均为发现渗漏。待航后详细检查。------到期关闭 | 264596 | 依据AMM27-41-00对水平安定面执行操作测试，检查正常 | 102367485 | 2024-11-12 | O37560 | SZX | 4
102372382 | 20241101216 | [11 empty] | 264597 | 依据AMM20-11-00，更换NAS1763D060608三通头，打压测试检查正常，无渗漏。 | 102372382 | 2024-11-13 | O37560 | CTU | 70
102379156 | 20241201233 | 20241201233 | 2024-12-14 | B-2899 | TYN | 航后发现前缘缝翼PDU控制活门组件漏液压油，1秒1滴 | 2781 | GND | 系统故障 | 液体渗漏（包含部件） | Po/F航后 | 过系统------已更换控制活门，测试正常------监控至18日------襟翼控制活门本体漏油，作动前后缘时1滴/秒。待更换 | 306675 | 依据AMM27-81-06，更换前缘缝翼PDU控制活门组件，检查测试正常，无渗漏 | 102379156 | 2024-12-15 | O37168 | TYN | 30
102380993 | 20250100909 | 20250100909 | 2025-01-11 | B-2899 | SZX | 巡航出现L REV ISLN VAL 信息，并多次出现黄色REV过渡指示 | 7831 | PILOT | 系统故障 | 一般 | T/R过站 | 更换同步轴套管和UNION，恢复管路管路完成，因时间不足，未检查渗漏和调节，继续保留------航后脱开下软轴单独转动两个下锁作动器都无法转动，结合故障时检查到的左发内侧间隙大，怀疑是左发侧的下锁作动器有问题，更换了内侧下锁作动器，未调节，同时下软轴的接头处有漏油，继续保留------检查左内侧下侧平移罩间隙偏大5MM，执行了调节，测量平移罩间隙1.98mm， 2.20mm，3.29mm，2.93mm， 2.70mm，反推收放测试正常，无渗漏------14日航后人力不足未执行。继续保留------1、测量左发左侧的平移罩间隙 2.74，284，2.90，2.46，2.46MM，右侧的平移罩间隙：2.41，2.61，2.87，2.87，2.73MM，无明显倾斜 2、测量左侧的锁传感器间隙0.011 IN,右侧的锁传感器间隙：0.010 IN（标准0.007 to 0.013 inch ），测量锁传感器的电感值：左侧S164：5.548MH 右侧S165: 5.210 MH 3、测量自动再收上传感器的间隙左侧1.554MM，右侧2.06MM，（标准：1.27 and 1.77 mm）右侧超标，测量左侧S10105和右侧S10108的电感值：7.042，7.760 MH，调节1.57 mm 4、反推收上且不人工解锁的情况下，手摇两侧反推都无法摇动。------下软轴的接头处有漏油，重新安装后还是管套和UNION处漏油，正在更换同步轴套管和UNION------过系统------空中巡航33000FT时机组反馈左发断断续续出现琥珀色REV，发动机参数正常，飞机未出现异常，自检正常无代码，现场目视检查反馈左内侧反推平移罩偏大和B-1257对串了PSEU，保留左发反推，计划明日12日航后 1、测量左发内外侧平移罩间隙，看看是否会有偏大或者偏斜的现象 2、检查左发反推锁传感器和自动收上传感器的间隙以及电感值，视情调节传感器间隙------监控到期关闭 | 289075 | 依据AMM32-09-04，与B-1257对串PSEU，测试正常 | 102380993 | 2025-01-11 | O3142 | SZX | 2
102380993 | 20250100909 | [11 empty] | 289076 | 巡航出现L REV ISLN VAL 信息，并多次出现黄色REV过渡指示 因GroundTime 原因,按MEL78-36-01号办理保留,放行飞机，有M项,有O项,c类。无每个飞行前检查，无每个飞行日检查。 DD单号：20259120 | 102380993 | 2025-01-11 | O3142 | SZX | 0.5
102382504 | 20250100909 | [11 empty] | 289080 | 依据AMM78-30-00调解左发右侧回收接近传感器间隙到1.57MM，测试正常。 | 102382504 | 2025-01-12 | O3142 | NKG | 12
102385445 | 20250100909 | [11 empty] | 305405 | 依据AMM 78-31-26更换左发内侧下锁作动筒，检查正常，未调节，测试不通过，继续保留 | 102385445 | 2025-01-13 | O3142 | WUX | 24
102386356 | 20250100909 | [11 empty] | 305408 | 依据AMM78-31-26更换左发内侧下锁作动筒伸出管路，检查正常，未测试继续保留，未调节 | 102386356 | 2025-01-16 | O3142 | WUX | 22
102382034 | 20250100909 | [11 empty] | 305411 | 依据AMM78-30-00 调节反推平移罩间隙 平均值2.7MM 检查测试正常 关闭DD20259120 | 102382034 | 2025-01-17 | O3142 | PVG | 20
102386517 | 20250101308 | 20250101308 | 2025-01-16 | B-2899 | PEK | 短停检查发现HMG流量限制器液压管接头处漏油 | 2425 | GND | 系统故障 | 液体渗漏（包含部件） | T/R过站 | 短停检查发现HMG流量限制器液压管漏油。------监控至19日------检查封圈有破损。更换流量限制器UNION封圈，检查正常，无渗漏 | 305410 | 依据AMM24-25-06更换流量限制器UNION封圈，检查正常，无渗漏 | 102386517 | 2025-01-16 | O37333 | PEK | 6
| 20250300007 | 20250300007 | 2025-03-01 | B-2899 | EHU | 短停发现左发HP燃油泵余油口漏燃油。 | 7171 | GND | 系统故障 | 液体渗漏（包含部件） | T/R过站 | 过系统------已更换左发高压燃油泵，试大车检查正常------监控到期关闭------刚开始静态9滴/分钟，后续基本不漏，慢车开始时有渗漏，过了几分钟后正常不漏， 计划1日航后更换左发高压燃油泵。 |  |  |  |  | O37155
102336086 | 20240502460 | 20240502460 | 2024-05-29 | B-2924 | SHE | 航后检查发现A系统壳体回油滤下游管路漏液压油18秒1滴 | 2915 | GND | 系统故障 | 液体渗漏（包含部件） | Po/F航后 | 到期关闭------2924不打压状态检查A系统壳体回油滤管路本体有漏油，管子件号65C26809-3016， 待更换管路。------监控到6.3------更换管子后，试车测试正常，监控 | 232293 | 依据AMM29-15-00更换A系统壳体回油滤下游管路，打压测试无渗漏，检查正常，机组试车 | 102336086 | 2024-05-29 | O37638 | SHE | 21
102329798 | 20241000195 | 20241000195 | 2024-10-02 | B-2924 | CGO | 航后检查发现主货舱门前提升作动筒液压管漏油，每分钟10滴 | 5235 | GND | 系统故障 | 液体渗漏（包含部件） | Po/F航后 | 监控到期------更换主货舱门前提升作动筒液压管NUT封圈，测试正常 | 290609 | 依据SAMM52-35-08更换主货舱门前提升作动筒液压管NUT封圈，测试正常，无渗漏 | 102329798 | 2024-10-02 | O36920 | CGO | 2
102370839 | 20241100252 | 20241100252 | 2024-11-02 | B-2924 | HGH | 左发起动机漏滑油 | 8011 | GND | 系统故障 | 液体渗漏（包含部件） | Po/F航后 | 借件归还更换了起动机，测试正常。------监控到期，关闭------查询左发启动机在10月28号刚勤务到满位，航后水洗发动机启动了三次，发现启动机滑油量明显减少，检查启动机本体有油迹，加了20-30ML，后续再次检查发现左发启动机滑油量见底，再次加了20-30ML，冷转时发现从启动机的加油口溢油，怀疑是启动机内部漏气了导致启动的气进入到启动机的轴承腔，更换了启动机测试正常，装机的启动机是租的件，3号航后归还，已通知AOG出指令 | 290631 | 依据AMM80-11-03更换左发启动活门，检查测试正常，无渗漏，试车员：谢尧 | 102370839 | 2024-11-03 | O33017 | HGH | 8
102370524 | 20241100252 | [11 empty] | 290632 | 依据AMM80-11-01,更换左发起动机，检查和测试正常，无渗漏，试车员：曹富荣 | 102370524 | 2024-11-03 | O33017 | JJN | 40
102384553 | 20250100537 | 20250100537 | 2025-01-07 | B-2924 | SZX | 检查发现A系统压力组件有油迹。 | 2915 | GND | 系统故障 | 液体渗漏（包含部件） | Po/F航后 | 过系统------监控到期关闭。------更换组件UNION封圈，测试无渗漏。 | 255618 | 依据AMM29-15-17更换组件UNION封圈，测试无渗漏。 | 102384553 | 2025-01-07 | O37639 | SZX | 20
102298120 | 20240101489 | 20240101489 | 2024-01-21 | B-2941 | BAV | 航前打压发现2号缝翼作动筒漏油，一分钟60滴 | 2781 | GND | 系统故障 | 液体渗漏（包含部件） | Pr/F航前 | 后续监控正常关闭------更换2号缝翼作动筒，检查和测试正常，无渗漏------航前打压发现2号缝翼作动筒漏油伸出杆漏油，一分钟60滴，作动舵面后不漏。航后打压检查渗漏点。------航后打压检查不漏。 | 208999 | 依据AMM27-81-21执行襟缝翼收放测试，测试正常，无渗漏。 | 102298120 | 2024-01-21 | O37446 | BAV | 3
102281664 | 20240101489 | [11 empty] | 244043 | 依据AMM27-81-21 执行襟缝翼收放测试 测试正常 无渗漏 | 102281664 | 2024-01-22 | O37446 | YIW | 3
102281736 | 20240101489 | [11 empty] | 244045 | 依据AMM27-81-41更换2号缝翼作动筒，检查和测试正常，无渗漏 | 102281736 | 2024-01-23 | O37446 | SWA | 30
102392336 | 20250200583 | 20250200583 | 2025-02-13 | B-2941 | SZX | 航后检查发现右大翼前缘收放作动筒处一根液压管漏油 | 2900 | GND | 系统故障 | 液体渗漏（包含部件） | Po/F航后 | 硬管已做完发回深圳，计划16日安排后续站点更换。------已更换右大翼前缘收放作动筒处漏油液压管，检查正常无渗漏，测试正常------待鄂州自制完成后换回硬管------航后检查发现右大翼前缘收放作动筒处一根液压管漏油,硬管件号：65C26802-3136；使用软件代替硬管，软件件号：AS116-06-0226;硬管今天发鄂州进行自制。------监控到期关闭 | 237913 | 依据AMM20-10-51更换右大翼前缘收放作动筒处漏油液压管，测试正常，无渗漏 | 102392336 | 2025-02-13 | O36814 | SZX | 32
102392654 | 20250200583 | [11 empty] | 237916 | 依据AMM20-10-51更换右大翼前缘收放作动筒处漏油液压管，检查正常无渗漏，测试正常 | 102392654 | 2025-02-17 | O36814 | WNZ | 15
102304194 | 20240400006 | 20240400006 | 2024-04-01 | B-2956 | EHU | 短停检查发现主货舱人工揺开面板电磁活门M9597漏油。 | 5238 | GND | 系统故障 | 液体渗漏（包含部件） | T/R过站 | 重新安装JAM NUT，检查测试测试正常，无渗漏。------监控到期关闭 | 249488 | 依据SAMM52-38-24，重新安装，检查测试测试正常，无渗漏。 | 102304194 | 2024-04-01 | O37301 | EHU | 2
102310103 | 20240500331 | 20240500331 | 2024-05-05 | B-2956 | CKG | 航后检查发现B液压系统压力传感器油液渗漏。15秒一滴 | 2931 | GND | 系统故障 | 液体渗漏（包含部件） | Po/F航后 | 监控到8日------过系统------航后检查B系统压力传感器本体漏油，15秒一滴，待更换。------更换传感器后测试正常。 | 249500 | 依据AMM29-31-12更换B液压系统压力传感器，检查测试正常，无渗漏。 | 102310103 | 2024-05-05 | O37442 | CKG | 15
102355609 | 20240802647 | 20240802647 | 2024-08-27 | B-2956 | SWA | 航后检查发现左内侧刹车穿梭活门渗油。 | 3241 | GND | 系统故障 | 液体渗漏（包含部件） | Po/F航后 | 监控到期关闭。------航后检查发现左内侧刹车穿梭活门渗油。更换封圈，测试不漏。 | 248700 | 依据AMM32-41-95 重新安装 左内侧刹车穿梭活门 检查测试正常 无渗漏 | 102355609 | 2024-08-27 | O36884 | SWA | 12
102359532 | 20240902511 | 20240902511 | 2024-09-24 | B-2956 | HGH | 航前检查发现左主油箱和中央油箱结合处结构漏油 | 2811 | GND | 缺陷 | 缺陷 | Pr/F航前 | TO结构处理转NRC控制------左油箱和中油箱结构结合处漏油，流淌渗漏超标，放完中油箱的油，还是漏，渗漏率没有变慢。判断还是主油箱渗漏导致。（陈渝彬）------已恢复油箱盖板，检查正常无渗漏------目前停场开油箱待结构修复油箱漏油，25日03:34油箱开始通风。（替夜班录）------恢复油箱盖板，加油测试正常，无渗漏。静置2个多小时后，再次检查无渗漏。------已铲胶清洁，并重新封胶。 1300左右已完成封胶，目前等待胶固化，计划19：30左右现场检查确认，串油测试。------监控到期关闭 | 289166 | 依据AMM28-22-15拆下左主燃油箱内燃油管路，检查正常 | 102359532 | 2024-09-25 | O37236 | HGH | 4
102359532 | 20240902511 | [11 empty] | 289167 | 依据AMM28-22-15拆下左主燃油箱内燃油管路，检查正常 | 102359532 | 2024-09-28 | O37236 | HGH | 4
102359532 | 20240902511 | [11 empty] | 289168 | 依据AMM28-41-21，拆下左主燃油箱燃油组件。 | 102359532 | 2024-09-28 | O37236 | HGH | 2
102359532 | 20240902511 | [11 empty] | 289169 | 依据AMM28-22-15安装左主燃油箱内燃油管路，检查正常 | 102359532 | 2024-09-28 | O37236 | HGH | 6
102359532 | 20240902511 | [11 empty] | 289170 | 依据AMM28-22-15,安装左主油箱内燃油管路，检查正常，待测试 | 102359532 | 2024-09-28 | O37236 | HGH | 14
102359532 | 20240902511 | [11 empty] | 289171 | 依据AMM28-41-21,安装左主油箱燃油组件，检查正常，待测试 | 102359532 | 2024-09-28 | O37236 | HGH | 3
102359532 | 20240902511 | [11 empty] | 289173 | 依据AMM28-41-02.，执行操作测试，测试正常 | 102359532 | 2024-09-28 | O37236 | HGH | 1
| 20241100334 | 20241100334 | 2024-11-03 | B-2956 | CKG | 航后检查发现右主起落架前耳轴连杆轴承下方大翼后梁楔形块处有燃油油迹，15分钟1.25英寸未超标(标准15分钟4英寸)。 | 2811 | GND | 缺陷 | 缺陷 | Po/F航后 | 航后检查发现右主起落架前耳轴连杆轴承下方大翼后梁楔形块处有燃油油迹，15分钟1.25英寸未超标(标准15分钟4英寸)。半封闭区域，stain渗漏，未超标。转NRC，后续修复。------TO结构处理转NRC控制 |  |  |  |  | O37438
102376306 | 20241102632 | 20241102632 | 2024-11-26 | B-2956 | CKG | 航后发现主轮舱襟翼优先活门接头漏油 | 2751 | GND | 系统故障 | 液体渗漏（包含部件） | Po/F航后 | 航后发现主轮舱襟翼优先活门接头漏油，已更换襟翼优先活门UNION封圈，测试正常无渗漏------监控到期 | 294711 | 依据AMM27-51-84更换襟翼优先活门UNION封圈 测试正常 无渗漏 | 102376306 | 2024-11-26 | O37444 | CKG | 10
| 20250300286 | 20250300286 | 2025-03-04 | B-2956 | WUH | 航前检查发现主货舱门漏液压油 | 5235 | GND | 系统故障 | 液体渗漏（包含部件） | Pr/F航前 | 主货舱门打开时下前角漏油，约3秒一滴，多次操作后正常无渗漏，航后详细检查渗漏点。------过系统------已经转NRC250355508 |  |  |  |  | O37231
102391539 | 20250200339 | 20250200339 | 2025-02-09 | B-2958 | EHU | 航后检查发现右轮舱B系统EDP压力油滤有漏液压油 | 2915 | GND | 系统故障 | 液体渗漏（包含部件） | Po/F航后 | 正在更换封圈------更换B系统EDP压力油滤，封圈，检查正常，试车无渗漏------监控到期，关闭 | 196795 | 依据AMM29-15-71更换B系统EDP压力油滤，检查正常，未测试 | 102391539 | 2025-02-09 | O33009 | EHU | 4
102391539 | 20250200339 | [11 empty] | 196797 | 依据AMM71-00-00完成右发试车工作，检查B系统EDP压力油滤，无渗漏，检查正常，试车员：苏剑波 | 102391539 | 2025-02-10 | O33009 | EHU | 2
102309521 | 20240500262 | 20240500262 | 2024-05-04 | B-2966 | HET | OG检查发现飞控人工隔离活门本体漏液压油:1分钟10滴。 | 2731 | GND | 系统故障 | 液体渗漏（包含部件） | O/G停场 | 过系统------航后检查发现飞控液压人工隔离活门组件本体漏油，活门组件上有6个小的隔离活门，其封圈可单独更换，经过现场检查反馈从上往下数，第4-6个的接触面都有渗油的情况，计划5日尝试更换隔离活门的封圈，若无效，更换上级组件。------监控至8日------已更换三个封圈，测试正常 | 258545 | 依据AMM27-31-87更换人工隔离活门组件上的NO1、 2、 3活门封圈，测试正常，无渗漏。 | 102309521 | 2024-05-05 | O37180 | HET | 30
| 20241102355 | 20241102355 | 2024-11-23 | B-2966 | CTU | 航后检查发现左油箱起落架位置燃油渗漏，15分钟渗漏长2INCH.宽0.8INCH | 2811 | GND | 缺陷 | 缺陷 | Po/F航后 | TO结构处理转NRC控制 |  |  |  |  | O37408
102383917 | 20250100138 | 20250100138 | 2025-01-02 | B-2966 | CKG | 停场检查尾部隔离活门漏油 | 2731 | GND | 系统故障 | 液体渗漏（包含部件） | Pr/F航前 | 停场检查尾部关断活门漏油。航后检查发现控人工隔离活门本体漏液压油，A系统1，2，3都渗。待更换活门------已更换液压隔离活门组件，测试正常，无渗漏------监控到期------过系统 | 249565 | 依据AMM27-31-84，更换液压隔离活门组件，测试正常，无渗漏 | 102383917 | 2025-01-02 | O37444 | CKG | 28
102357957 | 20240901179 | 20240901179 | 2024-09-12 | B-2969 | SZX | 检查发现7号传动齿轮箱漏油。 | 2751 | GND | 系统故障 | 液体渗漏（包含部件） | Po/F航后 | 监控到期------检查发现7号传动齿轮箱漏油，更换7号襟翼传动齿轮箱，测试正常。 | 258798 | 依据AMM27-51-71更换7号襟翼传动齿轮箱，测试正常。 | 102357957 | 2024-09-12 | O36848 | SZX | 80
| 20241100988 | 20241100988 | 2024-11-10 | B-2981 | SZX | 检查发现右轮舱右内防滞刹车活门液压保险管路有油液渗漏 。 | 3241 | GND | 缺陷 | 缺陷 | Po/F航后 | TO结构处理转NRC控制 |  |  |  |  | O37307
102378556 | 20241200759 | 20241200759 | 2024-12-10 | B-2981 | EHU | 短停发现主货舱门后作动器正下方地板有液压油迹 | 5235 | GND | 系统故障 | 液体渗漏（包含部件） | T/R过站 | 打压作动未发现渗漏情况，计划航后再次检查------过系统------监控到期------后作动筒上面液压管union封圈有破损和变形，更换后测试正常。 | 252826 | 依据SAMM52-35-00，操作主货舱门，检查无渗漏 | 102378556 | 2024-12-10 | O37357 | EHU | 1
102378571 | 20241200759 | [11 empty] | 252827 | 依据PEMCO AMM52-35-08更换主货舱门后作动筒接头封圈，测试正常 | 102378571 | 2024-12-10 | O37357 | SWA | 6
102307186 | 20240400972 | 20240400972 | 2024-04-13 | B-2983 | EHU | 短停地服报主货舱门有油迹 | 5235 | GND | 系统故障 | 液体渗漏（包含部件） | T/R过站 | 短停地服报主货舱门有油迹，操作测试正常------已经转NRC240441842------过系统------已被DEFECT:20240501277关联------航后检查发现是后位置作动器底部有油流出，打压渗漏很慢，未成滴。转NRC，后续更换。 | 154482 | 依据SAMM52-35-00操作测试主货舱门，未发现明显油迹 | 102307186 | 2024-04-13 | O37289 | EHU | 0.6
102358983 | 20240901775 | 20240901775 | 2024-09-18 | B-2983 | EHU | 航前检查发现主货舱门有液压油痕迹 | 5235 | GND | 系统故障 | 液体渗漏（包含部件） | Pr/F航前 | 过系统------position作动器轻微漏油，8分钟一滴，关闭门控制系统后打压测试不漏。------到期关闭------更换前position作动器，测试正常 | 207641 | 依据SAMM52-38-08,更换POSITION 作动筒，测试正常，无渗漏 | 102358983 | 2024-09-18 | O37313 | YIW | 12
102362601 | 20240901775 | [11 empty] | 207719 | 依据SAMM52-35-00 开关主货舱门，检查正常，未发现渗漏 | 102362601 | 2024-09-18 | O37313 | EHU | 10
102383557 | 20241202037 | 20241202037 | 2024-12-24 | B-2983 | NKG | 航前检查发现B系统EMDP堵头漏油，1分钟8滴。 | 2915 | GND | 系统故障 | 液体渗漏（包含部件） | Pr/F航前 | 2983飞机发现B系统EMDP漏油，8滴/分钟。更换封圈后测试正常。------过系统 | 258892 | 依据AMM29-15-21更换堵头封圈，检查测试正常，无渗漏。 | 102383557 | 2024-12-24 | O33001 | NKG | 2
102288916 | 20240301168 | 20240301168 | 2024-03-15 | B-2985 | EHU | 短停发现主货舱门区域有液压油油迹。 | 5235 | GND | 系统故障 | 液体渗漏（包含部件） | T/R过站 | 已经转NRC240340643------短停发现主货舱门区域有液压油油迹，短停操作没有漏油迹象，航后检查内部是否有漏油 | 190754 | 依据AMM52-35-00执行主货舱门测试 测试正常 | 102288916 | 2024-03-15 | O37189 | EHU | 2
102288848 | 20240301168 | [11 empty] | 190756 | 依据SAMM52-38-08检查前位置作动筒渗漏，6滴每分钟未超标准30滴每分钟，转NRC监控。依据SAMM52-35-00操作主货舱门正常 | 102288848 | 2024-03-15 | O37189 | NTG | 16
102312390 | 20240501900 | 20240501900 | 2024-05-23 | B-2985 | EHU | 短停发现左侧发动机燃油关断活门本体漏油。 | 2822 | GND | 系统故障 | 液体渗漏（包含部件） | T/R过站 | 短停检查左发吊架漏燃油，接近检查是左发燃油关断活门本体输入轴处呈线性漏油，已更换活门，测试正常。------到期关闭------航后检查正常，无渗漏 | 208349 | 依据AMM28-22-11更换左发燃油关断活门，检查测试正常无渗漏 | 102312390 | 2024-05-23 | O36883 | EHU | 6
102312389 | 20240501900 | [11 empty] | 208352 | 依据AMM28-22-11重新安装左发燃油关断活门，检查测试正常无渗漏 | 102312389 | 2024-05-23 | O36883 | SWA | 6
102376983 | 20241200093 | 20241200093 | 2024-12-02 | B-2985 | SZX | 航前检查发现主货舱门漏液压油，一分钟五滴。 | 5235 | GND | 系统故障 | 液体渗漏（包含部件） | Pr/F航前 | 监控至6日------航后拆开主货舱门装饰板，检查无油液渗漏，检查底部封严处有水迹，清洁干净，打压半个小时，多次操作主货舱门，未发现渗漏。喷显影剂检查正常，计划3日再次检查------行主货舱门操作测试，复核主货舱门区域无渗漏。------航前检查发现主货舱门漏液压油，一分钟五滴。清洁后重新开关正常未发现渗漏，计划航后详细检查。 | 237259 | 依据SAMM52-35-00执行主货舱门操作测试，测试正常 | 102376983 | 2024-12-02 | O36816 | SZX | 1
102377040 | 20241200093 | [11 empty] | 237260 | 依据SAMM52=35-00执行主货舱门操作测试，检查测试正常，无渗漏 | 102377040 | 2024-12-02 | O36816 | NKG | 3
102377562 | 20241200093 | [11 empty] | 237261 | 依据SAMM52-35-00执行主货舱门操作测试，检查测试正常，无渗漏 | 102377562 | 2024-12-03 | O36816 | SZX | 20
102387946 | 20250101881 | 20250101881 | 2025-01-23 | B-2988 | HFE | 航后更换右发CSD后漏滑油 | 2411 | GND | 系统故障 | 液体渗漏（包含部件） | Pr/F航前 | 23日已更换封圈，测试正常无渗漏。------按TE2025012481办理推迟，后续换新封圈------监控到期，关闭 | 288764 | 根据TE2025012481办理推迟 | 102387946 | 2025-01-23 | O37078 | HFE | 0.2
102389129 | 20250101881 | [11 empty] | 288765 | 依据AMM24-11-11更换CSD封圈，检查测试正常。试车员/工号：武巨伟 /216334 关闭故障 20250101881 | 102389129 | 2025-01-23 | O37078 | SZX | 60
102389129 | 20250101956 | 20250101956 | 2025-01-23 | B-2988 | SZX | 检查发现主货舱门优先级顺序活门漏油。 | 5238 | GND | 系统故障 | 液体渗漏（包含部件） | Po/F航后 | 监控到期关闭。------主货舱门优先级顺序活门漏油，更换主货舱门优先级活门------过系统 | 288773 | 依据SAMM52-38-07更换主货舱门优先级活门，检查正常，依据SAMM52-35-00操作主货舱门，测试正常，无渗漏。 | 102389129 | 2025-01-23 | O37663 | SZX | 20
102280621 | 20240100861 | 20240100861 | 2024-01-13 | B-6150 | EHU | 短停检查发现2发关车状态下漏燃油，7号（LP FUEL PUMP)余油口漏燃油，4分钟一滴。8号(FFG)余油口漏燃油，2分钟一滴 | 7171 | GND | 系统故障 | 液体渗漏（包含部件） | T/R过站 | 2发关车状态下漏燃油，7号（LP FUEL PUMP)余油口漏燃油，4分钟一滴。8号(FFG)余油口漏燃油，2分钟一滴，航后再次检查是否有漏油------航后检查低压燃油泵不漏油，FFG 4分钟一滴，不需要开NRC，监控------过系统------监控正常，关闭 | 249965 | 依据AMM71-71-00检查燃油渗漏率，(FFG 60 DROPS/MIN,LP FUEL PUMP 10 DROPS/MIN)均在手册范围内，检查正常。 | 102280621 | 2024-01-13 | O36811 | EHU | 1.5
102280486 | 20240100861 | [11 empty] | 249966 | 依据AMM71-71-00检查2发7号(LP FUEL PUMP)和8号(FFG)余油口无渗漏，检查正常 | 102280486 | 2024-01-13 | O36811 | SWA | 6
102357269 | 20240900781 | 20240900781 | 2024-09-09 | B-6150 | SZX | 启动右发后，EICAS右发滑油量减少，地面检查有漏油 | 7921 | GND | 系统故障 | 一般 | Po/F航后 | 过系统------启动右发后，EICAS右发滑油量减少18降到16,试车人员关车，关车后最低滑油量6，未触发低滑油压力灯亮以及信息，地面检查有漏油，检查为LK80685的供油管松动，拧紧后试车不漏 | 290965 | 依据AMM72-03-02重装右发左侧压气机整流罩支撑板处滑油管，检查正常，依据AMM71-00-00试车测试正常，无渗漏，试车员:陈祥记 | 102357269 | 2024-09-09 | O36838 | SZX | 30
102357269 | 20240900781 | [11 empty] | 305360 | 依据AMM79-00-00检查右发磁堵，检查正常 | 102357269 | 2024-09-09 | O36838 | SZX | 8
102312982 | 20240502239 | 20240502239 | 2024-05-27 | B-6996 | HGH | 航后发现左系统ACMP压力油滤压差指示器底座漏油 | 2911 | GND | 系统故障 | 液体渗漏（包含部件） | Po/F航后 | 监控到期关闭。------更换左系统ACMP压力油滤压差指示器底座封圈，测试正常，无渗漏 | 243086 | 航后依据AMM29-11-18更换左系统ACMP压力油滤压差指示器底座封圈，测试正常，无渗漏 | 102312982 | 2024-05-27 | O37226 | HGH | 10
102315535 | 20240601211 | 20240601211 | 2024-06-15 | B-6996 | HGH | 航后发现前起落架选择活门NLG UP供压管漏油 | 3231 | GND | 系统故障 | 液体渗漏（包含部件） | Po/F航后 | 航后发现前起落架选择活门NLG UP供压管漏油，使用软管替代安装，测试正常无渗漏，拆下旧管发鄂州给结构进行修理，针对临时安装软管，转NRC后续换回硬管。------监控到期关闭------过系统 | 243104 | 依据AMM 20-10-09-358-151使用软管临时安装，检查测试正常无渗漏 | 102315535 | 2024-06-15 | O37236 | HGH | 40
102341626 | 20240601211 | [11 empty] | 243107 | 依据AMM32-31-02，更换前起落架选择活门液压管，测试正常，无渗漏。 | 102341626 | 2024-06-17 | O37236 | SZX | 30
| 20240601231 | 20240601231 | 2024-06-15 | B-6996 | HGH | 航后发现前起落架选择活门NLG UP供压管漏油，依据AMM 20-10-09-358-151使用软管临时安装 | 3232 | GND | 系统故障 | 缺陷 | Po/F航后 | 已经转NRC240644171------转NRC------有个管卡滞留在杭州，没跟着管子一起发走，后面硬管修好后，需要提前一天通知AOG将管卡发至安装硬管的航后站。 |  |  |  |  | O37236
| 20240801539 | 20240801539 | 2024-08-16 | B-6996 | KMG | 航后检查发现左主起落架收放作动筒漏油，1分钟7滴。 | 3232 | GND | 系统故障 | 缺陷 | Po/F航后 | 已被DEFECT:20240801713关联------航后检查发现左起落架收放作动筒动封严漏油，打压DOWN为47秒一滴，打压UP位30秒一滴，满足航后要求，目前本体无航材，计划开NRC17日更换。为避免恶化导致不适航，目前需求了作动筒16日到达昆明，再安排航材工具随机17日回深。------已经转NRC240846812 |  |  |  |  | O37468
102352932 | 20240801713 | 20240801713 | 2024-08-17 | B-6996 | SZX | 航后检查发现左主起落架收放作动筒漏油，1分钟7滴 | 3232 | GND | 系统故障 | 液体渗漏（包含部件） | Po/F航后 | 针对左主起落架收放作动筒漏油，已更换左主起落架收放作动筒，测试正常------监控到期，关闭 | 236517 | 依据AMM32-32-01拆下左主起落架作动筒，待安装 | 102352932 | 2024-08-17 | O36806 | SZX | 150
102352932 | 20240801713 | [11 empty] | 236518 | 依据AMM32-32-01，安装左主起落架收放作动筒到G（5）步骤，检查正常。 | 102352932 | 2024-08-18 | O36806 | SZX | 100
102352932 | 20240801713 | [11 empty] | 236519 | 依据AMM32-32-02执行安装左起落架收放作动筒G5步剩余步骤，检查测试正常。 | 102352932 | 2024-08-18 | O36806 | SZX | 60
102360206 | 20241000780 | 20241000780 | 2024-10-09 | B-6996 | HGH | 右发吊架液压回油接管接头渗漏 | 2911 | GND | 系统故障 | 液体渗漏（包含部件） | Pr/F航前 | 波音答复 管路的厚度是0.035，结构反馈我司有件可自制，扫描需要预计2小时，制作需要8小时。------监控至11日------8日晚检查液压管接头的标记胶有错位，拧紧后测试无渗漏。拆下管路检查ELBOW螺纹和旧管螺纹无损伤。已安装新管测试正常无渗漏，正在恢复盖板，跟进。------检查发现272T3100-602液压回油管的管子接口处漏油，现场重新打力矩后不漏，计划落地再次检查------安装右发吊架后部整流罩盖板，检查正常。 | 304968 | 依据AMM29-11-79 重新磅力管接头，打压做动测试无渗漏，盖板未封胶 | 102360206 | 2024-10-09 | O36835 | HGH | 7
102330738 | 20241000780 | [11 empty] | 304971 | 依据AMM54-52-01拆下右吊架后部整流罩盖板，检查正常，待安装 | 102330738 | 2024-10-09 | O36835 | SZX | 4
102330738 | 20241000780 | [11 empty] | 304979 | 依据AMM20-10-09更换右发吊架液压回油管，检查测试正常，无渗漏。 | 102330738 | 2024-10-09 | O36835 | SZX | 20
102330738 | 20241000780 | [11 empty] | 304980 | 依据AMM54-52-01，安装右发吊架后部整流罩盖板，检查正常。 | 102330738 | 2024-10-09 | O36835 | SZX | 2
102373983 | 20241002907 | 20241002907 | 2024-10-27 | B-6996 | SZX | 航后冷转发现左发余油口FUEL AGB 有漏油每3秒一滴 | 7171 | GND | 系统故障 | 液体渗漏（包含部件） | Po/F航后 | 航后试车没有渗漏，可能停场时间不足或温度较高，后续北方停场两天时再下发检查漏点------24号北京停场两天检查漏点------过系统------24日北京停场检查不会有漏油，10月27日到11月24日运行时也不会有漏油------监控正常，关闭------左发余油口FUELAGB口漏燃油（MEC标准48 drops/minute；Fuel Pump 72 drops/minute），冷转3秒1滴，慢车5分钟后30秒1滴，慢车10分钟不漏，目前关车不漏，接近检查堵盖，拆下都不漏，但是都有点湿润，今天航后更换了燃油滤，检查燃油滤正常无漏油；计划明天航后落地第一时间检查余油口看看还是否会有漏油，慢车5分钟然后打开检查看哪个堵盖有漏油 | 240132 | 依据AMM71-71-00发动机排放检查，检查正常无渗漏 | 102373983 | 2024-11-24 | O36840 | PEK | 2
102369197 | 20241002907 | [11 empty] | 293790 | 依据AMM71-00-00检查正常试车正常无渗漏试车员:黄宏 | 102369197 | 2024-10-27 | O36840 | SZX | 3
102369354 | 20241002907 | [11 empty] | 293791 | 依据AMM 71-71-00 发动机排放检查，检查正常无渗漏 | 102369354 | 2024-10-28 | O36840 | SZX | 42
102372297 | 20241101167 | 20241101167 | 2024-11-12 | B-6996 | SHE | 航后检查发现左侧正常防滞刹车活门接头漏油 | 3242 | GND | 系统故障 | 液体渗漏（包含部件） | Po/F航后 | 更换左侧正常刹车活门接头封圈，检查测试正常，无渗漏 | 294388 | 依据AMM32-42-02,更换左侧正常刹车活门接头封圈，检查测试正常，无渗漏 | 102372297 | 2024-11-12 | O37636 | SHE | 5
102372863 | 20241101627 | 20241101627 | 2024-11-16 | B-6996 | SHE | 航后检查发现C2泵压力油滤组件压差指示器漏油 动态每4秒1滴 | 2911 | GND | 系统故障 | 液体渗漏（包含部件） | Po/F航后 | 更换C2泵压力油滤组件压差指示器封圈，打压正常无渗漏------监控到期关闭。------过系统 | 294396 | 依据AMM29-11-18更换C2泵压力油滤组件压差指示器封圈，打压正常无渗漏 | 102372863 | 2024-11-16 | O37636 | SHE | 6
102351581 | 20240800611 | 20240800611 | 2024-08-07 | B-7082 | YIW | 航后检查发现襟缝翼控制组件压力管接头处漏油 | 2781 | GND | 系统故障 | 液体渗漏（包含部件） | Po/F航后 | 更换襟翼控制组件压力管接头处封圈 检查正常 无渗漏 | 239470 | 依据AMM27-81-06 更换襟翼控制组件压力管接头处封圈 检查正常 无渗漏 | 102351581 | 2024-08-07 | O37290 | YIW | 4
102355929 | 20240802859 | 20240802859 | 2024-08-29 | B-7082 | SZX | 检查发现11号扰流板电磁阀有裂纹，漏液压油，呈线性 | 2761 | GND | 系统故障 | 液体渗漏（包含部件） | Po/F航后 | 到期关闭------过系统------11号扰流板作动器液压油渗漏，接近检查发现作动器EHSV本体漏油，EHSV以及封圈深圳有件，更换扰流板EHSV测试正常。 | 247293 | 依据AMM27-61-02，更换11号扰流板PCA的EHSV，检查测试正常，无渗漏 | 102355929 | 2024-08-29 | O36812 | SZX | 20
102378865 | 20241201018 | 20241201018 | 2024-12-12 | B-7082 | NNG | 航后检查发现缝翼旁通活门B口漏油(7秒一滴) | 2781 | GND | 系统故障 | 液体渗漏（包含部件） | Po/F航后 | 航后检查发现缝翼旁通活门B口漏油(7秒一滴)，拆下检查发现封圈破损（见附件），更换封圈，打压测试正常无渗漏。------过系统------监控到期关闭 | 295301 | 依据AMM27-81-09更换缝翼旁通活门B口处管接头封圈，检查测试正常，无渗漏 | 102378865 | 2024-12-12 | O36898 | NNG | 21
102375833 | 20241201388 | 20241201388 | 2024-12-16 | B-7082 | JJN | 航后检查发现10号扰流板作动筒组件堵头漏油1分钟40滴 | 2761 | GND | 系统故障 | 液体渗漏（包含部件） | Po/F航后 | 更换10号扰流板作动筒组件堵头封圈，测试正常，无渗漏 。------监控到期，关闭。------地面检查发现PCA后的一个堵头松掉了，重新安装后测试不渗漏，已施加标记胶，计划17日更换封圈。 | 295307 | 依据AMM27-61-02重新安装10号扰流板作动筒组件堵头，测试正常，无渗漏 | 102375833 | 2024-12-16 | O37066 | JJN | 8
102375836 | 20241201388 | [11 empty] | 295310 | 依据AMM27-61-02 CMM27-62-04 更换10号扰流板作动筒组件堵头封圈，测试正常，无渗漏 。 | 102375836 | 2024-12-17 | O37066 | JJN | 12
102308512 | 20240402266 | 20240402266 | 2024-04-28 | B-7342 | SZX | 执行EOJC-B757-28-0044757燃油箱内部管路渗漏检查，发现右发供油管路漏油超过手册描述 | 2822 | GND | 系统故障 | 重大 | Po/F航后 | 剩余盖板待安装------昨天校装了右翼梁活门，今天航后校装了左翼梁活门，测试都是没有漏油出来了。------将右翼梁活门使用校装工具感到到最大力矩位置后，不再漏油，待进行作动器的安装；待和完成后打左泵，开交输活门，确定右油箱油量不增加，以便确定漏油来自右油箱虹吸口；再执行后续工卡步骤。（柴雷）------过系统------监控到期关闭------已完成工卡------安装恢复正常。 | 246365 | 依据AMM28-22-01，调节右翼梁活门，检查测试正常 | 102308512 | 2024-04-30 | O36812 | SZX | 20
102308512 | 20240402266 | [11 empty] | 246377 | 依据AMM28-11-01拆下左主油箱接近盖板541DB待安装。 | 102308512 | 2024-05-03 | O36812 | SZX | 2
102308512 | 20240402266 | [11 empty] | 246378 | 依据AMM54-52-01拆下左发外侧吊架盖板444BL盖板，待安装 | 102308512 | 2024-05-03 | O36812 | SZX | 3
102308512 | 20240402266 | [11 empty] | 252599 | 依据AMM73-11-07 重新安装右发供油管路 检查正常待测试 | 102308512 | 2024-04-29 | O36812 | SZX | 30
| 20240701918 | 20240701918 | 2024-07-22 | B-7342 | SZX | 航后发现右主起小车位置作动筒渗油，约60分钟1滴 | 3232 | GND | 系统故障 | 液体渗漏（包含部件） | Po/F航后 | 已经转NRC240745579------航后发现右主起小车位置作动筒渗油，约60分钟1滴 |  |  |  |  | O36836
102349312 | 20240702271 | 20240702271 | 2024-07-26 | B-7342 | SZX | 检查发现右起落架镜面低且有大量油迹 | 3211 | GND | 系统故障 | 液体渗漏（包含部件） | Po/F航后 | 监控到期关闭。------右主起漏油，检查发现主用动封严磨损严重，主用静封严状态良好，备用静封严两条都比较松垮了无法使用，已启用备用动封严，现在右主起没有备用封严了，开了NRC后续更换封严，以及5-10起落后做勤务------监控至30日 | 297144 | 依据AMM32-11-25启用右起落架减震支柱备用封严，检查正常 | 102349312 | 2024-07-26 | O36836 | SZX | 150
102349312 | 20240702271 | [11 empty] | 297145 | 依据AMM12-15-01更换右起落架减震支柱放油活门，检查正常 | 102349312 | 2024-07-26 | O36836 | SZX | 2
102349312 | 20240702271 | [11 empty] | 297146 | 依据AMM12-15-02执行前起落架减震支柱气勤务，压力为646PSI,X值为14.5INCH，检查正常无渗漏 | 102349312 | 2024-07-26 | O36836 | SZX | 10
102349312 | 20240702271 | [11 empty] | 297147 | 依据AMM12-15-01执行左主起落架减震支柱油气勤务压力1093PSI，X值为17.6英寸检查正常，无渗漏，依据AMM12-15-01执行右主起落架减震支柱油气勤务，压力1108PSI，X值17.6英寸检查正常，无渗漏 | 102349312 | 2024-07-26 | O36836 | SZX | 5
| 20241000508 | 20241000508 | 2024-10-06 | B-7342 | SZX | 航后检查发现右主落架收放做动筒有漏油迹象 | 3232 | GND | 系统故障 | 缺陷 | Po/F航后 | 航后检查发现右主落架收放做动筒有点旧油迹，打压10分钟，提起落架手柄，未见渗油。 静置3个小时后，发现光杆处的动封严有油迹，未成滴，转NRC，后续更换作动筒（吴俞良）------已经转NRC241049602 |  |  |  |  | O36836
102364485 | 20241001118 | 20241001118 | 2024-10-11 | B-7342 | SZX | 航后检查发现前起落架镜面漏油，一秒3滴 | 3221 | GND | 系统故障 | 液体渗漏（包含部件） | Po/F航后 | 航后检查发现前起落架镜面漏油，一秒3滴。半平方，持续漏，装完货后才出现渗漏，7342封严启用完毕了 ，油气勤务完成，待拖飞机测试（梁智雄）------监控到期，关闭（梁智雄）------过系统------拖行测试正常，无渗漏。 | 293728 | 依据AMM32-21-25启用备用动封严和备用静封严，检查正常，测试正常，无渗漏 | 102364485 | 2024-10-11 | O36812 | SZX | 75
102364485 | 20241001118 | [11 empty] | 293729 | 依据AMM12-15-02执行前起落架油气勤务，检查正常，压力：770PSI X值13.4英寸 无渗漏 | 102364485 | 2024-10-11 | O36812 | SZX | 4
102369433 | 20241003117 | 20241003117 | 2024-10-29 | B-7342 | SZX | 航后检查发现主货舱门马达最左边管UNION漏油，开门时1秒一滴，关门时线性 | 5230 | GND | 系统故障 | 液体渗漏（包含部件） | Po/F航后 | 监控至10月31日------更换主货舱门马达最左边管UNION封圈，检查与测试正常，无渗漏 | 304172 | 依据SAMM 52-32-00更换主货舱门马达最左边管UNION封圈，检查与测试正常，无渗漏 | 102369433 | 2024-10-29 | O36812 | SZX | 10
102371438 | 20241100755 | 20241100755 | 2024-11-07 | B-7342 | SZX | 航前发现左发反推内侧人工打开反推接头漏油 | 7831 | GND | 系统故障 | 液体渗漏（包含部件） | Pr/F航前 | 航后测试打泵UNION处还是会漏，UNION有松动，拆下检查发现封圈脆化了，更换了封圈重新磅力测试正常（智海）------航前发现左发反推内侧人工打开反推接头漏油，反推打开系统只在维护使用，对运行无影响，航后检查 | 304182 | 因时间不足，依据AMM78-31-25办理推迟 无每个飞行日检查，无每次飞行前检查，放行飞机 | 102371438 | 2024-11-07 | O3116 | SZX | 1
102371601 | 20241100755 | [11 empty] | 304183 | 依据AMM78-31-25更换左发内侧反推人工打开管路接头封圈，检查和测试正常 | 102371601 | 2024-11-08 | O3116 | CGQ | 6
102372813 | 20241101829 | 20241101829 | 2024-11-18 | B-7342 | WUX | 停场检查发现右起落架小车作动筒漏油 | 3232 | GND | 系统故障 | 液体渗漏（包含部件） | O/G停场 | 过系统------监控到期，关闭------右小车倾斜作动器排气口漏油、打压9秒/滴。不打压38秒/滴。 CMM要求不能漏。 更换后测试正常 | 304190 | 依据AMM32-32-15更换右主起小车作动筒，测试无渗漏，检查正常。 | 102372813 | 2024-11-18 | O36839 | WUX | 20
102378877 | 20241201040 | 20241201040 | 2024-12-12 | B-7342 | WUX | 航后检查发现C2泵出口UNION漏液压油 | 2911 | GND | 系统故障 | 液体渗漏（包含部件） | Po/F航后 | 监控到期关闭------拆开检查封圈破损，更换封圈后测试正常无渗漏 | 295425 | 依据AMM29-11-02更换C2泵出口UNION封圈，检查测试正常，无渗漏 | 102378877 | 2024-12-12 | O37334 | WUX | 2
102379527 | 20241201509 | 20241201509 | 2024-12-17 | B-7342 | WUX | 航后检查发现左大翼内侧副翼PCA线性漏油 | 2711 | GND | 系统故障 | 液体渗漏（包含部件） | Po/F航后 | 航后检查发现左大翼内侧副翼PCA线性漏油,活塞杆处有漏油。待更换作动筒------监控到期，关闭------更换左大翼内侧副翼，调节测试正常，无渗漏 | 295433 | 依据AMM27-11-20更换左大翼内侧副翼，调节测试正常，无渗漏 | 102379527 | 2024-12-17 | O37334 | WUX | 18
| 20241201569 | 20241201569 | 2024-12-17 | B-7342 | WUX | 航后检查发现左大翼外侧副翼PCA漏油，打压静态25滴每分钟，动态20滴每分钟 | 2711 | GND | 系统故障 | 缺陷 | Po/F航后 | 已经转NRC241252957------在手册范围内，转NRC后续更换。 |  |  |  |  | O37334
102391641 | 20250200870 | 20250200870 | 2025-02-18 | B-7342 | SZX | 航前发现主货舱门前作动筒挂油,大概10分钟1滴 | 5230 | GND | 系统故障 | 液体渗漏（包含部件） | Pr/F航前 | 已被DEFECT:20250300500关联------监控到期，关闭------检查弯头和作动筒的贴合面有渗油，更换主货舱门前提升作动筒管路封圈，测试正常，无渗漏------航前发现主货舱门前作动筒挂油。航后检查 | 244920 | 依据SAMM52-30-00更换主货舱门前提升作动筒管路封圈，测试正常，无渗漏 | 102391641 | 2025-02-18 | O36802 | WUX | 3.5
| 20250300513 | 20250300513 | 2025-03-07 | B-7342 | SZX | 航后检查发现主货舱门液压马达漏油 | 5230 | GND | 系统故障 | 液体渗漏（包含部件） | Po/F航后 | 更换液压马达管接头封严，检查正常，无渗漏 |  |  |  |  | O36812
102299471 | 20240200296 | 20240200296 | 2024-02-04 | B-7593 | YNT | 航后检查发现5号刹车接头漏油，打压作动状态8秒一滴 | 3241 | GND | 系统故障 | 液体渗漏（包含部件） | Po/F航后 | 监控到期------更换主起5号刹车接头本体，测试正常，无渗漏------5号刹车接头本体漏油，打压作动状态8秒一滴，待件更换------过系统 | 252657 | 依据AMM32-41-06更换主起5号刹车接头本体，测试正常，无渗漏 | 102299471 | 2024-02-04 | O37564 | YNT | 5
102303552 | 20240301546 | 20240301546 | 2024-03-19 | B-7593 | KUL | 短停检查发现左发风扇包皮有滑油滴漏.一分钟约30滴 | 7111 | GND | 系统故障 | 液体渗漏（包含部件） | T/R过站 | 后续正常，关闭------过系统------之前判断可能存在过勤务或者藏油的情况导致。21日航后，检查左发磁堵油滤正常；检查滑油泵进口滤网正常无异物；检查TGB回油管的GASKET无损伤,回油管无异物堵塞。试车正常无渗漏，查询左发近期滑耗0.11，先监控------短停检查发现左发风扇包皮有滑油滴漏.一分钟约30滴。擦干检查无渗漏，试车不漏，检查滑油口盖封圈完好，滑油箱无燃油味。左发在3.2日出过航后滑油量20，航前16的故障，怀疑左发有藏油的情况导致滑油量会加多。查看TLB17日最后一段短停左发19加了2罐，右发18加1，怀疑左发有过勤务的情况。短停滑油量21,21，航后20，20，此排放管还和反推泵的滑油箱共用；------18日航后落地双发滑油量19 19，关车后过了一段时间交接的白班双发均加了2罐，航后标准是19-21，具体以观察窗中指示球到达顶部位置则滑油量在满位为准。查看FLB从18号短停到19日航后只飞了一段，相当于左发在19的滑油量基础上加了4罐滑油，左发可能存在过勤务或者藏油的情况，导致左发运转后滑油箱排放管漏油（短停滑油量21,21）。译码空中双发滑油量以及滑油压力没有明显差异，左发滑油箱排放管来自滑油箱和反推打开辅助油箱的余油，今天航后脱开反推辅助油箱的余油管没有明显油迹，更换滑油箱增压活门，检查AGB滤网正常无堵塞，试车前后左发滑油量都是19，观察窗小球已经到达顶部满位。 | 243903 | 依据AMM12-13-01检查左发滑油。检查正常无渗漏 | 102303552 | 2024-03-19 | O37605 | KUL | 1
102303567 | 20240301546 | [11 empty] | 243904 | 依据AMM79-11-02更换左发滑油箱增压活门，检查测试正常，依据AMM79-21-06检查滑油进口AGB滤网无异物，检查正常。 | 102303567 | 2024-03-20 | O37605 | SZX | 30
102303584 | 20240301546 | [11 empty] | 243905 | 依据AMM79-21-06检查滑油进口滤网，检查正常，无异物，依据AMM AMM62-62-01检查TGB排油管GASKET，检查正常，依据AMM79-21-05检查滑油磁性堵头，检查正常，试车正常。 | 102303584 | 2024-03-21 | O37605 | SZX | 36
| 20240701916 | 20240701916 | 2024-07-22 | B-7593 | HGH | 试车后断开右发VBV作动筒排放管接头，发现右发左侧VBV作动筒左侧排放管漏燃油，一分钟一滴。右发右侧VBV作动筒右侧排放管漏燃油，两分钟一滴。 | 7532 | GND | 系统故障 | 液体渗漏（包含部件） | Po/F航后 | 试车后断开右发VBV作动筒排放管接头，发现右发左侧VBV作动筒左侧排放管漏燃油，一分钟一滴。右发右侧VBV作动筒右侧排放管漏燃油，两分钟一滴。开NRC后续更换左右VBV作动器的UNION，更换完以后再试大车确认是否还有渗漏------已经转NRC240745584 |  |  |  |  | O37119
102364874 | 20241000569 | 20241000569 | 2024-10-06 | B-7593 | SZX | 航前检查发现ADP压力管出口UNION漏液压油，2秒1滴 | 2911 | GND | 系统故障 | 液体渗漏（包含部件） | Pr/F航前 | 更换封圈后，打压测试正常无渗漏，------监控到期关闭。 | 247978 | 依据AMM29-11-03更换压力管UNION封圈，检查测试正常，无渗漏 | 102364874 | 2024-10-07 | O3108 | SZX | 4
102279619 | 20240100323 | 20240100323 | 2024-01-06 | B-7689 | EHU | 短停发现主货舱门下方有油迹 | 5230 | GND | 系统故障 | 液体渗漏（包含部件） | T/R过站 | 更换主货舱门位置2活门，测试正常无渗漏------地服报主货舱门槛有油迹，短停卸货后检查未发现明显漏点。检查油量是足够的。------过系统------监控到期关闭------检查只有位置2本体有漏油，本体一个NUT松动，拧紧后正常。 | 248495 | 依据SAMM52-30-00执行主货舱门操作测试，未发现明显渗漏 | 102279619 | 2024-01-06 | O37163 | EHU | 2
102279623 | 20240100323 | [11 empty] | 248496 | 检查发现位置2 1600PSI 总管处，管路松动，依据SAMM52-30-00 对管路重新安装，测试正常。依据SAMM 52-30-00执行主货舱门液压系统勤务，检查正常。 | 102279623 | 2024-01-06 | O37163 | CKG | 16
102296052 | 20240100323 | [11 empty] | 248499 | 依据SAMM52-30-00更换主货舱门位置2活门，检查测试正常，无渗漏。 | 102296052 | 2024-01-07 | O37163 | CKG | 10
102309526 | 20240500290 | 20240500290 | 2024-05-04 | B-7689 | KMG | 检查发现主货舱门选择活门接头漏液压油，1秒1滴 | 5230 | GND | 系统故障 | 液体渗漏（包含部件） | O/G停场 | 监控到7日------更换封圈后检查测试正常，监控。------检查发现主货舱选择活门接头漏液压油，1秒1滴，现场反馈是活门本体和UNION之间漏油，SIPC显示UNION和活门之间有封圈，目前拆下封圈检查封圈本体破损，计划尝试更换封圈。------监控到期关闭 | 270793 | 依据SAMM52-30-00更换主货舱门选择活门接头封圈，检查测试正常，无渗漏 | 102309526 | 2024-05-04 | O37468 | KMG | 12
102371314 | 20241100586 | 20241100586 | 2024-11-06 | B-7689 | EHU | 短停检查发现右起落架镜面滴油，40秒一滴 | 3211 | GND | 系统故障 | 液体渗漏（包含部件） | T/R过站 | 检测发现右起落架镜面有滴油，40秒一滴。清洁了减震支柱上的水之后监控了一会是没有渗漏的，拖行时未发现有油液成滴漏，目前怀疑是上面有冷凝水导致，航后详细检查（梁智雄）------航后检查静置15分钟6滴，拖行后15分钟5滴，在手册范围内，已经转NRC241151157 | 241952 | 因时间不足，依据AMM32-11-25办理推迟，手册标准30秒一滴 | 102371314 | 2024-11-06 | O37623 | EHU | 2
102371267 | 20241100586 | [11 empty] | 241953 | 已转NRC处理 | 102371267 | 2024-11-06 | O37623 | XMN | 8

## leakage_data
查询NO | 序号 | 报告来源 | 报告编号 | 飞机号/发动机型号 | 大机型 | 小机型/发动机型号 | ATA2 | ATA4 | 发现日期 | 油液类型 | 油液渗漏类型 | 油液渗漏措施 | 本体件号 | 本体件号 AIPC号 | 上级件号 | 渗漏区域 | 渗漏原因 | 故障报告 | TLB号/NRC号 | 措施 | 故障报告来源 | 航站 | 关联工卡 | NRC来源 | 是否复核 | 备注 | 更新时间 | 状态
20250301799 | 1 | DEFECT | 20250301799 | B-1378 | B757 | B757 | 27 | 2761 | 2025-03-23 20:00 | 液压油 | 油液滴漏（未超标） | 更换封圈 | NAS1612-2 | 27-61-02-04A | 3321500-13B | 左机翼 |  | 航后检查发现3号扰流板PCA堵头漏油 | 289325 | 2025-03-23 20:00:00依据 AMM37-61-02 更换 3 号扰流板 PCA 堵头封圈，检查测试正常，无渗漏。 | GND | SZX |  |  | 否 |  |  | 生效
20250301700 | 2 | DEFECT | 20250301700 | B-227E | B767 | B767 | 71 | 7171 | 2025-03-22 09:39 | 燃油 | 油液滴漏（未超标） | 更换封圈 | 9365M41P117 | 9365M41P117 | 1211342-005,1211318-006 | 右发动机及吊架 |  | 右发燃油管漏燃油1分钟20滴 | 301253,301254 | 2025-03-22 09:39:00依据AMM75-32-01更换右发左侧VBV中的UNION 及TUBE NUT 的封圈，测试正常无渗漏，试车员欧阳俊////2025-03-22 09:39:00依据AMM75-31-02更换右发左侧VSV中的UNION 及TUBE NUT 的封圈，测试正常，无渗漏，试车员 陈起进 | GND | HGH |  |  | 否 | Y | 2025-03-23 09:42:06 | 生效
20250301539 | 9 | DEFECT | 20250301539 | B-2845 | B757 | B757 | 73 | 7321 | 2025-03-20 15:00 | 燃油 | 油液滴漏（超标） | 更换本体 | FFG021BH | 73-21-01 |  | 左发动机及吊架 |  | 航后发现左发FFG速度配平扭矩马达漏燃油，1分钟2滴。 | 300828 | 2025-03-20 15:00:00依据AMM73-21-01更换左发FFG，检查正常，未测试。 | GND | EHU |  |  | 否 | Y | 2025-03-23 09:42:06 | 生效
20250301485 | 10 | DEFECT | 20250301485 | B-220H | B767 | B767 | 79 | 7900 | 2025-03-19 15:07 | 滑油 | 油液滴漏（未超标） | 无措施（检查正常） |  |  |  | 左发动机及吊架 |  | 检查发现左发CRF区域有漏油痕迹 | 273220 | 2025-03-19 15:07:00依据AMM71-00-00执行渗漏测试，检查正常。 | GND | SZX |  |  | 否 | N 已推迟，待执行 | 2025-03-20 11:09:45 | 生效
20250301417 | 11 | DEFECT | 20250301417 | B-221D | B767 | B767 | 29 | 2911 | 2025-03-19 00:39 | 液压油 | 油液滴漏（超标） | 更换管路 | 272T3100-498 | 29-11-75-14,272T3100-498 |  | 右发动机及吊架 | 裂纹,沙眼 | 检查发现右发吊架液压管漏油 | 287213,287216 | 2025-03-19 00:39:00依据AMM20-10-09安装液压管和三通阀，检查正常////2025-03-19 00:39:00依据AMM20-10-09拆下液压管和三通阀，待安装 | GND | SZX |  |  | 否 | Y | 2025-03-23 09:42:06 | 生效
20250301220 | 13 | DEFECT | 20250301220 | B-221D | B767 | B767 | 29 | 2911 | 2025-03-16 17:45 | 液压油 | 油液滴漏（未超标） | 更换本体 | 7586631 | 29-11-18-01 |  | 右发动机及吊架 |  | 航后检查发现右液压系统ACMP压力油滤压差指示器漏油。 | 287209 | 2025-03-16 17:45:00依据AMM 29-11-18，更换右液压系统ACMP压力油滤压差指示器，检查测试正常，无渗漏。 | GND | HGH |  |  | 否 | Y | 2025-03-20 11:09:45 | 生效
20250300834 | 16 | DEFECT | 20250300834 | B-1177 | B757 | B757 | 27 | 2761 | 2025-03-12 07:29 | 液压油 | 油液滴漏（超标） | 更换本体 | 3321480-14 | 3321480-14 |  | 右机翼 | 接头松动 | 航后检查发现7号扰流板PCA漏液压油 约24秒1滴 | 291926 | 2025-03-12 07:29:00依据AMM27-61-02更换7号扰流板PCA 检查测试正常无渗漏 | GND | TSN |  |  | 否 | Y | 2025-03-20 11:09:45 | 生效
20250300618 | 19 | DEFECT | 20250300618 | B-2883 | B737 | B737 | 28 | 2841 | 2025-03-09 01:50 | 燃油 | 油液滴漏（未超标） | 更换封圈 | MS29513-022 |  |  | 左机翼 |  | 航前检查发现左大翼2号油尺漏燃油，15分钟4INCH | 281393 | 2025-03-09 01:50:00根据AMM28-11-00检查在范围内办理推迟，放行飞机 | GND | EHU |  |  | 否 | Y | 2025-03-20 10:35:09 | 生效
20250300605 | 20 | DEFECT | 20250300605 | B-1432 | B757 | B757 | 29 | 2911 | 2025-03-08 23:00 | 液压油 | 油液滴漏（未超标） | 更换封圈 | NAS1612-16A | 29-11-07-02 75 | 271N2030-11 | 左发动机及吊架 | 接头松动,磨损 | 航前检查发现左发吊架余油口漏油，约2分钟1滴 | 302968,302970 | 2025-03-08 23:00:00依据AMM29-11-17重新拧紧左发EDP 油滤组件压力电门，检查正常，测试正常，无渗漏////2025-03-08 23:00:00依据AMM29-11-17更换左发EDP 油滤组件压力入口端UNION 封圈，检查测试正常 试车员 庞峥 | GND | WNZ |  |  | 是 | Y | 2025-03-20 10:35:09 | 生效
20250300600 | 21 | DEFECT | 20250300600 | B-2426 | B747 | B747 | 73 | 7311 | 2025-03-08 12:09 | 燃油 | 油液滴漏（超标） | 更换本体 | 2636M07G01 | 73-11-05-01 |  | 右发动机及吊架 |  | 航后发现3发左侧燃油喷嘴处有湿润。 | 286682 | 2025-03-08 12:09:00依据AMM73-11-10更换3发左侧燃油供油总管，检查测试正常，无渗漏 | GND | EHU |  |  | 否 | Y | 2025-03-20 10:35:09 | 生效
20250300533 | 22 | DEFECT | 20250300533 | B-2426 | B747 | B747 | 28 | 2826 | 2025-03-08 03:58 | 燃油 | 油液滴漏（超标） | 更换本体 | 60213-6 | 28-26-01-02 |  | 右机翼 |  | 航后检查发现右大翼人工抽油活门漏油 1秒 1滴 | 286597 | 2025-03-08 03:58:00依据AMM28-26-01更换右大翼人工抽油活门，检查测试正常，无渗漏 | GND | EHU |  |  | 否 | Y | 2025-03-20 10:35:09 | 生效
20250300513 | 23 | DEFECT | 20250300513 | B-7342 | B757 | B757 | 52 | 5230 | 2025-03-07 17:14 | 液压油 | 线性漏油 | 更换封圈 | NAS1612-6A | 52-32-00-00 | 37350-401 | 主货舱门 | 接头松动 | 航后检查发现主货舱门液压马达漏油 | 303013 | 2025-03-07 17:14:00依据SAMM52-30-00更换液压马达管接头封严，检查正常，无渗漏 | GND | SZX |  |  | 否 | Y | 2025-03-20 10:23:49 | 生效
20250300450 | 24 | DEFECT | 20250300450 | B-1432 | B757 | B757 | 29 | 2911 | 2025-03-07 01:06 | 液压油 | 油液滴漏（未超标） | 更换封圈 | NAS1612-6A | 29-11-17-02 | 211C223-525 | 左发动机及吊架 | 裂纹 | 航前检查发现左发吊架EDP油滤组件电门漏油1分钟两滴 | 302967 | 2025-03-07 01:06:00依据AMM29-11-17更换左EDP 油滤组件压力电门封圈，检查测试正常无渗漏 | GND | SZX |  |  | 否 | Y | 2025-03-20 10:23:49 | 生效
20250300164 | 26 | DEFECT | 20250300164 | B-221N | B767 | B767 | 29 | 2921 | 2025-03-03 07:48 | 液压油 | 油液滴漏（未超标） | 更换封圈 | NAS1612-10A | 29-21-51-01 | BACU24K10 | 右起落架及轮舱 |  | 航后检查发现右轮舱RAT CHECKOUT 压力管渗油 | 286339 | 2025-03-03 07:48:00依据AMM29-21-11更换压力管UNION封圈，检查测试正常，无渗漏 | GND | SZX |  |  | 否 | Y | 2025-03-20 10:15:15 | 生效
20250300008 | 27 | DEFECT | 20250300008 | B-2820 | B757 | B757 | 32 | 3241 | 2025-03-01 04:09 | 液压油 | 线性漏油 | 更换管路 | 271N6441-1328 | 32-41-51-22 |  | 右起落架及轮舱 | 沙眼 | 短停检查发现右刹车计量活门上一个液压管漏油。 | 295480 | 2025-03-01 04:09:00依据AMM32-41-03更换液压管，检查测试正常无渗漏。 | GND | EHU |  |  | 否 | Y | 2025-03-20 10:15:15 | 生效
20250300007 | 28 | DEFECT | 20250300007 | B-2899 | B757 | B757 | 71 | 7171 | 2025-03-01 03:06 | 燃油 | 油液滴漏（未超标） | 更换本体 | 830100-2 | 830100-2, |  | 左发动机及吊架 |  | 短停发现左发HP燃油泵余油口漏燃油。 | 300663,300662 | 2025-03-01 03:06:00依据AMM73-11-03，更换左发高压燃油泵，测试正常，无渗漏，试车员：王涛////2025-03-01 03:06:00依据AMM71-00-00执行左发慢车，试车测试正常检查正常无渗漏，试车员缪前程01146046 | GND | EHU |  |  | 是 | Y | 2025-03-20 10:15:15 | 生效
20250201419 | 29 | DEFECT | 20250201419 | B-2506 | B737 | B737 | 29 | 2915 | 2025-02-24 16:38 | 液压油 | 油液滴漏（未超标） | 更换管路 | 65C26809-3129 | 29-15-00-11—20 |  | 左机翼 | 裂纹 | 检查发现液压管65C26809-3129和65C26809-3098接头处漏油 | 302868 | 2025-02-24 16:38:00依据AMM20-50-11和AMM29-15-00更换液压管路，检查正常，测试正常，无渗漏 | GND | SZX |  |  | 否 | Y | 2025-03-12 14:16:53 | 生效
20250201409 | 30 | DEFECT | 20250201409 | B-20AW | B757 | B757 | 32 | 3241 | 2025-02-24 11:23 | 液压油 | 油液滴漏（未超标） | 更换封圈 | NAS1612-6 | 32-41-10 | AH088518 | 右发动机及吊架 | 腐蚀 | 航后检查发现四号刹车放气活门有油迹。 | 283796 | 2025-02-24 11:23:00依据AMM-32-41-08更换四号刹车放气活门封圈，检查正常，无渗漏。 | GND | PEK |  |  | 否 | Y | 2025-03-19 09:08:05 | 生效
20250201282 | 31 | DEFECT | 20250201282 | B-1578 | B757 | B757 | 27 | 2751 | 2025-02-22 18:54 | 液压油 | 油液滴漏（超标） | 更换本体 | 66790-1,569670 | 27-51-26-01 |  | 左起落架及轮舱 | 腐蚀 | 后缘襟翼驱动组件漏油1秒1滴 | 256673,256675 | 2025-02-22 18:54:00依据AMM27-51-28更换后缘襟翼控制活门组件，检查测试正常，无渗漏////2025-02-22 18:54:00依据AMM27-51-26更换后缘襟翼作动筒马达，未测试 | GND | SZX |  |  | 否 | Y | 2025-02-28 11:06:26 | 生效
20250201247 | 32 | DEFECT | 20250201247 | B-221U | B757 | B757 | 78 | 7834 | 2025-02-22 12:04 | 液压油 | 油液滴漏（未超标） | 更换封圈 | HP1368100-3 | HP1368100-3 | HP1368100-3 | 右发动机及吊架 | 磨损 | 航后检查发现右反推隔离活门有挂油 | 289410 | 2025-02-22 12:04:00依据AMM78-34-05更换反推隔离活门限流单向活门封圈和液压管封圈，检查正常，测试正常，无渗漏 | GND | PEK |  |  | 否 | Y | 2025-02-28 11:06:26 | 生效
20250201246 | 33 | DEFECT | 20250201246 | B-207Y | B757 | B757 | 24 | 2425 | 2025-02-22 12:02 | 液压油 | 油液滴漏（未超标） | 更换封圈 | MS21902-12T | 24-25-06-01 | 67940 | 左起落架及轮舱 | 磨损 | 航后检查发现HMG的低流量限制活门液压出口UNION有渗漏 | 293879 | 2025-02-22 12:02:00根据AMM24-25-06更换液压流量限制活门出口UNION 封圈 检查测试正常 无渗漏 | GND | WUX |  |  | 否 | Y | 2025-02-28 11:06:26 | 生效
20250201069 | 35 | DEFECT | 20250201069 | B-220A | B757 | B757 | 32 | 3245 | 2025-02-20 10:42 | 液压油 | 油液滴漏（未超标） | 更换本体 | AHA1884 | 32-41-10-01A |  | 右起落架及轮舱 |  | 航后检查发现7号刹车漏油 | 247890 | 2025-02-20 10:42:00依据AMM32-41-10更换7号刹车，检查测试正常 | GND | SZX |  |  | 否 | Y | 2025-03-19 09:08:05 | 生效
20250201014 | 37 | DEFECT | 20250201014 | B-220T | B767 | B767 | 32 | 3241 | 2025-02-19 14:56 | 液压油 | 线性漏油 | 更换本体 | 591200-51 | 591200-51 |  | 右起落架及轮舱 | 接头松动 | 航后检查发现8号刹车耦合器漏油。 | 302839 | 2025-02-19 14:56:00依据AMM32-41-06，更换8号刹车耦合器，检查正常，无渗漏。 | GND | PEK |  |  | 否 | Y | 2025-02-28 10:51:33 | 生效
20250200877 | 38 | DEFECT | 20250200877 | B-2832 | B757 | B757 | 32 | 3232 | 2025-02-18 06:34 | 液压油 | 油液滴漏（未超标） | 更换封圈 | NAS1612-6A |  |  | 左起落架及轮舱 | 接头松动 | 航后检查发现左主起落架小车作动筒接头漏油，打压1秒1滴 | 241179 | 2025-02-18 06:34:00依据AMM 20-11-00 对管路重新安装，打压测试正常，无渗漏，检查正常。 | GND | SZX |  |  | 否 | Y | 2025-02-19 10:59:10 | 生效
20250200870 | 39 | DEFECT | 20250200870 | B-7342 | B757 | B757 | 52 | 5230 | 2025-02-18 04:53 | 液压油 | 油液滴漏（超标） | 更换封圈 | NAS1612-4 | 52-32-00-09 | AN776-4J | 主货舱门 |  | 航前发现主货舱门前作动筒挂油,大概10分钟1滴 | 244920 | 2025-02-18 04:53:00依据SAMM52-30-00更换主货舱门前提升作动筒管路封圈，测试正常，无渗漏 | GND | SZX |  |  | 否 | Y | 2025-02-19 09:44:38 | 生效
20250200861 | 40 | DEFECT | 20250200861 | B-223Z | B767 | B767 | 32 | 3241 | 2025-02-18 01:49 | 液压油 | 油液滴漏（超标） | 更换接头 | 591200-51 | 32-41-06-02 |  | 右起落架及轮舱 | 接头松动 | 检查发现8号刹车接头漏油 | 303649 | 2025-02-18 01:49:00依据AMM32-41-06更换8号刹车液压接头，测试正常，无渗漏 | GND | EHU |  |  | 否 | Y | 2025-02-19 11:00:28 | 生效
20250200583 | 43 | DEFECT | 20250200583 | B-2941 | B737 | B737 | 29 | 2900 | 2025-02-13 11:55 | 液压油 | 油液滴漏（超标） | 更换管路 | 65C26802-3136 | 27-81-00-23G |  | 右机翼 | 裂纹 | 航后检查发现右大翼前缘收放作动筒处一根液压管漏油 | 237913,237916 | 2025-02-13 11:55:00依据AMM20-10-51更换右大翼前缘收放作动筒处漏油液压管，检查正常无渗漏，测试正常////2025-02-13 11:55:00依据AMM20-10-51更换右大翼前缘收放作动筒处漏油液压管，测试正常，无渗漏 | GND | SZX |  |  | 是 | Y | 2025-02-19 11:00:28 | 生效
20250200388 | 49 | DEFECT | 20250200388 | B-2422 | B747 | B747 | 49 | 4911 | 2025-02-10 21:53 | 滑油 | 油液滴漏（超标） | 更换封圈 | 3022383 | IPC49-27-05, | 28B263-13B, | APU | 腐蚀,磨损 | APU机身排放口漏滑油 | 286383,286404 | 2025-02-10 21:53:00依据AMM49-27-05 更换1号发电机碳封严，测试正常，无渗漏////2025-02-10 21:53:00依据AMM49-27-05 更换2号发电机碳封严，测试正常，无渗漏 | GND | EHU |  |  | 是 | Y | 2025-02-28 10:34:59 | 生效
20250200341 | 50 | DEFECT | 20250200341 | B-2422 | B747 | B747 | 32 | 3253 | 2025-02-09 18:50 | 液压油 | 油液滴漏（超标） | 更换本体 | 1U1171-5 | 32-53-11-05A |  | 左起落架及轮舱 |  | 检查发现左机身起落架左转弯作动器静态渗漏，5分半一滴 | 286405 | 2025-02-09 18:50:00依据AMM32-53-11更换左机身起落架左转弯作动器，检查测试正常，无渗漏 | GND | EHU |  |  | 否 | Y | 2025-02-19 11:22:52 | 生效
20250200339 | 51 | DEFECT | 20250200339 | B-2958 | B737 | B737 | 29 | 2915 | 2025-02-09 16:53 | 液压油 | 油液滴漏（超标） | 更换油滤 | 7513128 |  |  | 右起落架及轮舱 |  | 航后检查发现右轮舱B系统EDP压力油滤有漏液压油 | 196795 | 2025-02-09 16:53:00依据AMM29-15-71更换B系统EDP压力油滤，检查正常，未测试 | GND | EHU |  |  | 否 | Y | 2025-02-10 15:08:25 | 生效
20250200346 | 53 | DEFECT | 20250200346 | B-220J | B757 | B757 | 28 | 2811 | 2025-02-09 11:00 | 燃油 | 油液滴漏（超标） | 更换本体 | 125770G |  |  | 中央油箱 |  | 检查发现左空调舱后壁板有中央油箱燃油渗漏 | 180961 | 2025-02-09 11:00:00依据AMM12-11-03放油检查正常，无渗漏 | GND | HGH |  |  | 是 | Y | 2025-02-19 11:22:52 | 生效
20250200326 | 54 | DEFECT | 20250200326 | B-1589 | B767 | B767 | 79 | 7911 | 2025-02-09 10:39 | 燃油 | 油液滴漏（超标） | 更换本体 | UA538590-4 | 73-11-10-06 331 |  | 左发动机及吊架 |  | 检查发现左发伺服燃油加热器漏油 | 303728 | 2025-02-09 10:39:00依据AMM73-11-09更换左发伺服燃油加热器，未测试 | GND | SZX |  |  | 否 | Y | 2025-02-10 15:08:25 | 生效
20250200288 | 55 | DEFECT | 20250200288 | B-1231 | B757 | B757 | 71 | 7100 | 2025-02-08 22:27 | 燃油 | 油液滴漏（未超标） | 更换本体 | P39-401 |  |  | 右发动机及吊架 |  | 航前检查发现右发1#余油口漏燃油，30滴每分钟 | 141979 | 2025-02-08 22:27:00依据AMM71-71-00试慢车5分钟正常，无渗漏，试车人：庞峥（632958）。 | GND | DLC |  |  | 是 | Y | 2025-02-10 15:08:25 | 生效
20250200282 | 56 | DEFECT | 20250200282 | B-1589 | B767 | B767 | 73 | 7321 | 2025-02-08 20:18 | 燃油 | 油液滴漏（超标） | 更换封圈 | 2-106L1218-80 或 1354-220 | 73-21-01-11 25 | 8061-865 | 左发动机及吊架 |  | 检查发现左发MEC漏燃油。 | 303729 | 2025-02-08 20:18:00依据AMM73-21-01更换调节左发MEC，未测试 | GND | SZX |  |  | 否 | Y油液渗漏故障点为封圈，由于封圈无法寻得航材，故更换整个MEC | 2025-02-19 14:37:33 | 生效
20250200255 | 57 | DEFECT | 20250200255 | B-220Z | B757 | B757 | 52 | 5230 | 2025-02-08 12:20 | 液压油 | 油液滴漏（超标） | 更换封圈 | 34375-431 | 34375-431 | 34375-431 | 主货舱门 | 接头松动 | 短停检查发现主货舱门1号顺序活门漏油 | 264608 | 2025-02-08 12:20:00依据SAMM52-30-00更换1号顺序活门封圈，检查正常，无渗漏。 | GND | SZX |  |  | 否 | Y | 2025-02-10 15:08:25 | 生效
20250200221 | 58 | DEFECT | 20250200221 | B-20CX | B757 | B757 | 71 | 7171 | 2025-02-08 | 燃油 | 油液滴漏（未超标） | 更换本体 | P39-401 |  |  | 右发动机及吊架 |  | 航前检查发现右发1#余油口漏燃油，30滴每分钟 | 302892 | 2025-02-08 00:00:00依据AMM71-71-00，运转右发慢车5分钟，检查正常，无渗漏 | GND | PEK |  |  | 是 | Y | 2025-02-10 15:08:25 | 生效
20250200153 | 59 | DEFECT | 20250200153 | B-2423 | B747 | B747 | 49 | 4911 | 2025-02-06 21:52 | 滑油 | 油液滴漏（未超标） | 更换封圈 | 3022383,3022375,3015191 |  |  | APU | 磨损 | 日检航后检查发现机身尾部靠近APU舱的余油口有漏油， | 303720,303713,303712 | 2025-02-06 21:52:00依据AMM49-27-02更换APU起动马达驱动轴封严，测试正常，无渗漏////2025-02-06 21:52:00依据AMM49-27-05更换APU2号发电机驱动轴封严，测试正常，无渗漏////2025-02-06 21:52:00依据AMM49-27-06更换APU燃油泵驱动轴封严，测试正常，无渗漏 | GND | SZX |  |  | 是 | Y | 2025-02-19 14:42:04 | 生效
20250200118 | 60 | DEFECT | 20250200118 | B-2826 | B757 | B757 | 27 | 2761 | 2025-02-06 10:00 | 液压油 | 油液滴漏（超标） | 更换封圈 | NAS1612-2 | 27-61-02-01 | 251N1003-68 | 右机翼 |  | 航后检查发现8号减速板作动器本体堵头微渗 | 283481 | 2025-02-06 10:00:00参考AMM27-61-02,依据CMM27-61-21更换8#减速板堵头封圈，测试正常，无渗漏 | GND | WUX |  |  | 否 | Y | 2025-02-19 14:42:04 | 生效
20250200086 | 61 | DEFECT | 20250200086 | B-2426 | B747 | B747 | 73 | 7311 | 2025-02-05 11:37 | 燃油 | 油液滴漏（未超标） | 更换封圈 | 718115-28 | 73-11-07-01-215 | AE706825-11 | 右发动机及吊架 |  | 检查发现三发燃油总管接头燃油渗油，静态不漏 | 305465 | 2025-02-05 11:37:00依据AMM73-11-07更换供油管接头封圈，检查正常，试车无渗漏 | GND | EHU |  |  | 否 | Y | 2025-02-19 14:42:04 | 生效
20250200059 | 62 | DEFECT | 20250200059 | B-2422 | B747 | B747 | 71 | 7171 | 2025-02-04 09:20 | 滑油 | 油液滴漏（未超标） | 更换封圈 | J221P262 | 72-00-52-01 | 1664M78P02 | 左发动机及吊架 |  | 检查发现1发D形油槽保护罩漏油 | 281550 | 2025-02-04 09:20:00依据AMM72-53-02更换D形油槽封圈，检查正常，未测试 | GND | EHU |  |  | 否 | Y | 2025-02-19 14:42:04 | 生效
20250102417 | 63 | DEFECT | 20250102417 | B-1145 | B757 | B757 | 29 | 2911 | 2025-01-30 20:08 | 液压油 | 油液滴漏（未超标） | 无措施（检查正常） |  |  |  | 右起落架及轮舱 |  | 航后检查发现右液压油箱后部有渗油，约 3 分钟一滴 | 293025 | 2025-01-30 20:08:00依据 AMM29-11-00 对有液压油箱放油，检查正常，无渗漏，待执行有液压油箱勤务。 | GND | SZX |  |  | 是 | Y | 2025-02-10 10:07:03 | 生效
20250102082 | 66 | DEFECT | 20250102082 | B-2845 | B757 | B757 | 28 | 2811 | 2025-01-25 05:18 | 燃油 | 油液滴漏（未超标） | 更换本体 | 8D136-1 | 28-11-05 |  | 中央油箱 | 接头松动 | 短停检查发现机身右侧中央油箱排放活门有漏燃油，180秒一滴 依据AMM28-11-05重新操作排放活门，检查正常，无渗漏 | 261684 | 2025-01-25 05:18:00依据AMM28-11-05更换右侧中央油箱排放活门 检查正常 无渗漏 | GND | SZX |  |  | 否 | Y | 2025-02-10 10:07:03 | 生效
20250102071 | 67 | DEFECT | 20250102071 | B-220J | B757 | B757 | 52 | 5230 | 2025-01-25 00:05 | 液压油 | 油液滴漏（未超标） | 更换封圈 | NAS1612-4 | SIPC-52-32-00-11 | N/A | 主货舱门 | 腐蚀 | 航前发现主货舱门内部侧壁板有油迹 | 280394 | 2025-01-25 00:05:00依据SAMM52-30-00更换主货舱门NO.1顺序活门TP1的封圈，检查测试正常 | GND | SZX |  |  | 是 | Y | 2025-02-10 10:07:03 | 生效
20250101956 | 69 | DEFECT | 20250101956 | B-2988 | B737 | B737 | 52 | 5238 | 2025-01-23 17:56 | 液压油 | 油液滴漏（超标） | 更换本体 | A62080-6 | A62080-4 |  | 主货舱门 |  | 检查发现主货舱门优先级顺序活门漏油。 | 288773 | 2025-01-23 17:56:00依据SAMM52-38-07更换主货舱门优先级活门，检查正常，依据SAMM52-35-00操作主货舱门，测试正常，无渗漏。 | GND | SZX |  |  | 否 | Y | 2025-02-10 10:07:03 | 生效
20250101881 | 70 | DEFECT | 20250101881 | B-2988 | B737 | B737 | 24 | 2411 | 2025-01-23 | 滑油 | 线性漏油 | 更换封圈 | AS3209-176 | 24-11-11-01 | 735511A | 右发动机及吊架 |  | 航后更换右发CSD后漏滑油 | 288764 | 2025-01-23 00:00:00根据TE2025012481办理推迟 | GND | HFE |  |  | 否 | Y | 2025-02-10 10:07:03 | 生效
20250101619 | 75 | DEFECT | 20250101619 | B-227D | B73N | B73N | 29 | 2911 | 2025-01-19 15:45 | 液压油 | 油液滴漏（未超标） | 无措施（检查正常） |  |  |  | APU |  | 航后检查发现APU外罩及液压排放管漏液压油 | 302202 | 2025-01-19 15:45:00依据FIM29-10 TASK 805检查液压油油量A系统106，B系统105，依据AMM12-12-00执行液压油箱勤务，勤务后A系统101，B系统101，检查正常无渗漏。 | GND | SZX |  |  | 是 | Y | 2025-02-10 10:07:03 | 生效
20250101547 | 76 | DEFECT | 20250101547 | B-222Q | B767 | B767 | 79 | 7931 | 2025-01-18 14:16 | 滑油 | 油液滴漏（未超标） | 更换接头 | 9312M70G08 |  |  | 左发动机及吊架 |  | 巡航时收到报文DOQ1，左发滑油量9.53 | 302413 | 2025-01-18 14:16:03依据AMM72-60-00检查附件齿轮箱，滑油耗量在范围内，0.5夸脱/小时。 | ACARS | LHE |  |  | 否 | Y | 2025-02-10 10:07:03 | 生效
20250101555 | 78 | DEFECT | 20250101555 | B-1463 | B757 | B757 | 27 | 2741 | 2025-01-18 10:03 | 液压油 | 油液滴漏（超标） | 重装正常 |  |  |  | 升降舵/方向舵/尾舱 | 接头松动 | 航后检查发现右STCM 的BRAKE RELEASE 压力管接头处漏液压油 | 266602 | 2025-01-18 10:03:00依据AMM27-41-05 重装右 STCM BRAKE RELEASE压力管，检查测试正常 无渗漏 | GND | CKG |  |  | 否 | Y | 2025-02-10 10:07:03 | 生效
20250101470 | 79 | DEFECT | 20250101470 | B-1252 | B757 | B757 | 52 | 5230 | 2025-01-17 18:55 | 液压油 | 油液滴漏（未超标） | 重装正常 |  |  |  | 主货舱门 |  | 航后检查发现主货舱门供油管微漏，开关门3至4个循环一滴 | 264832 | 2025-01-17 18:55:00依据52-30-00重新安装接头，无渗漏 | GND | SZX |  |  | 否 | Y | 2025-02-10 10:07:03 | 生效
20250101403 | 80 | DEFECT | 20250101403 | B-208Q | B757 | B757 | 78 | 7831 | 2025-01-17 07:01 | 液压油 | 线性漏油 | 更换管路 | 271N6311-1151 | 29-11-51-45 |  | 左发动机及吊架 | 裂纹 | 航后检查发现左发吊架反推隔离活门下方管路破损，液压油渗漏，1秒3滴 | 282038,304851 | 2025-01-17 07:01:00依据AMM78-34-05更换反推隔离活门回油管，增压操作反推，检查正常，无渗漏。////2025-01-17 07:01:00依据AMM20-10-10临时使用软管修理左发反推隔离活门回油管，检查测试正常，无渗漏 | GND | CTU |  |  | 是 | Y | 2025-02-10 10:07:03 | 生效
20250101308 | 81 | DEFECT | 20250101308 | B-2899 | B757 | B757 | 24 | 2425 | 2025-01-16 03:45 | 液压油 | 油液滴漏（超标） | 更换封圈 | NAS1612-12A | 24-25-06-01 | BACU24K12 | 左起落架及轮舱 | 接头松动 | 短停检查发现HMG流量限制器液压管接头处漏油 | 305410 | 2025-01-16 03:45:00依据AMM24-25-06更换流量限制器UNION封圈，检查正常，无渗漏 | GND | PEK |  |  | 否 | Y | 2025-02-10 10:07:03 | 生效
20250101300 | 82 | DEFECT | 20250101300 | B-20AW | B757 | B757 | 32 | 3232 | 2025-01-16 02:36 | 液压油 | 油液滴漏（超标） | 更换封圈 | NAS1612-8A | 32-32-07-01-152 | 098C00160 | 右起落架及轮舱 |  | 检查发现右主起下锁操作顺序活门管路接头处有漏油，约1分10秒一滴 | 283767 | 2025-01-16 02:36:00依据AMM32-32-07更换管路接头封圈，测试正常，无渗漏。 | GND | EHU |  |  | 否 | Y | 2025-02-10 10:07:03 | 生效
20250101290 | 83 | DEFECT | 20250101290 | B-1423 | B767 | B767 | 32 | 3241 | 2025-01-15 22:30 | 液压油 | 油液滴漏（超标） | 更换接头 | 591200-51 | 32-41-06-02 |  | 前起落架及轮舱 | 磨损 | 针对B-222C DEFECT-20250100948 右液压油量低0.91，对串B-222C飞机7号刹车液压接头和B-1423飞机1号刹车液压接头，对串后1号刹车接头漏油。 | 298032 | 2025-01-15 22:30:00因航材不足,按MEL32-41-01A号办理保留，执行M项，有O项，C类，无每次起飞前检查，无每个飞行日检查，通知机组，放行飞机，DD单号：20259147 | GND | HGH |  |  | 否 | Y | 2025-02-10 10:15:06 | 生效
20250101288 | 84 | DEFECT | 20250101288 | B-1589 | B767 | B767 | 27 | 2751 | 2025-01-15 22:23 | 液压油 | 油液滴漏（超标） | 更换管路 | 256T3110-104 | ,27-51-33-01 370 |  | 右起落架及轮舱 | 接头松动 | 检查发现后缘襟翼PDU组件控制活门液压管 PN 256T3110-104 漏油 | 283155,283130 | 2025-01-15 22:23:00依据AMM27-51-32重新安装后缘襟翼PDU组件控制活门液压管，打压后检查正常，无渗漏////2025-01-15 22:23:00依据AMM27-51-32更换液压管，测试正常。无渗漏。 | GND | SZX |  |  | 是 | Y | 2025-02-10 10:15:06 | 生效
20250101147 | 86 | DEFECT | 20250101147 | B-2829 | B757 | B757 | 52 | 5205 | 2025-01-14 14:38 | 液压油 | 油液滴漏（未超标） | 更换封圈 | NAS1612-4A |  |  | 主货舱门 | 接头松动 | 航后检查发现主货舱门区域有油迹 | 288646 | 2025-01-14 14:38:00依据SAMM52-30-00，重装主货舱门位置4活门，检查测试正常 | GND | PEK |  |  | 否 | Y | 2025-02-19 09:32:02 | 生效
20250100948 | 88 | DEFECT | 20250100948 | B-222C | B767 | B767 | 12 | 1212 | 2025-01-12 08:04 | 液压油 | 油液滴漏（未超标） | 更换接头 | 591200-51 | 32-41-06-01B |  | 左起落架及轮舱 | 接头松动 | 航后检查发现右液压油量低，0.91 | 235331 | 2025-01-12 08:04:00依据AMM 32-41-06 更换1号刹车液压接头，将B-1423飞机1号刹车液压接头和B-222C飞机7号刹车液压接头对串，检查测试正常。右液压油量 1.05 | GND | CGO |  |  | 是 | Y | 2025-02-10 10:15:06 | 生效
20250100933 | 89 | DEFECT | 20250100933 | B-2817 | B757 | B757 | 52 | 5230 | 2025-01-12 02:39 | 液压油 | 油液滴漏（未超标） | 更换封圈 | SEC07N4 |  |  | 主货舱门 |  | 短停检查发现主货舱门衬板有旧油迹。 | 259776 | 2025-01-12 02:39:00依据AMM 52-30-00, 检查主货舱门无油液滴漏，开关操作主货舱门无滴漏，检查正常。 | GND | EHU |  |  | 否 | Y | 2025-02-10 10:15:06 | 生效
20250100909 | 90 | DEFECT | 20250100909 | B-2899 | B757 | B757 | 78 | 7831 | 2025-01-11 18:31 | 液压油 | 油液滴漏（未超标） | 更换管路 | 4241068-1 | 4241068-1 |  | 左发动机及吊架 | 沙眼 | 巡航出现L REV ISLN VAL 信息，并多次出现黄色REV过渡指示 | 305408 | 2025-01-11 18:31:00依据AMM78-31-26更换左发内侧下锁作动筒伸出管路，检查正常，未测试继续保留，未调节 | PILOT | SZX |  |  | 否 | Y同时更换了作动筒，管路，接头，油液渗漏目标部件为管路和接头。 | 2025-02-10 13:46:11 | 生效
20250100890 | 91 | DEFECT | 20250100890 | B-221U | B757 | B757 | 27 | 2761 | 2025-01-11 09:44 | 液压油 | 油液滴漏（超标） | 更换本体 | 3321500-14 | 27-61-02-01 |  | 左机翼 |  | 航后检查发现#1扰流板PCA漏液压油。 | 304785 | 2025-01-11 09:44:00依据AMM27-61-02更换1号扰流板PCA，检查测试正常，无渗漏 | GND | TAO |  |  | 否 | Y | 2025-02-10 13:46:57 | 生效
20250100703 | 95 | DEFECT | 20250100703 | B-222Q | B767 | B767 | 79 | 7931 | 2025-01-09 08:56 | 滑油 | 油液滴漏（超标） | 更换封圈 | 1347M32G03 |  |  | 左发动机及吊架 | 磨损 | 监控发现B-222Q左发（ESN：706892）自12月30日起，滑耗从0.23qt/h连续上升至0.33qt/h。 | 241036 | 2025-01-09 08:55:54依据AMM 72-64-02更换起动机碳封严，测试正常，无渗漏，试车员：杨兵锋 40991635 | ACARS | EHU |  |  | 是 | Y | 2025-02-10 13:55:55 | 生效
20250100537 | 97 | DEFECT | 20250100537 | B-2924 | B737 | B737 | 29 | 2915 | 2025-01-07 09:08 | 液压油 | 油液滴漏（未超标） | 更换封圈 | NAS1612-10A,NAS1612-8A |  |  | 左起落架及轮舱 | 接头松动 | 检查发现A系统压力组件有油迹。 | 255618 | 2025-01-07 09:08:00依据AMM29-15-17更换组件UNION封圈，测试无渗漏。 | GND | SZX |  |  | 否 | Y | 2025-02-19 09:42:57 | 生效
20250100270 | 101 | DEFECT | 20250100270 | B-2422 | B747 | B747 | 29 | 2911 | 2025-01-04 05:52 | 液压油 | 油液滴漏（未超标） | 更换本体 | 65B01570-10 |  |  | 右起落架及轮舱 |  | 短停检查发现右大翼起落架收放作动筒漏油。 | 280648 | 2025-01-04 05:52:00依据AMM29-11-00检查收放作动筒停止漏油，由于时间不足，根据AMM29-11-00办理推迟。 | GND | LGG |  |  | 否 | Y | 2025-02-10 14:22:53 | 生效
20250100201 | 102 | DEFECT | 20250100201 | B-2422 | B747 | B747 | 49 | 4916 | 2025-01-03 14:00 | 滑油 | 油液滴漏（超标） | 更换封圈 | AS3209-113 |  |  | APU |  | 日检航后检查发现APU排放桅杆FUEL PUMP PAD DRAIN漏滑油，1滴10秒 | 280655 | 2025-01-03 14:00:00依据AMM49-41-01重装起动机，检查正常。依据AMM49-11-00运转APU,工作正常 关闭保留:20259085 | GND | EHU |  |  | 否 | Y | 2025-02-10 14:22:53 | 生效
20250100138 | 103 | DEFECT | 20250100138 | B-2966 | B737 | B737 | 27 | 2731 | 2025-01-02 19:25 | 液压油 | 油液滴漏（超标） | 更换本体 | 65-44991-3 | 65-44991-3 27-31-87 |  | 升降舵/方向舵/尾舱 | 接头松动 | 停场检查尾部隔离活门漏油 | 249565 | 2025-01-02 19:25:00依据AMM27-31-84，更换液压隔离活门组件，测试正常，无渗漏 | GND | CKG |  |  | 否 | Y | 2025-02-10 14:22:53 | 生效
20241202790 | 104 | DEFECT | 20241202790 | B-2426 | B747 | B747 | 71 | 7171 | 2024-12-31 15:52 | 燃油 | 油液滴漏（未超标） | 无措施（检查正常） |  |  |  | 右发动机及吊架 |  | 检查发现4发从前往后最后一个余油口漏燃油，一分钟4滴。 | 283260 | 2024-12-31 15:52:00依据AMM71-71-00检查正常，未超标，办理推迟。////2024-12-31 15:52:00根据AMM71-71-00办理推迟 | GND | EHU |  |  | 否 |  |  | 生效
20241202764 | 105 | DEFECT | 20241202764 | B-2017 | B737 | B737 | 73 | 7321 | 2024-12-31 08:54 | 燃油 | 线性漏油 | 更换本体 | 8063-215 | 73-21 |  | 右发动机及吊架 |  | 检查发现右发MEC本体漏燃油大约1秒4滴 | 260763 | 2024-12-31 08:54:00依据AMM73-21-01更换右发MEC试车测试正常，试车员苏剑波 | GND | EHU |  |  | 否 |  |  | 生效
20241202569 | 106 | DEFECT | 20241202569 | B-2426 | B747 | B747 | 27 | 2721 | 2024-12-29 01:33 | 液压油 | 线性漏油 | 更换本体 | 3860061-102 | 3860061-102 |  | 升降舵/方向舵/尾舱 |  | 收到公司信息，检查液压,HYD QTY LOW 3 | 283248 | 2024-12-29 01:33:00依据AMM27-21-15更换上方向舵中PCA,测试正常，无渗漏 依据AMM12-12-01 执行NO.3 液压系统勤务至1.05检查正常无渗漏 | PILOT | EHU |  |  | 否 |  |  | 生效
20241202542 | 107 | DEFECT | 20241202542 | B-1177 | B757 | B757 | 27 | 2751 | 2024-12-28 15:06 | 液压油 | 线性漏油 | 更换封圈 | NAS1612-12 | NAS1612-12 | 67940 | 左起落架及轮舱 |  | 航后检查发现左轮舱内，左液压系统压力敏感流量限制活门线状漏油， | 282896 | 2024-12-28 15:06:00依据AMM27-51-24，更换限制活门封严，检查正常待测试 | GND | SZX |  |  | 否 |  |  | 生效
20241202487 | 108 | DEFECT | 20241202487 | B-220R | B767 | B767 | 32 | 3241 | 2024-12-28 03:12 | 液压油 | 油液滴漏（未超标） | 更换接头 | 591200-51 | 32-41-06 |  | 右起落架及轮舱 | 接头松动 | 检查发现3号刹车液压管下方有油迹 | 295042 | 2024-12-28 03:12:00依据AMM32-41-08更换3号刹车快卸接头，测试正常无渗漏。 | GND | EHU |  |  | 否 |  |  | 生效
20241202483 | 109 | DEFECT | 20241202483 | B-2426 | B747 | B747 | 32 | 3241 | 2024-12-27 22:30 | 液压油 | 油液滴漏（超标） | 更换接头 | 591200-51 | 32-41-17-01A 32 |  | 右起落架及轮舱 | 接头松动 | 检查发现16号刹车软管接头漏液压油.一秒一滴 | 283246 | 2024-12-27 22:30:00依据AMM32-41-17，更换16号刹车液压接头，检查正常，无渗漏 | GND | EHU |  |  | 否 |  |  | 生效
20241202469 | 110 | DEFECT | 20241202469 | B-2426 | B747 | B747 | 32 | 3241 | 2024-12-27 18:55 | 液压油 | 油液滴漏（超标） | 更换接头 | 591200-51 | 32-41-17-01A 32 |  | 右起落架及轮舱 | 磨损 | 换刹车发现14号刹车软管接头漏液压油，两秒一滴 | 283244 | 2024-12-27 18:55:00依据AMM32-41-17，更换14号刹车液压接头，检查正常，无渗漏 | GND | EHU |  |  | 否 |  |  | 生效
20241202454 | 112 | DEFECT | 20241202454 | B-221N | B767 | B767 | 71 | 7171 | 2024-12-27 10:27 | 滑油 | 油液滴漏（未超标） | 无措施（检查正常） |  |  |  | 左发动机及吊架 |  | 航后检查发现左发底部余油口PYLON漏滑油，20S/滴 | 255934 | 2024-12-27 10:27:00依据AMM78-31-25检查左发反推辅助油箱，检查正常，无渗漏 | GND | CKG |  |  | 否 |  |  | 生效
20241202267 | 113 | DEFECT | 20241202267 | B-2598 | B737 | B737 | 29 | 2915 | 2024-12-26 02:44 | 液压油 | 线性漏油 | 更换本体 | 65-44851-13 | 27-62-71-29C |  | 左机翼 | 裂纹 | 收到报文L TANK LOW QTY | 288603 | 2024-12-26 02:43:32依据AMM 27-62-71更换4号扰流板作动筒，检查测试正常，无渗漏，完成液压油勤务检查正常。 | ACARS | HGH |  |  | 否 |  |  | 生效
20241202226 | 116 | DEFECT | 20241202226 | B-2820 | B757 | B757 | 29 | 2911 | 2024-12-25 16:15 | 液压油 | 油液滴漏（超标） | 更换封圈 | NAS1612-8 | IPC27-31-51 | 3321990-2 | 升降舵/方向舵/尾舱 | 磨损 | 航后检查发现左液压系统减压活门一处漏油1滴/秒 | 282658 | 2024-12-25 16:15:00依据AMM27-31-13更换左液压系统减压活门液压管组件封圈，测试正常 | GND | JJN |  |  | 否 |  |  | 生效
20241202222 | 117 | DEFECT | 20241202222 | B-220R | B767 | B767 | 27 | 2711 | 2024-12-25 15:23 | 液压油 | 油液滴漏（未超标） | 无措施（检查正常） |  |  |  | 右机翼 |  | 航后检查发现右内侧副翼有油迹 | 292435 | 2024-12-25 15:23:00依据AMM27-11-01接近右内测副翼，检查正常，无渗漏。 | GND | SZX |  |  | 否 |  |  | 生效
20241202215 | 118 | DEFECT | 20241202215 | B-223P | B757 | B757 | 29 | 2911 | 2024-12-25 13:36 | 液压油 | 油液滴漏（超标） | 更换封圈 | 4100750-103 | 29-11-18-02 | AN814-6DL | 其他区域 |  | 执行EAJC-B757-10-0017飞机维修工作停场超过3天的补充工作时发现中液压系统油滤组件有一个堵头处漏油 | 294317 | 2024-12-25 13:36:00依据AMM29-11-19更换中液压系统油滤组件后部堵头封圈，测试正常，无渗漏 | GND | SZX |  |  | 否 |  |  | 生效
20241202157 | 119 | DEFECT | 20241202157 | B-222M | B757 | B757 | 52 | 5230 | 2024-12-25 03:47 | 液压油 | 油液滴漏（未超标） | 更换封圈 | NAS1612-4 | SIPC52-32 | 37375-436 | 主货舱门 | 腐蚀 | 短停检查发现主货舱门有油迹 | 222054 | 2024-12-25 03:47:00依据SAMM52-30-00更换6号顺序活门TP2封圈，检查正常，无渗漏 | GND | HGH |  |  | 否 |  |  | 生效
20241202158 | 120 | DEFECT | 20241202158 | B-1145 | B757 | B757 | 28 | 2811 | 2024-12-25 03:20 | 燃油 | 油液滴漏（未超标） | 无措施（检查正常） |  |  |  | 中央油箱 |  | 短停检查发现左大翼翼根处有燃油微渗，1.5厘米15分钟 | 255730 | 2024-12-25 03:20:00依据AMM 28-11-00检查渗漏在手册范围内暂无需工作，检查正常 | GND | SZX |  |  | 否 |  |  | 生效
20241202037 | 123 | DEFECT | 20241202037 | B-2983 | B737 | B737 | 29 | 2915 | 2024-12-24 01:00 | 液压油 | 油液滴漏（未超标） | 更换封圈 | NAS1612-4A | 29-15-22-01 | 56193-01 | 右起落架及轮舱 |  | 航前检查发现B系统EMDP堵头漏油，1分钟8滴。 | 258892 | 2024-12-24 01:00:00依据AMM29-15-21更换堵头封圈，检查测试正常，无渗漏。 | GND | NKG |  |  | 否 |  |  | 生效
20241202017 | 124 | DEFECT | 20241202017 | B-226X | B767 | B767 | 79 | 7911 | 2024-12-23 19:51 | 滑油 | 油液滴漏（超标） | 更换封圈 | J1437P1127 | 72-00-00-16 25 | 9374M50G01 | 左发动机及吊架 |  | 运行前检查发现左发尾喷处有漏油痕迹。 | 302019 | 2024-12-23 19:51:00依据AMM72-53-02更换左发 D-SUMP 盖子封圈，依据AMM72-00-00孔探检查左发，详见孔探报告BSI-20241225-707435-1, 依据AMM71-00-00慢车渗漏测试，测试正常 | GND | SZX |  |  | 否 |  |  | 生效
20241202011 | 125 | DEFECT | 20241202011 | B-20CX | B757 | B757 | 71 | 7171 | 2024-12-23 15:48 | 燃油 | 油液滴漏（未超标） | 无措施（检查正常） |  |  |  | 右发动机及吊架 |  | 执行NSJC-B757-12-0009检查发现右发燃烧室余油口漏燃油，2S一滴。 | 302200 | 2024-12-23 15:48:00依据AMM71-00-00执行地面慢车10分钟，未见渗漏，检查正常。(机组协助试车) | GND | ICN |  |  | 是 |  | 2025-01-02 13:55:54 | 生效
20241201911 | 126 | DEFECT | 20241201911 | B-223P | B757 | B757 | 32 | 3251 | 2024-12-22 09:38 | 液压油 | 油液滴漏（超标） | 更换接头 | AS1010W1008 | AS1010W1008 |  | 前起落架及轮舱 | 裂纹 | 检查发现前起转弯系统回油管接头漏油 | 294305 | 2024-12-22 09:38:00依据AMM 32-51-00更换前起转弯系统回油管液压接头，检查正常，待测试 | GND | SZX |  |  | 否 |  |  | 生效
20241201779 | 127 | DEFECT | 20241201779 | B-2839 | B757 | B757 | 52 | 5230 | 2024-12-20 10:00 | 液压油 | 油液滴漏（未超标） | 更换封圈 | SEC07N67 | N/A, | AE2460203E0280 | 主货舱门 | 接头松动 | 短停地服报主货舱门液压管有渗漏，3分钟一滴 | 209701,209700 | 2024-12-20 10:00:00依据SAMM52-30-00更换液压管封圈并调整管路走向，测试正常，无渗漏。////2024-12-20 10:00:00依据AMM52-30-00重新拧紧检查正常 | GND | SZX |  |  | 是 |  | 2025-01-02 13:55:54 | 生效
20241201772 | 128 | DEFECT | 20241201772 | B-1423 | B767 | B767 | 27 | 2751 | 2024-12-20 07:30 | 液压油 | 油液滴漏（超标） | 更换管路 | 272T4500-735 | 27-51-63-01 |  | 右起落架及轮舱 | 接头松动 | 航后检查发现襟缝翼液压关断活门有油迹 | 264110 | 2024-12-20 07:30:00依据AMM27-51-18和AMM20-10-10 使用液压软管临时修复，检查正常，测试正常。 | GND | SZX |  |  | 否 |  |  | 生效
20241201743 | 129 | DEFECT | 20241201743 | B-220J | B757 | B757 | 29 | 2911 | 2024-12-20 00:11 | 液压油 | 油液滴漏（未超标） | 更换本体 | 350880-6 | 350880-6 |  | 右发动机及吊架 |  | 航前检查发现右发第五个余油口漏液压油，启动发动机5分钟后检查，每12秒一滴。 | 261759 | 2024-12-20 00:11:00依据AMM29-11-05更换右发EDP，检查正常，测试正常，无渗漏。依据AMM29-11-17，依据AMM29-11-17更换EDP壳体油滤和压力油滤，检查正常。 | GND | KMG |  |  | 否 |  |  | 生效
20241201680 | 130 | DEFECT | 20241201680 | B-223Z | B767 | B767 | 28 | 2821 | 2024-12-19 03:38 | 燃油 | 油液滴漏（未超标） | 无措施（检查正常） |  |  |  | 左机翼 |  | 加油管接上外侧加油口漏油，约为1S 5~6滴 | 302115 | 2024-12-19 03:38:00依据AMM28-21-00执行地面加油测试 测试正常 | GND | EHU |  |  | 否 |  |  | 生效
20241201589 | 133 | DEFECT | 20241201589 | B-1145 | B757 | B757 | 79 | 7921 | 2024-12-18 02:15 | 滑油 | 油液滴漏（超标） | 更换封圈 | 198-831-2129 | 72-62-51-01 140 | UL26864 | 左发动机及吊架 | 磨损 | 短停检查发现左发风扇包皮底下有滑油痕迹 | 255724 | 2024-12-18 02:15:00依据AMM72-62-01拆下左发径向轴和联轴器，待安装。 | GND | EHU |  |  | 否 |  |  | 生效
20241201549 | 135 | DEFECT | 20241201549 | B-20CX | B757 | B757 | 72 | 7262 | 2024-12-17 17:39 | 滑油 | 油液滴漏（超标） | 更换封圈 | UL19012 /198-831-2129/LK76085 | 72-62-51-01 | FW73730 | 左发动机及吊架 | 磨损 | 航后检查发现左发径向轴漏油 | 302195 | 2024-12-17 17:39:00依据AMM 72-62-01安装左发径向轴器 依据AMM72-62-01 更换左发径向轴联轴器 测试正常 无渗漏试车员 涂星星 | GND | PEK |  |  | 是 |  |  | 生效
20241201509 | 137 | DEFECT | 20241201509 | B-7342 | B757 | B757 | 27 | 2711 | 2024-12-17 11:28 | 液压油 | 线性漏油 | 更换本体 | 1540600-1 | 27-11-20-01 |  | 左机翼 |  | 航后检查发现左大翼内侧副翼PCA线性漏油 | 295433 | 2024-12-17 11:28:00依据AMM27-11-20更换左大翼内侧副翼，调节测试正常，无渗漏 | GND | WUX |  |  | 否 |  |  | 生效
20241201503 | 138 | DEFECT | 20241201503 | B-1589 | B767 | B767 | 32 | 3242 | 2024-12-17 10:35 | 液压油 | 油液滴漏（未超标） | 更换接头 | 591200-51 | IPC32-41-06 |  | 右起落架及轮舱 | 接头松动 | 检查发现3号刹车接头漏油，1滴/秒 | 288997 | 2024-12-17 10:35:00依据AMM32-41-06更换3号刹车快卸接头，测试正常无渗漏。 | GND | EHU |  |  | 否 |  |  | 生效
20241201474 | 140 | DEFECT | 20241201474 | B-1589 | B767 | B767 | 32 | 3241 | 2024-12-17 05:18 | 液压油 | 油液滴漏（未超标） | 更换本体 | V6-4360-2 | IPC32-42-02 |  | 右起落架及轮舱 | 接头松动 | 短停检查发现8号防滞活门保险刹车漏液压油 | 288996 | 2024-12-17 05:18:00依据AMM 32-42-03更换8号防滞刹车活门液压保险，测试正常，无渗漏。关闭推迟。 | GND | KGF |  |  | 否 |  |  | 生效
20241201452 | 142 | DEFECT | 20241201452 | B-223C | B757 | B757 | 52 | 5230 | 2024-12-16 22:50 | 液压油 | 油液滴漏（未超标） | 无措施（检查正常） |  |  |  | 主货舱门 |  | 航前检查发现主货舱门前提升作动筒漏液压油, | 289208,289207 | 2024-12-16 22:50:00依据SAMM52-32-00开关主货舱门，测试正常，无渗漏////2024-12-16 22:50:00依据SAMM52-30-00开关主货舱门操作测试，测试正常，无渗漏。 | GND | HET |  |  | 是 |  | 2025-01-02 13:55:54 | 生效
20241201419 | 143 | DEFECT | 20241201419 | B-221U | B757 | B757 | 27 | 2741 | 2024-12-16 16:01 | 液压油 | 油液滴漏（超标） | 更换封圈 | NAS1612-8A | NAS1612-8A | 看不清 | 升降舵/方向舵/尾舱 | 腐蚀 | 航后检查发现左STCM的压力管路接头漏油 | 259711 | 2024-12-16 16:01:00依据AMM27-41-05 更换左STCM压力管路接头封圈，测试正常，无渗漏 | GND | PVG |  |  | 是 |  |  | 生效
20241201388 | 144 | DEFECT | 20241201388 | B-7082 | B757 | B757 | 27 | 2761 | 2024-12-16 09:00 | 液压油 | 油液滴漏（未超标） | 重装正常 |  |  |  | 右机翼 |  | 航后检查发现10号扰流板作动筒组件堵头漏油1分钟40滴 | 295307 | 2024-12-16 09:00:00依据AMM27-61-02重新安装10号扰流板作动筒组件堵头，测试正常，无渗漏 | GND | JJN |  |  | 否 |  |  | 生效
20241201332 | 145 | DEFECT | 20241201332 | B-220R | B767 | B767 | 32 | 3251 | 2024-12-15 13:56 | 液压油 | 油液滴漏（未超标） | 重装正常 |  |  |  | 前起落架及轮舱 | 接头松动 | 航后检查发现前起右旋转活门漏油 | 292418 | 2024-12-15 13:56:00依据AMM32-51-04拧紧后 打压测试正常 | GND | HGH |  |  | 是 |  | 2025-01-02 13:55:54 | 生效
20241201258 | 146 | DEFECT | 20241201258 | B-2598 | B737 | B737 | 52 | 5238 | 2024-12-14 16:57 | 液压油 | 油液滴漏（未超标） | 更换接头 | MV200S-E | 52-38-05 |  | 左起落架及轮舱 | 接头松动 | 主货舱门液压控制面板V1活门在主货舱门开门时有油液渗漏 | 236880 | 2024-12-14 16:57:00依据AMM52-38-23 更换液压控制面板手动隔离活门V1，测试正常，无渗漏 | GND | CSX |  |  | 否 |  |  | 生效
20241201233 | 147 | DEFECT | 20241201233 | B-2899 | B757 | B757 | 27 | 2781 | 2024-12-14 11:33 | 液压油 | 油液滴漏（超标） | 更换本体 | 66790-1 | 27-81-06-01 |  | 左机翼 | 接头松动 | 航后发现前缘缝翼PDU控制活门组件漏液压油，1秒1滴 | 306675 | 2024-12-14 11:33:00依据AMM27-81-06，更换前缘缝翼PDU控制活门组件，检查测试正常，无渗漏 | GND | TYN |  |  | 否 |  |  | 生效
20241201103 | 148 | DEFECT | 20241201103 | B-2598 | B737 | B737 | 52 | 5238 | 2024-12-13 05:48 | 液压油 | 油液滴漏（未超标） | 更换封圈 | 0301-29-0003 | 0301-29-0003 | AS21910J4 | 左起落架及轮舱 |  | 航后检查发现左轮舱主货舱液压控制面板有2处油液渗漏。 | 236870 | 2024-12-13 05:48:00依据TE2024122392安装方向控制伺服活门PORT P 封圈，测试正常，无渗漏 | GND | JJN |  |  | 否 |  |  | 生效
20241201083 | 149 | DEFECT | 20241201083 | B-223M | B757 | B757 | 29 | 2922 | 2024-12-13 00:04 | 液压油 | 油液滴漏（未超标） | 更换本体 | 2790523-101 |  |  | 左起落架及轮舱 |  | 航前检查发现PTU压力油滤组件上部单向活门有油迹。 | 265786 | 2024-12-13 00:04:00依据AMM29-22-02更换PTU压力油滤组件单向活门，测试正常，无渗漏。 | GND | SZX |  |  | 是 |  | 2025-02-08 08:41:02 | 生效
20241201040 | 150 | DEFECT | 20241201040 | B-7342 | B757 | B757 | 29 | 2911 | 2024-12-12 13:38 | 液压油 | 油液滴漏（超标） | 更换封圈 | NAS1612-10A | 29-11-02-02 | AFP23210-8 | 其他区域 | 磨损 | 航后检查发现C2泵出口UNION漏液压油 | 295425 | 2024-12-12 13:38:00依据AMM29-11-02更换C2泵出口UNION封圈，检查测试正常，无渗漏 | GND | WUX |  |  | 否 |  |  | 生效
20241201018 | 151 | DEFECT | 20241201018 | B-7082 | B757 | B757 | 27 | 2781 | 2024-12-12 10:38 | 液压油 | 油液滴漏（未超标） | 更换封圈 | NAS1612-10A | IPC-27-81-09-01 | 271N6491-1070 | 其他区域 |  | 航后检查发现缝翼旁通活门B口漏油(7秒一滴) | 295301 | 2024-12-12 10:38:00依据AMM27-81-09更换缝翼旁通活门B口处管接头封圈，检查测试正常，无渗漏 | GND | NNG |  |  | 否 |  |  | 生效
20241200803 | 152 | DEFECT | 20241200803 | B-20AV | B767 | B767 | 29 | 2911 | 2024-12-10 10:19 | 液压油 | 油液滴漏（未超标） | 更换封圈 | S9413-016/S9413-015 | 29-11-03-01B | 692321-5 | 右起落架及轮舱 | 磨损 | 航后检查发现ADP的释压单向活门漏油。 | 280157 | 2024-12-10 10:19:00依据AMM 29-11-31 ，更换ADP释压单向活门封圈，检查正常，无渗漏。 | GND | SZX |  |  | 是 |  | 2025-01-02 13:55:54 | 生效
20241200801 | 153 | DEFECT | 20241200801 | B-20AV | B767 | B767 | 29 | 2911 | 2024-12-10 10:17 | 液压油 | 线性漏油 | 更换封圈 | NAS1612-12 | 29-11-19-01 | BACU24K12 | 左起落架及轮舱 | 磨损 | 航后检查发现ADP油滤组件进油口UNION漏油。 | 280156 | 2024-12-10 10:17:00依据AMM 29-11-19 更换进油口UNION封圈，检查正常，测试正常，无渗漏。 | GND | SZX |  |  | 否 |  |  | 生效
20241200759 | 154 | DEFECT | 20241200759 | B-2981 | B737 | B737 | 52 | 5235 | 2024-12-10 01:25 | 液压油 | 油液滴漏（未超标） | 更换封圈 | NAS1612-4A | 52-38-00-01B | 0304-29-0006-3 | 主货舱门 | 接头松动 | 短停发现主货舱门后作动器正下方地板有液压油迹 | 252827 | 2024-12-10 01:25:00依据PEMCO AMM52-35-08更换主货舱门后作动筒接头封圈，测试正常 | GND | EHU |  |  | 否 |  |  | 生效
20241200724 | 155 | DEFECT | 20241200724 | B-223P | B757 | B757 | 32 | 3221 | 2024-12-09 13:09 | 液压油 | 油液滴漏（未超标） | 重装正常 |  |  |  | 前起落架及轮舱 | 接头松动 | 停场检查发现前轮舱有油迹 | 294282 | 2024-12-09 13:09:00依据AMM20-11-00对前起落架放下管路执行标准力矩检查测试正常，无渗漏 | GND | HET |  |  | 否 |  |  | 生效
20241200634 | 156 | DEFECT | 20241200634 | B-2426 | B747 | B747 | 49 | 4916 | 2024-12-08 00:35 | 滑油 | 油液滴漏（未超标） | 更换封圈 | 3015191,3022383 |  |  | APU |  | 日检航后执行TASK-NRC-241152197 检查APU 排放桅杆 ，发现滑油渗漏超标,4秒一滴 | 292786,292789 | 2024-12-08 00:35:00日检航后执行TASK-NRC-241152197 检查APU 排放桅杆 ，发现滑油渗漏超标,4秒一滴 因GroundTime 原因,按MEL49-11-01号办理保留,放行飞机，无M项,无O项,c类。DD单号：20248930////2024-12-08 00:35:00依据AMM49-41-01重装起动机，检查正常。依据AMM49-11-00运转APU,工作正常 | GND | EHU |  |  | 是 |  | 2025-01-02 13:55:54 | 生效
20241200567 | 157 | DEFECT | 20241200567 | B-2877 | B737 | B737 | 29 | 2915 | 2024-12-07 08:05 | 液压油 | 油液滴漏（超标） | 更换本体 | BACV10W6H | 29-15-00-17 |  | 右起落架及轮舱 |  | 航后检查发现B系统电动泵上一处管路接头处漏油。 | 295895 | 2024-12-07 08:05:00依据AMM29-15-21 更换B系统电动泵上单向活门及软管 测试正常 符合要求 | GND | YIW |  |  | 否 |  |  | 生效
20241200456 | 158 | DEFECT | 20241200456 | B-2820 | B757 | B757 | 78 | 7831 | 2024-12-06 06:57 | 液压油 | 油液滴漏（超标） | 更换管路 | 4241040-6 | 78-31-26 |  | 左发动机及吊架 | 磨损 | 反推收回时，出现左反推隔离活门信息，显示黄色REV | 253357 | 2024-12-06 06:57:00依据AMM78-31-26更换左发内侧中作动筒与上作动筒连接管，检查测试正常，无渗漏，关闭DDI20248925 | PILOT | KMG |  |  | 否 |  |  | 生效
20241200386 | 159 | DEFECT | 20241200386 | B-220Z | B757 | B757 | 32 | 3232 | 2024-12-05 10:00 | 液压油 | 油液滴漏（超标） | 更换本体 | 273N2088-1 | 32-32-17-01 |  | 左起落架及轮舱 |  | 航后检查发现左起落架往复活门底座漏油，打压作动状态下30秒1滴 | 280109 | 2024-12-05 10:00:00依据AMM32-32-17更换左起落架往复活门，测试正常，无渗漏。 | GND | HRB |  |  | 否 |  |  | 生效
20241200222 | 165 | DEFECT | 20241200222 | B-20E9 | B757 | B757 | 27 | 2723 | 2024-12-03 11:54 | 液压油 | 油液滴漏（超标） | 更换封圈 | NAS1612-10A | NAS1612-10A | 274N1005-14 | 左起落架及轮舱 | 磨损 | 航后检查发现左系统尾部隔离活门漏液压油，打压时一秒两滴 | 295278 | 2024-12-03 11:54:00依据AMM27-23-01更换活门接头封圈，检查测试正常，无渗漏 | GND | WUX |  |  | 是 |  |  | 生效
20241200175 | 167 | DEFECT | 20241200175 | B-221N | B767 | B767 | 71 | 7171 | 2024-12-03 01:34 | 燃油 | 油液滴漏（未超标） | 无措施（检查正常） |  |  |  | 右发动机及吊架 |  | 航前检查发现右发排放桅杆漏燃油，13秒一滴。 | 178019 | 2024-12-03 01:34:00由于时间原因，根据AMM71-71-00办理推迟，放行飞机。 | GND | EHU |  |  | 否 |  |  | 生效
20241200101 | 169 | DEFECT | 20241200101 | B-2840 | B757 | B757 | 32 | 3200 | 2024-12-02 02:53 | 燃油 | 油液滴漏（未超标） | 无措施（检查正常） |  |  |  | 左起落架及轮舱 |  | 航后检查发现左空调出风口左轮舱下表面有燃油和水混合物痕迹。 | 292539 | 2024-12-02 02:53:00依据 AMM 28-11-00 检查左空调舱和轮舱内部燃油泵，检查正常，无渗漏。 | GND | SZX |  |  | 否 |  |  | 生效
20241200093 | 170 | DEFECT | 20241200093 | B-2985 | B737 | B737 | 52 | 5235 | 2024-12-02 01:07 | 液压油 | 油液滴漏（未超标） | 无措施（检查正常） |  |  |  | 主货舱门 |  | 航前检查发现主货舱门漏液压油，一分钟五滴。 | 237259 | 2024-12-02 01:07:00依据SAMM52-35-00执行主货舱门操作测试，测试正常 | GND | SZX |  |  | 否 |  |  | 生效
20241200088 | 171 | DEFECT | 20241200088 | B-220H | B767 | B767 | 79 | 7931 | 2024-12-01 21:50 | 滑油 | 油液滴漏（未超标） | 无措施（检查正常） |  |  |  | 左发动机及吊架 |  | 短停检查左发核心机包皮处有挂油 | 294440 | 2024-12-01 21:50:00依据AMM79-00-00检查左发外部渗漏，检查正常 | GND | CGO |  |  | 否 |  |  | 生效
20241200033 | 172 | DEFECT | 20241200033 | B-1576 | B767 | B767 | 29 | 2911 | 2024-12-01 07:30 | 液压油 | 线性漏油 | 更换油滤 |  |  |  | 右发动机及吊架 | 裂纹 | 地面 R HYD QTY R HYD SYS PRESS | 254065,254066 | 2024-12-01 07:30:00依据AMM29-11-15更换右系统回油滤检查测试正常，依据AMM29-11-17更换右系统EDP壳体油滤和压力油滤，检查测试正常，无渗漏，试车正常，试车员:康青爱 122626////2024-12-01 07:30:00依据AMM29-11-18更换右ACMP压力油滤和滤杯和壳体油滤，检查测试正常，无渗漏 | PILOT | WUX |  |  | 否 |  |  | 生效
20241103085 | 173 | DEFECT | 20241103085 | B-221N | B767 | B767 | 79 | 7921 | 2024-11-30 18:00 | 滑油 | 油液滴漏（未超标） | 更换封圈 | 729825M,J1437P1127,1347M32G09 | 72-61-01-01,24-11-01-08,72-00-00-16 | CF6-80C2, | 右发动机及吊架 | 磨损 | 检查发现2发余油口漏滑油27秒/滴 | 178016,178017,178014 | 2024-11-30 18:00:00依据AMM72-53-02更换2发D-SUMP 封圈和封严环，检查正常。依据AMM71-00-00试车，测试正常。////2024-11-30 18:00:00依据AMM72-64-02更换起动机处附件齿轮箱碳封严，测试正常////2024-11-30 18:00:00依据AMM24-11-01更换IDG,测试正常 | GND | EHU |  |  | 是 |  | 2024-12-27 09:38:35 | 生效
20241102990 | 175 | DEFECT | 20241102990 | B-220Z | B757 | B757 | 32 | 3232 | 2024-11-29 22:45 | 液压油 | 油液滴漏（未超标） | 更换封圈 | NAS1612-6A | NAS1612-6A | 273N2087-3 | 左起落架及轮舱 |  | 航前发现左起落架位置往复活门出口底座漏液压油一秒一滴，重新拧紧后无渗漏。 | 280094 | 2024-11-29 22:45:00依据AMM32-32-17更换REDUCER和活门之间的封圈，测试正常，无渗漏 | GND | HRB |  |  | 否 |  |  | 生效
20241102881 | 177 | DEFECT | 20241102881 | B-221D | B767 | B767 | 32 | 3241 | 2024-11-28 16:41 | 液压油 | 油液滴漏（未超标） | 更换本体 | AS115-06K0660 | AS115-06K0660 |  | 右起落架及轮舱 |  | 关舱前发现7号刹车供油管快卸接头处有液压油渗漏，打压设置刹车.监控2分钟未渗漏 | 307754 | 2024-11-28 16:41:00依据AMM32-41-16更换7#刹车软管，检查、测试正常，无渗漏 依据AMM32-41-08更换7#刹车快卸接头，检查、测试正常，无渗漏 | GND | URC |  |  | 否 |  |  | 生效
20241102723 | 178 | DEFECT | 20241102723 | B-2821 | B757 | B757 | 52 | 5230 | 2024-11-27 09:30 | 液压油 | 油液滴漏（超标） | 更换封圈 | NAS1612-4A | 52-32-00-11 | 007H6105-3 | 主货舱门 |  | 航后检查发现主货舱门锁作动筒优先操作单向活门打压状态漏油 | 256626 | 2024-11-27 09:30:00参考TB-00-0002，依据SAMM52-32-00和CMMPC-0118-317更换主货舱门操作单向活门本体接头封圈，测试正常，无渗漏 | GND | WUX |  |  | 否 |  |  | 生效
20241102694 | 179 | DEFECT | 20241102694 | B-2845 | B757 | B757 | 25 | 2551 | 2024-11-27 04:43 | 液压油 | 油液滴漏（未超标） | 更换封圈 | SEC07N4 | SAIPC52-32-00 | 007H6106-3 | 主货舱门 |  | 短停地服报主货舱门有油液滴落。 | 294009 | 2024-11-27 04:43:00依据SAMM52-30-00安装保持活门液压管封圈，检查测试正常，无渗漏。 | GND | EHU |  |  | 否 |  |  | 生效
20241102637 | 180 | DEFECT | 20241102637 | B-20EF | B757 | B757 | 32 | 3232 | 2024-11-26 16:46 | 液压油 | 线性漏油 | 更换封圈 | MS21902-8T | 32-32-07-01 | 098C00160 | 左起落架及轮舱 | 磨损 | 航后检查发现打压状态下左起落架下锁作动筒UNION处渗油 | 298324 | 2024-11-26 16:46:00依据AMM32-32-02更换DN PORT处UNION封圈，检查正常，无渗漏。 | GND | WUX |  |  | 否 |  |  | 生效
20241102632 | 181 | DEFECT | 20241102632 | B-2956 | B737 | B737 | 27 | 2751 | 2024-11-26 16:17 | 液压油 | 油液滴漏（超标） | 更换封圈 | NAS1612-12 | 27-51-84-01 | 65C2682-3 | 右起落架及轮舱 |  | 航后发现主轮舱襟翼优先活门接头漏油 | 294711 | 2024-11-26 16:17:00依据AMM27-51-84更换襟翼优先活门UNION封圈 测试正常 无渗漏 | GND | CKG |  |  | 否 |  |  | 生效
20241102605 | 182 | DEFECT | 20241102605 | B-220H | B767 | B767 | 32 | 3242 | 2024-11-26 09:50 | 液压油 | 油液滴漏（超标） | 更换封圈 | NAS1612-6A | 32-42-07 | MS21902-6T | 右起落架及轮舱 |  | 航后检查发现右防滞穿梭活门漏液压油，8秒一滴 | 294432 | 2024-11-26 09:50:00依据AMM32-42-07更换右防滞穿梭活门封圈，检查正常打压测试无渗漏 | GND | SHE |  |  | 否 |  |  | 生效
20241102573 | 183 | DEFECT | 20241102573 | B-223C | B757 | B757 | 32 | 3232 | 2024-11-26 08:40 | 液压油 | 油液滴漏（超标） | 更换封圈 | NAS1612-6A | 32-32-05-01 310 | 273N2009-6 | 右起落架及轮舱 |  | 航后检查发现右主起落架门操作顺序活门漏液压油，一秒一滴 | 288459 | 2024-11-26 08:40:00依据AMM32-32-05，更换右主起落架舱门操作顺序活门UNLK 接头封圈，检查正常，测试无渗漏。 | GND | SZX |  |  | 是 |  |  | 生效
20241102491 | 185 | DEFECT | 20241102491 | B-220R | B767 | B767 | 27 | 2721 | 2024-11-25 09:03 | 液压油 | 油液滴漏（未超标） | 更换封圈 | 252T3100-6 | 27-21-02 | 252T3100-6 | 升降舵/方向舵/尾舱 | 接头松动 | 短停发现方向舵区域漏液压油 | 254977 | 2024-11-25 09:03:00依据AMM27-21-02更换中方向舵PCA液压压力管封圈，测试正常，无渗漏 | GND | CTU |  |  | 否 |  |  | 生效
20241102449 | 186 | DEFECT | 20241102449 | B-2845 | B757 | B757 | 29 | 2911 | 2024-11-24 18:35 | 液压油 | 油液滴漏（超标） | 更换封圈 | NAS1612-16 | 29-11-17-02 75 | 7588587-103 | 右发动机及吊架 | 磨损 | 短停发现右发吊架漏油 | 294005 | 2024-11-24 18:35:00依据AMM29-11-17更换右发压力油滤进口处封圈，测试正常，无渗漏 | GND | ICN |  |  | 否 |  |  | 生效
20241102429 | 187 | DEFECT | 20241102429 | B-2817 | B757 | B757 | 52 | 5230 | 2024-11-24 11:59 | 液压油 | 油液滴漏（超标） | 更换本体 | 37375-435 | 52-32-00-00 |  | 主货舱门 | 接头松动 | 航后检查发现主货舱门漏油。 | 282728 | 2024-11-24 11:59:00依据SAMM52-30-00更换SV5顺序活门，检查测试正常，无渗漏。 | GND | SZX |  |  | 否 |  |  | 生效
20241102121 | 190 | DEFECT | 20241102121 | B-223C | B757 | B757 | 27 | 2761 | 2024-11-21 09:30 | 液压油 | 油液滴漏（超标） | 更换封圈 | NAS1612-16 | NAS1612-16 | 3321500-14 | 右机翼 |  | 航后检查发现12号扰流板本体堵头漏油，2秒一滴 | 288450 | 2024-11-21 09:30:00依据CMM27-61-21更换堵盖封圈，检查正常。依据AMM 27-61-02打压执行扰流板PCA相关测试，测试正常，无渗漏 | GND | HRB |  |  | 否 |  |  | 生效
20241101893 | 191 | DEFECT | 20241101893 | B-1145 | B757 | B757 | 27 | 2751 | 2024-11-19 10:01 | 液压油 | 油液滴漏（未超标） | 更换封圈 | NAS1612-12A | 27-51-29-01 | 251N4016-11 | 左起落架及轮舱 |  | 航后检查发现襟缝翼释压组件GEAR管接头处有轻微渗漏，打压状态下约1分钟1滴 | 178048 | 2024-11-19 10:01:00依据AMM27-51-29更换襟缝翼释压组件GEAR管接头处封圈，检查测试正常，无渗漏 | GND | NNG |  |  | 否 |  |  | 生效
20241101829 | 192 | DEFECT | 20241101829 | B-7342 | B757 | B757 | 32 | 3232 | 2024-11-18 14:00 | 液压油 | 油液滴漏（超标） | 更换本体 | 273N2004-6 | 273N2004-6 |  | 右起落架及轮舱 |  | 停场检查发现右起落架小车作动筒漏油 | 304190 | 2024-11-18 14:00:00依据AMM32-32-15更换右主起小车作动筒，测试无渗漏，检查正常。 | GND | WUX |  |  | 否 |  |  | 生效
20241101764 | 193 | DEFECT | 20241101764 | B-223Z | B767 | B767 | 28 | 2811 | 2024-11-17 20:25 | 燃油 | 油液滴漏（未超标） | 无措施（检查正常） |  |  |  | 左油箱 | 接头松动 | 针对NRC-241050824 更换内侧加油接口适配器，有一颗螺钉断裂 | 304238 | 2024-11-17 20:25:00依据AMM28-11-00执行燃油渗漏测试，在加油适配器和左主油箱加油管结合面处有轻微渗漏，宽度3英寸，已有NRC241050822监控。 | GND | SZX |  |  | 是 | 转NRC241050822 | 2025-02-08 10:13:04 | 生效
20241101685 | 194 | DEFECT | 20241101685 | B-222Q | B767 | B767 | 29 | 2911 | 2024-11-17 03:00 | 液压油 | 油液滴漏（未超标） | 更换本体 | 273T6201-3 | 273T6201-3 |  | 右起落架及轮舱 |  | 短停检查发现右主起后下锁作动筒漏油，速率1滴/27S | 292328 | 2024-11-17 03:00:00依据 AMM32-32-02更换右主起下锁作动筒，测试正常，无渗漏 | GND | EHU |  |  | 否 |  |  | 生效
20241101634 | 196 | DEFECT | 20241101634 | B-2845 | B757 | B757 | 29 | 2911 | 2024-11-16 10:35 | 液压油 | 油液滴漏（未超标） | 重装正常 |  |  |  | 右发动机及吊架 |  | 航后检查发现右发EDP油滤组件上有挂油 | 295239,295231 | 2024-11-16 10:35:00依据AMM29-11-17 重新拧紧右发EDP压力油滤出口管路接头 测试正常 无渗漏 试车正常 试车员 缪前程////2024-11-16 10:35:00依据AMM 29-11-00，执行右发EDP.油滤组件外部渗漏检查，检查正常，无渗漏 | GND | EHU |  |  | 是 |  | 2024-12-27 09:38:35 | 生效
20241101619 | 197 | DEFECT | 20241101619 | B-223M | B757 | B757 | 29 | 2911 | 2024-11-16 10:00 | 液压油 | 油液滴漏（未超标） | 更换封圈 | AS3209-216 | IPC29-11-05-01 ITEM235 | 350880-6 | 左发动机及吊架 |  | 航后检查发现左发EDP底部有油迹 | 304572 | 2024-11-16 10:00:00依据AMM29-11-05更换左发EDP液压泵轴封圈和GASKET，检查正常，测试正常，无渗漏 | GND | SZX |  |  | 否 |  |  | 生效
20241101627 | 198 | DEFECT | 20241101627 | B-6996 | B767 | B767 | 29 | 2911 | 2024-11-16 09:35 | 液压油 | 油液滴漏（超标） | 更换封圈 | NAS1612-8A | 29-11-18-07 | 271T0042-4 | 右起落架及轮舱 | 磨损 | 航后检查发现C2泵压力油滤组件压差指示器漏油 动态每4秒1滴 | 294396 | 2024-11-16 09:35:00依据AMM29-11-18更换C2泵压力油滤组件压差指示器封圈，打压正常无渗漏 | GND | SHE |  |  | 否 |  |  | 生效
20241101576 | 199 | DEFECT | 20241101576 | B-2598 | B737 | B737 | 52 | 5238 | 2024-11-16 05:46 | 液压油 | 油液滴漏（未超标） | 更换封圈 | NAS1612-4 | SIPC52-38-05, | ,0301-29-0003 | 主货舱门 | 接头松动 | 航后检查发现左轮舱主货舱门液压控制面板有油迹 | 236844,236845 | 2024-11-16 05:46:00依据SAMM52-38-17重装M9591下游一端的管接头，测试正常，无渗漏////2024-11-16 05:46:00依据SAMM 52-38-25更换方向控制伺服活门进口封圈，测试正常，无渗漏 | GND | JJN |  |  | 是 |  | 2024-12-27 09:38:35 | 生效
20241101560 | 200 | DEFECT | 20241101560 | B-20E9 | B757 | B757 | 32 | 3241 | 2024-11-16 02:40 | 液压油 | 油液滴漏（超标） | 更换本体 | AHA1884 | 32-41-10-01 |  | 右起落架及轮舱 | 沙眼 | 检查发现7号刹车作动筒有油迹 | 295260 | 2024-11-16 02:40:00依据AMM32-41-10更换7号刹车，测试正常，无渗漏。 | GND | EHU |  |  | 否 |  |  | 生效
20241101320 | 202 | DEFECT | 20241101320 | B-20A2 | B767 | B767 | 32 | 3241 | 2024-11-13 20:55 | 液压油 | 线性漏油 | 更换管路 | AS115-06K0360 | 32-41-62 |  | 左起落架及轮舱 | 裂纹 | 落地后，滑行中发现右侧液压油量低且不断减少，EICAS显示R HYD QTY 信息 | 294466 | 2024-11-13 20:55:03依据AMM20-10-10更换1号，2号刹车液压软管，检查正常，依据AMM32-41-00操作测试刹车系统，测试正常，无渗漏。 | PILOT | CSX |  |  | 否 |  |  | 生效
20241101216 | 203 | DEFECT | 20241101216 | B-2899 | B757 | B757 | 27 | 2741 | 2024-11-12 21:26 | 液压油 | 油液滴漏（未超标） | 更换接头 | NAS1763D | NAS1763D060608 |  | 升降舵/方向舵/尾舱 | 裂纹 | 航后检查发现安定面舱余油口有漏液压油 | 264597 | 2024-11-12 21:26:00依据AMM20-11-00，更换NAS1763D060608三通头，打压测试检查正常，无渗漏。 | GND | SZX |  |  | 否 |  |  | 生效
20241101167 | 204 | DEFECT | 20241101167 | B-6996 | B767 | B767 | 32 | 3242 | 2024-11-12 11:55 | 液压油 | 油液滴漏（未超标） | 更换封圈 | NAS1612-06A | IPC32-42-02 | S274T111-2 | 左起落架及轮舱 |  | 航后检查发现左侧正常防滞刹车活门接头漏油 | 294388 | 2024-11-12 11:55:00依据AMM32-42-02,更换左侧正常刹车活门接头封圈，检查测试正常，无渗漏 | GND | SHE |  |  | 否 |  |  | 生效
20241100970 | 207 | DEFECT | 20241100970 | B-222E | B757 | B757 | 78 | 7831 | 2024-11-10 02:47 | 液压油 | 油液滴漏（超标） | 重装正常 |  |  |  | 右发动机及吊架 |  | 检查发现右发有液压油漏油，2 秒一滴 | 304704 | 2024-11-10 02:47:00依据 AMM78-31-26 重装右发外侧下部作动筒解锁管路，打压正常无渗漏。 | GND | SZX |  |  | 否 |  |  | 生效
20241100884 | 209 | DEFECT | 20241100884 | B-223W | B767 | B767 | 27 | 2781 | 2024-11-09 07:07 | 液压油 | 油液滴漏（未超标） | 更换封圈 | NAS1612-8 | 27-81-10-01B | 256T2610-17 | 右机翼 |  | 航后检查发现内侧PDU液压马达压力管路有油迹 | 293570 | 2024-11-09 07:07:00依据AMM27-81-11更换内侧PDU液压马达压力管路封圈，检查测试正常，无渗漏 | GND | SZX |  |  | 否 |  |  | 生效
20241100830 | 210 | DEFECT | 20241100830 | B-2817 | B757 | B757 | 78 | 7831 | 2024-11-08 13:33 | 滑油 | 油液滴漏（未超标） | 更换接头 | 0111153-004 | 0111153-004 |  | 右发动机及吊架 | 接头松动 | 检查发现右发内侧反推人工打开反推接头漏油 | 293416 | 2024-11-08 13:33:00依据AMM 78-31-25 更换右发内侧反推人工打开接头，检查测试正常，无渗漏。 | GND | SZX |  |  | 是 |  |  | 生效
20241100755 | 211 | DEFECT | 20241100755 | B-7342 | B757 | B757 | 78 | 7831 | 2024-11-07 23:24 | 滑油 | 油液滴漏（未超标） | 更换封圈 | NAS617-4 | 0111153-004, | MS21902J4 | 左发动机及吊架 | 接头松动 | 航前发现左发反推内侧人工打开反推接头漏油 | 304183,304182 | 2024-11-07 23:24:00依据AMM78-31-25更换左发内侧反推人工打开管路接头封圈，检查和测试正常////2024-11-07 23:24:00因时间不足，依据AMM78-31-25办理推迟 无每个飞行日检查，无每次飞行前检查，放行飞机 | GND | SZX |  |  | 是 |  | 2024-12-27 09:38:35 | 生效
20241100686 | 214 | DEFECT | 20241100686 | B-221N | B767 | B767 | 12 | 1213 | 2024-11-07 08:16 | 滑油 | 油液滴漏（未超标） | 更换接头 | 92-7033 | 92-7033 |  | 右发动机及吊架 | 磨损 | 航后检查发现右发IDG滑油量低 | 290030 | 2024-11-07 08:16:00依据AMM24-11-01更换右发IDG加油接口，检查正常，无渗漏，试车员：缪前程 | GND | PEK |  |  | 否 |  |  | 生效
20241100650 | 216 | DEFECT | 20241100650 | B-1576 | B767 | B767 | 71 | 7171 | 2024-11-06 23:03 | 燃油 | 油液滴漏（未超标） | 无措施（检查正常） |  |  |  | 左发动机及吊架 |  | 短停检查左发余油口漏燃油，2分30秒一滴 | 196837,196839 | 2024-11-06 23:03:00依据AMM71-00-00，执行试车，左发余油口漏燃油，150秒一滴，试车员谢奔////2024-11-06 23:03:00根据AMM71-71-00办理推迟 | GND | CSX |  |  | 是 |  | 2024-12-27 09:38:35 | 生效
20241100646 | 217 | DEFECT | 20241100646 | B-1173 | B757 | B757 | 24 | 2411 | 2024-11-06 21:04 | 滑油 | 油液滴漏（未超标） | 无措施（检查正常） |  |  |  | 左发动机及吊架 |  | 左发试车结束后IDG通气口有漏油 | 295681 | 2024-11-06 21:04:00依据AMM71-71-00，启动左发运转20分钟，检查测试正常。试车员：杨俊欣 | GND | SZX |  |  | 否 |  |  | 生效
20241100636 | 219 | DEFECT | 20241100636 | B-2832 | B757 | B757 | 27 | 2741 | 2024-11-06 11:10 | 液压油 | 油液滴漏（未超标） | 更换封圈 | NAS1612-6 | 27-41-05-50A | 251N2813-4 | 升降舵/方向舵/尾舱 | 磨损 | 航后检查发现右STCM PRESS1 口有液压油渗漏。每分钟5滴 | 293609 | 2024-11-06 11:10:00依据AMM27-41-05 更换右STCM PRESS1 口封圈，检查测试正常，无渗漏 | GND | CAN |  |  | 否 |  |  | 生效
20241100586 | 221 | DEFECT | 20241100586 | B-7689 | B757 | B757 | 32 | 3211 | 2024-11-06 04:44 | 液压油 | 油液滴漏（未超标） | 无措施（检查正常） |  |  |  | 右起落架及轮舱 |  | 短停检查发现右起落架镜面滴油，40秒一滴 | 241952 | 2024-11-06 04:44:00因时间不足，依据AMM32-11-25办理推迟，手册标准30秒一滴 | GND | EHU |  |  | 否 |  |  | 生效
20241100565 | 222 | DEFECT | 20241100565 | B-220R | B767 | B767 | 32 | 3242 | 2024-11-05 18:14 | 液压油 | 油液滴漏（超标） | 更换封圈 | NAS1612-6A | 32-42-10-01 | 274T1300-10 | 左起落架及轮舱 |  | 航后打压状态下左轮舱自动刹车往复活门漏油35秒一滴 | 265342 | 2024-11-05 18:14:00依据AMM32-42-10更换左轮舱自动刹车往复活门封圈，测试正常，无渗漏。 | GND | SZX |  |  | 否 |  |  | 生效
20241100456 | 224 | DEFECT | 20241100456 | B-207Y | B757 | B757 | 29 | 2911 | 2024-11-04 18:30 | 液压油 | 线性漏油 | 更换封圈 | NAS1612-6A,NAS1612-12A | 29-22-02-01,IPC27-31-19, | BACU24K6,271N2040-3, | 升降舵/方向舵/尾舱 | 接头松动 | 性能监控发现左系统液压油量有异常下降 | 244730,244737,244740 | 2024-11-04 18:30:15依据AMM27-31-19，更换升降舵感觉计算机管路接头封圈（6号），检查正常，无渗漏////2024-11-04 18:30:15依据AMM29-22-02更换PTU油滤出口管接头处封圈，检查测试正常，无渗漏////2024-11-04 18:30:15依据AMM 27-31-19 重新磅紧升降舵感觉计算机管路接头，检查测试正常无渗漏 | ACARS | SZX |  |  | 是 |  | 2024-11-27 10:53:56 | 生效
20241100341 | 225 | DEFECT | 20241100341 | B-221U | B757 | B757 | 71 | 7171 | 2024-11-03 21:08 | 燃油 | 线性漏油 | 更换管路 | UL11208,18241 | 73-11-06-05 |  | 右发动机及吊架 | 磨损 | 执行MPJC-B757-71-141-01-04试车检查发现右发引射阀漏燃油 | 256988,256989 | 2024-11-03 21:08:00依据AMM71-71-04,更换右发引射阀过滤器，检查测试正常，无渗漏////2024-11-03 21:08:00依据AMM73-11-06,更换右发引射阀过滤器管路,检查测试正常，无渗漏 | GND | SZX |  |  | 是 |  | 2024-11-27 10:53:56 | 生效
20241100313 | 227 | DEFECT | 20241100313 | B-1252 | B757 | B757 | 29 | 2911 | 2024-11-03 12:56 | 液压油 | 油液滴漏（超标） | 更换管路 | 271N6123-1292 | N/A |  | 右起落架及轮舱 | 磨损 | 航后检查发现右主轮舱液压管渗漏，件号：271N6123-1292 | 247625,247623 | 2024-11-03 12:56:00依据AMM29-11-18安装右主轮舱液压油管，检查测试正常无渗漏////2024-11-03 12:56:00依据AMM 20-11-00 拆下液压管，件号：271N6123-1292 | GND | CTU |  |  | 否 |  |  | 生效
20241100301 | 228 | DEFECT | 20241100301 | B-1252 | B757 | B757 | 29 | 2911 | 2024-11-03 11:28 | 液压油 | 油液滴漏（未超标） | 更换本体 | 66790-1 | 27-81-06-01, |  | 左机翼 |  | 检查发现左大翼翼根附近有液压油迹 | 247627,247624 | 2024-11-03 11:28:00依据AMM29-11-00打压测试，检查正常////2024-11-03 11:28:00依据AMM27-81-06 更换缝翼控制活门，检查测试正常无渗漏 | GND | CTU |  |  | 是 |  | 2024-12-27 09:38:35 | 生效
20241100252 | 229 | DEFECT | 20241100252 | B-2924 | B737 | B737 | 80 | 8011 | 2024-11-02 22:37 | 滑油 | 油液滴漏（超标） | 更换本体 | 3505716-6 | 80-11-05-50 |  | 左发动机及吊架 |  | 左发起动机漏滑油 | 290631 | 2024-11-02 22:37:00依据AMM80-11-03更换左发启动活门，检查测试正常，无渗漏，试车员：谢尧 | GND | HGH |  |  | 否 |  |  | 生效
20241100158 | 230 | DEFECT | 20241100158 | B-223W | B767 | B767 | 29 | 2911 | 2024-11-02 12:26 | 液压油 | 油液滴漏（超标） | 更换封圈 | NAS1612-10 | 29-11-18-01 | BACR17E10-8 | 右发动机及吊架 | 腐蚀 | 航后检查发现右ACMP壳体回油滤压差指示销弹出，且油滤组件前液压管漏油 | 293563 | 2024-11-02 12:26:00依据AMM29-11-18，更换右ACMP壳体回油滤及压差指示销，更换油滤组件前液压管路接头封圈，检查正常，无渗漏 | GND | PEK |  |  | 否 |  |  | 生效
20241100092 | 231 | DEFECT | 20241100092 | B-2598 | B737 | B737 | 32 | 3241 | 2024-11-01 18:32 | 液压油 | 油液滴漏（未超标） | 更换本体 | 591305-17 | 32-41-11-15 |  | 右起落架及轮舱 | 接头松动 | 航后检查发现右主起落架内侧刹车接头漏油 | 237219 | 2024-11-01 18:32:00依据AMM32-41-41更换3号刹车断开组件测试正常 | GND | EHU |  |  | 否 |  |  | 生效
20241003350 | 233 | DEFECT | 20241003350 | B-205S | B757 | B757 | 52 | 5232 | 2024-10-31 23:43 | 液压油 | 油液滴漏（未超标） | 更换本体 | 65-27999-3 | 65-27999-3 |  | 主货舱门 |  | 航前检查发现主货舱门锁作动筒漏油 60滴每分钟 打压作动数次后不漏油 | 292899 | 2024-10-31 23:43:00依据SAMM52-32-14更换主货舱门锁作动筒。测试正常，无渗漏。 | GND | PEK |  |  | 否 |  |  | 生效
20241003270 | 234 | DEFECT | 20241003270 | B-20E9 | B757 | B757 | 28 | 2821 | 2024-10-31 08:15 | 燃油 |  | 更换封圈 | MS29513-009 |  | 40885-7 | 右起落架及轮舱 |  | 航前检查发现右中加油活门作动器漏燃油，一秒3滴。 | 247271 | 2024-10-31 08:15:00依据AMM28-21-12更换右中加油关断活门作动器封圈，检查测试正常，无渗漏 | GND | SZX |  |  | 否 |  |  | 生效
20241003242 | 235 | DEFECT | 20241003242 | B-20E9 | B757 | B757 | 27 | 2751 | 2024-10-31 02:15 | 液压油 |  | 更换封圈 | NAS1612-10A |  | 340545 | 左起落架及轮舱 |  | 航前发现后缘PDU的旁通活门接头漏液压油，3分钟1滴。 | 247269 | 2024-10-31 02:15:00依据AMM27-51-27更换后缘襟翼PDU旁通活门接头处封圈，测试正常，无渗漏 | GND | SZX |  |  | 否 |  |  | 生效
20241003210 | 236 | DEFECT | 20241003210 | B-208R | B767 | B767 | 27 | 2721 | 2024-10-30 16:38 | 液压油 |  | 更换封圈 | NAS1612-8A |  | MS21902J8 | 升降舵/方向舵/尾舱 | 磨损 | 航后检查发现方向舵漏油，打压状态下2s一滴 | 244800 | 2024-10-30 16:38:00依据AMM27-21-02更换方向舵下PCA压力管和回油管封圈，测试正常，无渗漏。 | GND | SZX |  |  | 否 |  |  | 生效
20241003182 | 237 | DEFECT | 20241003182 | B-2829 | B757 | B757 | 49 | 4915 | 2024-10-30 09:41 | 滑油 | 油液滴漏（未超标） | 其他措施 |  |  |  | APU |  | 短停检查发现APU余油口漏滑油，25秒一滴 | 201360,201358 | 2024-10-30 09:41:00依据AMM49-16-00检查APU余油口渗漏滑油42秒一滴，在范围内，检查正常，关闭DDI:20248741////2024-10-30 09:41:00由于时间原因，根据MEL49-11-01A办理推迟，无M项，无O项，C类，告知机组。无每次飞行前检查，无每个飞行日检查 | GND | ICN |  |  | 是 |  |  | 生效
20241003138 | 238 | DEFECT | 20241003138 | B-223P | B757 | B757 | 28 | 2841 | 2024-10-29 23:00 | 燃油 | 油液滴漏（未超标） | 其他措施 |  |  |  | 右机翼 |  | 航前检查发现中央油箱有0.9KLB剩油 | 294316 | 2024-10-29 23:00:00依据AMM28-11-00执行右油箱接近盖板641AB渗漏测试，有渗漏。满足AMM28-11-00放行标准 | GND | CZX |  |  | 是 |  |  | 生效
20241003117 | 239 | DEFECT | 20241003117 | B-7342 | B757 | B757 | 52 | 5230 | 2024-10-29 16:49 | 液压油 |  | 更换封圈 | NAS1612-6A |  | 37350-401 | 其他区域 |  | 航后检查发现主货舱门马达最左边管UNION漏油，开门时1秒一滴，关门时线性 | 304172 | 2024-10-29 16:49:00依据SAMM 52-32-00更换主货舱门马达最左边管UNION封圈，检查与测试正常，无渗漏 | GND | SZX |  |  | 否 |  |  | 生效
20241002907 | 243 | DEFECT | 20241002907 | B-6996 | B767 | B767 | 71 | 7171 | 2024-10-27 19:39 | 燃油 |  | 无措施（检查正常） |  |  |  | 左发动机及吊架 |  | 航后冷转发现左发余油口FUEL AGB 有漏油每3秒一滴 | 293790 | 2024-10-27 19:39:00依据AMM71-00-00检查正常试车正常无渗漏试车员:黄宏 | GND | SZX |  |  | 否 |  |  | 生效
20241002850 | 244 | DEFECT | 20241002850 | B-1257 | B757 | B757 | 32 | 3242 | 2024-10-27 08:01 | 液压油 |  | 更换本体 | V6-4360-2 |  |  | 右起落架及轮舱 | 裂纹 | 航后检查发现7号防滞液压保险漏油 | 305215 | 2024-10-27 08:01:00依据AMM32-42-03，更换7号防滞液压保险，测试正常，无渗漏 | GND | EHU |  |  | 否 |  |  | 生效
20241002713 | 246 | DEFECT | 20241002713 | B-1173 | B757 | B757 | 49 | 4911 | 2024-10-26 04:00 | 滑油 |  | 其他措施 |  |  |  | APU |  | 启动APU后检查发现APU余油口漏滑油一分钟一滴 | 305171 | 2024-10-26 04:00:00依据AMM49-16-00检查渗漏率符合手册标准，检查正常。关闭推迟2024013621 | GND | EHU |  |  | 是 |  |  | 生效
20241002711 | 247 | DEFECT | 20241002711 | B-223Z | B767 | B767 | 28 | 2825 | 2024-10-26 02:36 | 燃油 |  | 其他措施 |  |  |  | 左起落架及轮舱 |  | 针对DEFECT20241002700：航前检查发现APU燃油关断活门漏燃油，1秒1滴 | 247379 | 2024-10-26 02:36:00因时间原因，依据MEL28-25-02办理推迟，有M项，无O项，C类，无每次飞行前检查，无每个飞行日检查，通知机组，放行飞机 | GND | CAN |  |  | 是 |  |  | 生效
20241002700 | 248 | DEFECT | 20241002700 | B-223Z | B767 | B767 | 28 | 2825 | 2024-10-26 01:42 | 燃油 | 油液滴漏 | 更换本体 | AV31-1 |  |  | 左起落架及轮舱 |  | 航前检查发现APU燃油关断活门漏燃油，1秒1滴 | 247378 | 2024-10-26 01:42:00因时间原因，依据MEL49-11-01A办理推迟办理推迟，无M项，有O项，C类，无每个飞行前检查，无每个飞行日检查，通知机组，放行飞机。 | GND | CAN |  |  | 是 |  | 2024-11-28 16:21:35 | 生效
20241002571 | 249 | DEFECT | 20241002571 | B-20AV | B767 | B767 | 27 | 2741 | 2024-10-25 00:43 | 液压油 |  | 无措施（检查正常） |  |  |  | 升降舵/方向舵/尾舱 |  | 航前检查发现安定面舱底部余油口有油迹 | 247834 | 2024-10-25 00:43:00依据AMM27-41-00对水平安定面执行操作测试，测试正常，无渗漏。 | GND | HGH |  |  | 否 |  |  | 生效
20241002566 | 250 | DEFECT | 20241002566 | B-223Z | B767 | B767 | 28 | 2811 | 2024-10-24 22:30 | 燃油 |  | 无措施（检查正常） |  |  |  | 左机翼 |  | 航前加完油发现，内侧加油口底座渗燃油，2秒钟1滴 | 247377 | 2024-10-24 22:30:00据AMM28-11-00检查渗漏在标准范围内，标准15分钟1.5英寸 ，15分钟最大1英寸 | GND | HRB |  |  | 否 |  |  | 生效
20241002559 | 251 | DEFECT | 20241002559 | B-2422 | B747 | B747 | 49 | 4927 | 2024-10-24 21:46 | 滑油 |  | 更换封圈 | AS3209-116 |  | 3910144-01 | APU |  | 检查发现APU滑油管（PN:3912084-01）处漏油。 | 245750 | 2024-10-24 21:46:00依据AMM49-27-07更换封圈，测试正常 | GND | SZX |  |  | 否 |  |  | 生效
20241002341 | 252 | DEFECT | 20241002341 | B-222D | B767 | B767 | 32 | 3232 | 2024-10-23 07:05 | 液压油 | 线性漏油 | 更换本体 | 273T6101-9 | 32-32-18 |  | 左起落架及轮舱 |  | 短停检查发现右起落架小车坐动筒线性漏油 | 267388 | 2024-10-23 07:05:00根据AMM32-32-18更换右主起落架小车作动器 检查测试正常 无渗漏 | GND | WUX |  |  | 否 |  |  | 生效
20241002095 | 254 | DEFECT | 20241002095 | B-220R | B767 | B767 | 32 | 3242 | 2024-10-20 21:20 | 液压油 |  | 重装正常 |  |  |  | 左机翼 | 接头松动 | 做AACU测试时，发现左防滞穿梭活门漏油 | 294222 | 2024-10-20 21:20:00依据AMM32-42-07重新拧紧接头，测试正常，无渗漏。 | GND | XIY |  |  | 否 |  |  | 生效
20241002021 | 255 | DEFECT | 20241002021 | B-1578 | B757 | B757 | 29 | 2911 | 2024-10-19 23:42 | 液压油 |  | 其他措施 |  |  |  | 升降舵/方向舵/尾舱 |  | 绕机检查时发现机尾部液体渗漏。 | 307635 | 2024-10-19 23:42:00依据AMM29-11-00打压作动升降舵，方向舵，安定面检查正常。 | PILOT | WNZ |  |  | 是 |  |  | 生效
20241001933 | 256 | DEFECT | 20241001933 | B-223M | B757 | B757 | 52 | 5230 | 2024-10-19 03:53 | 液压油 | 油液滴漏（未超标） | 更换封圈 | NAS1612-4A | 52-32-00 | 37375-435 | 主货舱门 | 磨损 | 地服报主货舱门有油迹 | 292726 | 2024-10-19 03:53:00依据SAMM 52-30-00更换主货舱门顺序活门5 TP2封圈，测试正常，无渗漏 | GND | EHU |  |  | 否 |  |  | 生效
20241001886 | 258 | DEFECT | 20241001886 | B-2017 | B737 | B737 | 29 | 2931 | 2024-10-18 13:34 | 液压油 |  | 更换本体 | ST107R |  |  | 左起落架及轮舱 |  | 航后检查发现A液压系统压力传感器油液渗漏，约5秒一滴 | 293232 | 2024-10-18 13:34:00依据AMM29-31-12更换A液压系统压力传感器，检查测试正常，无渗漏 | GND | NNG |  |  | 否 |  |  | 生效
20241001882 | 259 | DEFECT | 20241001882 | B-207Y | B757 | B757 | 78 | 7834 | 2024-10-18 12:21 | 液压油 |  | 重装正常 |  |  |  | 左发动机及吊架 | 接头松动 | 航后检查发现左发反推隔离活门一管路(CYLINDER HYDRAULIC LINE)接头漏油 | 245597 | 2024-10-18 12:21:00依据AMM78-34-05重新安装左发反推隔离活门管路（HYDRAULIC CYLINDER LINE） 接头,测试正常，无渗漏。 | GND | KWE |  |  | 否 |  |  | 生效
20241001787 | 260 | DEFECT | 20241001787 | B-208R | B767 | B767 | 29 | 2911 | 2024-10-17 15:51 | 液压油 | 油液滴漏,线性漏油 | 重装正常 |  |  |  | 升降舵/方向舵/尾舱,APU | 接头松动 | 航后检查发现尾舱内PTU连接壳体回油滤的一根回油管路接头漏油，打压60秒1滴。 | 244781 | 2024-10-17 15:51:00依据AMM 29-22-03对回油管路接头重新安装，测试正常，无渗漏。 | GND | CSX |  |  | 否 |  | 2024-10-18 11:02:40 | 生效
20241001711 | 262 | DEFECT | 20241001711 | B-20A2 | B767 | B767 | 27 | 2721 | 2024-10-17 00:40 | 液压油 |  | 更换封圈 | NAS1612-8 |  | MS21916J8-6 | 升降舵/方向舵/尾舱 | 腐蚀 | 过站检查发现方向舵漏液压油，左液压作动时线性漏油。 | 307432 | 2024-10-17 00:40:00依据AMM27-21-02，更换方向舵上PCA供油管路接头封圈，检查测试正常，检查方向舵中下PCA无渗漏。依据AMM27-21-15，检查RRCA无渗漏。 | GND | PEK |  |  | 否 |  |  | 生效
20241001703 | 263 | DEFECT | 20241001703 | B-222M | B757 | B757 | 71 | 7171 | 2024-10-16 23:18 | 燃油 | 油液滴漏 | 无措施（检查正常） |  |  |  | 右发动机及吊架 |  | 航前检查发现右发8号余油口漏燃油，30秒一滴 | 305026,305023 | 2024-10-16 23:18:00由于时间不足， 依据AMM71-71-00办理推迟，在标准内，航后处理，无每次飞行前检查，无每个飞行日检查////2024-10-16 23:18:00依据AMM71-00-00试车检查右发8号余油口漏燃油，启动后1分钟3滴，关车后不漏，试车员:王涛 | GND | WNZ |  |  | 是 |  | 2024-10-30 14:37:44 | 生效
20241001553 | 265 | DEFECT | 20241001553 | B-208R | B767 | B767 | 49 | 4916 | 2024-10-15 19:32 | 滑油 |  | 无措施（检查正常） |  |  |  | APU |  | 短停检查发现APU有滑油渗漏，APU启动时5秒每滴。 | 244772 | 2024-10-15 19:32:00依据AMM49-11-00，检查APU，未发现渗漏，依据AMM12-13-04，执行APU滑油勤务，勤务至FULL位，未渗漏。 | GND | EHU |  |  | 否 |  |  | 生效
20241001513 | 266 | DEFECT | 20241001513 | B-1378 | B757 | B757 | 32 | 3244 | 2024-10-15 09:48 | 液压油 |  | 更换本体 | 274N1051-3 |  |  | 右起落架及轮舱 |  | 检查发现储压器隔离活门漏油 | 306854 | 2024-10-15 09:48:00依据AMM32-44-06更换储压器隔离活门，检查测试正常。 | GND | SZX |  |  | 否 |  |  | 生效
20241001283 | 268 | DEFECT | 20241001283 | B-220A | B757 | B757 | 29 | 2911 | 2024-10-13 05:30 | 液压油 | 油液滴漏（超标） | 更换油滤 |  |  |  | 右起落架及轮舱 |  | 左发启动过程中出现L HYD QTY信息 | 306539 | 2024-10-13 05:30:00依据AMM29-22-02更换PTU油滤组件，检查测试正常 | PILOT | EHU |  |  | 否 |  |  | 生效
20241001252 | 269 | DEFECT | 20241001252 | B-220J | B757 | B757 | 29 | 2911 | 2024-10-12 09:00 | 液压油 |  | 更换本体 | 7586631 |  |  | 右发动机及吊架 |  | 航后检查右发EDP压力油滤压差指示器漏油，3秒一滴 | 298988 | 2024-10-12 09:00:00依据AMM29-11-17更换右EDP压力油滤压差指示器，测试正常。 | GND | WNZ |  |  | 否 |  |  | 生效
20241001161 | 270 | DEFECT | 20241001161 | B-2826 | B757 | B757 | 52 | 5232 | 2024-10-12 02:06 | 液压油 |  | 更换封圈 | NAS1612-8A |  | AS2080-6 | 主货舱门 | 腐蚀 | 短停地服反馈主货仓门处有液压油迹 | 304094 | 2024-10-12 02:06:00依据SAMM52-32-12更换主货舱门2号优先活门低部接头封圈，测试正常，无渗漏。 | GND | EHU |  |  | 否 |  |  | 生效
20241001159 | 271 | DEFECT | 20241001159 | B-222C | B767 | B767 | 71 | 7100 | 2024-10-12 01:29 | 液压油 |  | 更换管路 | AE1010744M0174 |  |  | 右发动机及吊架 | 磨损 | 检查发现右发IDG防火罩上方有大量油迹。 | 247744 | 2024-10-12 01:29:00依据AMM71-00-02更换右发EDP的压力管，检查测试正常，无渗漏 | GND | EHU |  |  | 否 |  |  | 生效
20241001121 | 272 | DEFECT | 20241001121 | B-2899 | B757 | B757 | 49 | 4931 | 2024-10-11 13:19 | 燃油 |  | 更换本体 | 3882550-3 |  |  | APU |  | 航后检查发现APU关车状态下燃油流量分配器排放口漏燃油，一分钟15滴。 | 250516 | 2024-10-11 13:19:00因停场时间不足,依据MEL49-11-01A办理APU保留,无M项,无O项,C类，无每个飞行前检查，无每个飞行日检查，通知机组，放行飞机。DD单号：20248624 | GND | URC |  |  | 否 |  |  | 生效
20241001118 | 273 | DEFECT | 20241001118 | B-7342 | B757 | B757 | 32 | 3221 | 2024-10-11 12:59 | 液压油 |  | 其他措施 |  |  |  | 其他区域 | 磨损 | 航后检查发现前起落架镜面漏油，一秒3滴 | 293728 | 2024-10-11 12:59:00依据AMM32-21-25启用备用动封严和备用静封严，检查正常，测试正常，无渗漏 | GND | SZX |  |  | 是 |  |  | 生效
20241001099 | 274 | DEFECT | 20241001099 | B-223W | B767 | B767 | 27 | 2751 | 2024-10-11 10:54 | 液压油 |  | 重装正常 |  |  |  | 右起落架及轮舱 | 接头松动 | 航后检查发现后缘襟翼PDU控制活门压力接头漏油，10秒一滴 | 290047 | 2024-10-11 10:54:00依据AMM27-51-33对后缘襟翼PDU控制活门压力接头重新打力矩，测试正常，无渗漏 | GND | SZX |  |  | 否 |  |  | 生效
20241001072 | 275 | DEFECT | 20241001072 | B-208Q | B757 | B757 | 29 | 2911 | 2024-10-11 04:26 | 液压油 |  | 重装正常 |  |  |  | 升降舵/方向舵/尾舱 | 接头松动 | 短停检查发现机身后部疑似油迹。 | 267726 | 2024-10-11 04:26:00依据 AMM 27-31-05，检查发现左升降舵右系统压力管接头松动漏油重新打力矩测试正常，依据AMM27-41-00 安定面操作测试，测试正常 | GND | EHU |  |  | 否 |  |  | 生效
20241000959 | 276 | DEFECT | 20241000959 | B-222D | B767 | B767 | 32 | 3232 | 2024-10-10 07:24 | 液压油 |  | 重装正常 |  |  |  | 右起落架及轮舱 | 接头松动 | 航后检查发现右主起落架小车倾斜作动筒供油管路接头处线性漏油 | 267371 | 2024-10-10 07:24:00依据AMM20-11-00重新安装管路接头，检查正常，无渗漏 | GND | WUX |  |  | 否 |  |  | 生效
20241000924 | 277 | DEFECT | 20241000924 | B-2883 | B737 | B737 | 27 | 2781 | 2024-10-10 02:46 | 液压油 |  | 更换管路 | 65-44654-3023 |  |  | 左机翼 | 沙眼 | 短停检查发现左大翼前缘漏液压油 | 307670 | 2024-10-10 02:46:00依据AMM20-10-51更换左1号缝翼作动器液压管测试正常无渗漏，关闭推迟 | GND | EHU |  |  | 否 |  |  | 生效
20241000780 | 278 | DEFECT | 20241000780 | B-6996 | B767 | B767 | 29 | 2911 | 2024-10-09 01:39 | 液压油 |  | 更换管路 | 272T3100-602 |  |  | 右发动机及吊架 | 接头松动 | 右发吊架液压回油接管接头渗漏 | 304979 | 2024-10-09 01:39:00依据AMM20-10-09更换右发吊架液压回油管，检查测试正常，无渗漏。 | GND | HGH |  |  | 否 |  |  | 生效
20241000651 | 279 | DEFECT | 20241000651 | B-20AV | B767 | B767 | 27 | 2721 | 2024-10-07 18:05 | 液压油 |  | 更换封圈 | NAS1612-8A |  | 看不清 | 升降舵/方向舵/尾舱 | 腐蚀 | 检查发现垂尾总管组件漏液压油 | 299799 | 2024-10-07 18:05:00依据AMM20-11-00更换总管UNION封圈测试正常无渗漏 | GND | PEK |  |  | 是 |  |  | 生效
20241000599 | 281 | DEFECT | 20241000599 | B-2845 | B757 | B757 | 71 | 7171 | 2024-10-07 09:03 | 燃油 |  | 其他措施 |  |  |  | 其他区域 |  | OG发现右发FFG排放管滴油。静态52秒1滴 | 293644 | 2024-10-07 09:03:00依据AMM71-00-00执行发动机试车，测试正常，无渗漏，试车员:陈祥记 | GND | SZX |  |  | 是 |  |  | 生效
20241000595 | 282 | DEFECT | 20241000595 | B-222M | B757 | B757 | 71 | 7171 | 2024-10-07 08:20 | 燃油 |  | 无措施（检查正常） |  |  |  | 其他区域 |  | 停场检查发现右发高压燃油余油管漏燃油。每6分钟一滴 | 305016 | 2024-10-07 08:20:00依据AMM73-11-03启动右发试车验证,测试正常,试车员:徐光 | GND | HET |  |  | 否 |  |  | 生效
20241000569 | 283 | DEFECT | 20241000569 | B-7593 | B767 | B767 | 29 | 2911 | 2024-10-06 22:08 | 液压油 |  | 更换封圈 | NAS1612-16A |  | DB0R17E16-12 | 其他区域 | 磨损 | 航前检查发现ADP压力管出口UNION漏液压油，2秒1滴 | 247978 | 2024-10-06 22:08:00依据AMM29-11-03更换压力管UNION封圈，检查测试正常，无渗漏 | GND | SZX |  |  | 否 |  |  | 生效
20241000541 | 285 | DEFECT | 20241000541 | B-221K | B767 | B767 | 32 | 3231 | 2024-10-06 12:49 | 液压油 |  | 更换封圈 | NAS1612-10A |  | 257T1300-5 | 右起落架及轮舱 | 磨损 | 航后检查发现右轮舱前起落架选择活门漏油 | 241500 | 2024-10-06 12:49:00依据AMM32-31-02更换选择活门封圈，检查测试正常，无渗漏 | GND | HGH |  |  | 否 |  |  | 生效
20241000389 | 286 | DEFECT | 20241000389 | B-2821 | B757 | B757 | 29 | 2911 | 2024-10-04 13:34 | 液压油 |  | 更换本体 | 0091520200-2 |  |  | 右起落架及轮舱 |  | 航后检查发现右液压油箱释压单向活门释压时漏液压油3秒一滴 | 307916 | 2024-10-04 13:34:00依据AMM29-11-25更换右液压油箱释压单向活门，检查正常，待测试 | GND | SZX |  |  | 否 |  |  | 生效
20241000383 | 287 | DEFECT | 20241000383 | B-220H | B767 | B767 | 71 | 7171 | 2024-10-04 12:24 | 滑油 |  | 无措施（检查正常） |  |  |  | 右发动机及吊架 |  | 检查发现右发CRF渗漏，监控五分钟不成滴。 | 304622 | 2024-10-04 12:24:00依据AMM71-71-00检查右发滑耗正常，渗漏未超标。 | GND | SZX |  |  | 否 |  |  | 生效
20241000328 | 288 | DEFECT | 20241000328 | B-220H | B767 | B767 | 72 | 7253 | 2024-10-03 18:14 | 滑油 |  | 更换封圈 | J1437P1127,J1437P1127 |  | 看不清 | 右发动机及吊架 | 磨损 | 冷转后发现右发尾椎口有滑油渗漏 | 304621,304624 | 2024-10-03 18:14:00依据AMM72-53-02更换右发D-SUMP封圈，检查测试正常。 | GND | SZX |  |  | 是 |  |  | 生效
20241000195 | 289 | DEFECT | 20241000195 | B-2924 | B737 | B737 | 52 | 5235 | 2024-10-02 07:00 | 液压油 |  | 更换封圈 | 0304-29-0006-3 |  | AN320-12 | 主货舱门 | 磨损 | 航后检查发现主货舱门前提升作动筒液压管漏油，每分钟10滴 | 290609 | 2024-10-02 07:00:00依据SAMM52-35-08更换主货舱门前提升作动筒液压管NUT封圈，测试正常，无渗漏 | GND | CGO |  |  | 否 |  |  | 生效
20241000162 | 290 | DEFECT | 20241000162 | B-2829 | B757 | B757 | 49 | 4911 | 2024-10-02 01:55 | 滑油 |  | 其他措施 |  |  |  | APU |  | 航前检查发现APU漏油 | 201328 | 2024-10-02 01:55:00航前检查发现APU漏油 因GroundTime 原因,按MEL49-11-01A号办理保留,放行飞机，无M项,无O项,类。DD单号：20248586 | GND | SZX |  |  | 是 |  |  | 生效
20241000129 | 291 | DEFECT | 20241000129 | B-221D | B767 | B767 | 32 | 3232 | 2024-10-01 17:07 | 液压油 |  | 其他措施 |  |  |  | 左起落架及轮舱 | 接头松动 | 针对B-222D右起落架后下锁作动筒伸出液压软管渗漏，对串液压软管。 | 306610 | 2024-10-01 17:07:00依据AMM 32-32-02 与B-222D 对串右起落架后下锁作动筒伸出液压软管，液压管有渗漏 | GND | CSX |  |  | 是 |  | 2024-12-25 09:34:48 | 生效
20241000127 | 292 | DEFECT | 20241000127 | B-222D | B767 | B767 | 32 | 3232 | 2024-10-01 16:34 | 液压油 |  | 更换管路 | AS154A04EE0130B |  |  | 右起落架及轮舱 | 接头松动 | 航后检查发现右起落架后下锁作动筒伸出液油管渗漏，打压1分钟20滴 | 267363 | 2024-10-01 16:34:00依据AMM32-32-02与B-221D对串右起落架后下锁作动筒伸出液压油管，测试正常，无渗漏。 | GND | CSX |  |  | 否 |  | 2024-12-25 09:34:48 | 生效
20241000030 | 293 | DEFECT | 20241000030 | B-2506 | B737 | B737 | 29 | 2915 | 2024-10-01 05:37 | 液压油 |  | 更换封圈 | NAS1612-10A |  | 65-17821-20 | 左起落架及轮舱 |  | 航后检查发现A系统油滤组件管路接头漏油，打压状态下一分钟5滴 | 209064 | 2024-10-01 05:37:00依据AMM29-15-71更换封圈，测试正常无渗漏 | GND | EHU |  |  | 否 |  | 2024-12-25 09:34:48 | 生效
20240902917 | 294 | DEFECT | 20240902917 | B-223M | B757 | B757 | 32 | 3234 | 2024-09-27 09:09 | 液压油 |  | 更换封圈 | NAS1612-8A |  | AP1016J8 | 其他区域 | 磨损 | 航后发现前起落架门操作顺序活门本体堵头漏液压油，1S1滴 | 261807 | 2024-09-27 09:09:00依据AMM32-34-05，更换前起落架门操作顺序活门本体堵头封圈，检查测试正常，无渗漏 | GND | TYN |  |  | 否 |  |  | 生效
20240902800 | 295 | DEFECT | 20240902800 | B-1257 | B757 | B757 | 32 | 3221 | 2024-09-26 13:55 | 液压油 |  | 更换封圈 | 7437MT987/7433FT972 |  | 162N1101-26 | 其他区域 |  | 航后检查发现前起减震支柱镜面漏油15分钟24滴 | 307360 | 2024-09-26 13:55:00依据AMM 32-21-25更换前起封严和备用封严，检查正常无渗漏 | GND | HET |  |  | 是 |  |  | 生效
20240902395 | 297 | DEFECT | 20240902395 | B-2821 | B757 | B757 | 29 | 2911 | 2024-09-23 09:30 | 液压油 | 油液滴漏 | 更换本体 | 41004750-013 |  |  | 左起落架及轮舱 |  | 航后检查发现中系统ACMP油滤组件上有一个接头漏液压油，渗漏率10秒一滴 | 307888 | 2024-09-23 09:30:00依据AMM29-11-19更换中系统压力壳体油滤组件，测试正常，无渗漏 | GND | JJN |  |  | 否 |  | 2024-10-29 15:39:55 | 生效
20240902153 | 298 | DEFECT | 20240902153 | B-1257 | B757 | B757 | 32 | 3241 | 2024-09-21 06:17 | 液压油 |  | 更换接头 | 591305-8 |  |  | 右起落架及轮舱 | 接头松动 | 收到报文R TANK LOW QTY，报文显示最低67.74 | 307353 | 2024-09-21 06:16:32依据AMM32-41-08更换4号刹车接头，测试正常，无渗漏。依据AMM12-12-01执行液压油勤务，勤务后左:0.98 中:0.99 右:0.99，检查正常。无渗漏 | ACARS | HET |  |  | 否 |  |  | 生效
20240901976 | 299 | DEFECT | 20240901976 | B-2844 | B757 | B757 | 29 | 2911 | 2024-09-19 10:50 | 液压油 |  | 更换管路 | 271N6123-1285 |  |  | 右发动机及吊架 | 沙眼 | 航后检查发现右发吊机尾部排放管漏液压油，5秒一滴 | 235590 | 2024-09-19 10:50:00依据AMM20-10-09更换右发吊架尾部液压管，测试正常，无渗漏 | GND | SZX |  |  | 否 |  |  | 生效
20240901775 | 300 | DEFECT | 20240901775 | B-2983 | B737 | B737 | 52 | 5235 | 2024-09-18 01:35 | 液压油 |  | 更换本体 | 0301-29-0001-1 |  |  | 主货舱门 | 接头松动 | 航前检查发现主货舱门有液压油痕迹 | 207641 | 2024-09-18 01:35:00依据SAMM52-38-08,更换POSITION 作动筒，测试正常，无渗漏 | GND | EHU |  |  | 否 |  |  | 生效
20240901716 | 301 | DEFECT | 20240901716 | B-2422 | B747 | B747 | 72 | 7263 | 2024-09-17 09:32 | 滑油 |  | 更换封圈 | J221P229 |  | 1664M14G01 | 右发动机及吊架 |  | 航后检查发现3发水平驱动轴有油迹在壳体上 | 265699 | 2024-09-17 09:32:00依据AMM72-63-02更换3发水平传动轴壳体封圈，检查正常。无渗漏 | GND | EHU |  |  | 否 |  |  | 生效
20240901696 | 302 | DEFECT | 20240901696 | B-2844 | B757 | B757 | 79 | 7921 | 2024-09-17 07:48 | 滑油 |  | 更换封圈 | UL16593 |  | AS27473 | 左发动机及吊架 |  | 检查发现左发滑油通气管(PN:UL16593)UNION处渗漏。 | 235588 | 2024-09-17 07:48:00依据AMM70-51-00更换通气管转接头封圈，测试正常 | GND | SZX |  |  | 否 |  |  | 生效
20240901446 | 303 | DEFECT | 20240901446 | B-20CX | B757 | B757 | 32 | 3241 | 2024-09-14 21:31 | 液压油 |  | 更换接头 | AHA1884 |  |  | 右起落架及轮舱 | 磨损 | 航后检查发现4号主轮刹车管接头漏油 | 278022 | 2024-09-14 21:31:00依据AMM32-41-08更换4号刹车接头，测试正常，无渗漏 | GND | SZX |  |  | 否 |  |  | 生效
20240901179 | 304 | DEFECT | 20240901179 | B-2969 | B737 | B737 | 27 | 2751 | 2024-09-12 16:31 | 液压油 |  | 更换本体 | 65C27507-8 |  |  | 右机翼 |  | 检查发现7号传动齿轮箱漏油。 | 258798 | 2024-09-12 16:31:00依据AMM27-51-71更换7号襟翼传动齿轮箱，测试正常。 | GND | SZX |  |  | 否 |  |  | 生效
20240901027 | 305 | DEFECT | 20240901027 | B-1177 | B757 | B757 | 52 | 5230 | 2024-09-11 09:59 | 液压油 | 线性漏油 | 更换油滤 |  |  |  | 主货舱门 |  | 航后检查发现主货舱门油滤组件漏油，呈喷射状 | 245627 | 2024-09-11 09:59:00依据SAMM52-30-00，更换主货舱门液压系统油滤组件，检查正常，测试正常无渗漏。 | GND | TSN |  |  | 否 |  | 2024-10-29 15:39:55 | 生效
20240900980 | 306 | DEFECT | 20240900980 | B-205S | B757 | B757 | 29 | 2911 | 2024-09-11 03:30 | 液压油 |  | 更换管路 | 271N6122-1161 |  |  | 左起落架及轮舱 | 沙眼 | 过站检查发现左液压系统回油管(PN:271N6122-1161)漏油，每分钟20滴。 | 235964 | 2024-09-11 03:30:00依据AM M 20-11-00 更换左液压系统回油管、测试正常无渗漏 | GND | HGH |  |  | 否 |  |  | 生效
20240900906 | 308 | DEFECT | 20240900906 | B-220C | B757 | B757 | 52 | 5230 | 2024-09-10 09:44 | 液压油 |  | 更换封圈 | 37375-435 |  | 37375-435 | 主货舱门 |  | 航后检查发现主货舱门2400PSI活门漏油，每分钟180滴 | 237846 | 2024-09-10 09:44:00依据SAMM52-30-00 更换2400PSI活门堵头封圈，测试正常,无渗漏 | GND | HET |  |  | 否 |  |  | 生效
20240900781 | 310 | DEFECT | 20240900781 | B-6150 | B757 | B757 | 79 | 7921 | 2024-09-09 03:40 | 滑油 |  | 重装正常 |  |  |  | 右发动机及吊架 |  | 启动右发后，EICAS右发滑油量减少，地面检查有漏油 | 290965 | 2024-09-09 03:40:00依据AMM72-03-02重装右发左侧压气机整流罩支撑板处滑油管，检查正常，依据AMM71-00-00试车测试正常，无渗漏，试车员:陈祥记 | GND | SZX |  |  | 否 |  |  | 生效
20240900730 | 312 | DEFECT | 20240900730 | B-223P | B757 | B757 | 32 | 3234 | 2024-09-08 11:55 | 液压油 |  | 更换封圈 | NAS1612-6A |  | 2670296M1 | 其他区域 |  | 航后检查发现前起落架顺序活门一根液压管接头漏油 | 298603 | 2024-09-08 11:55:00依据AMM32-34-06更换前起落架顺序活门管接头封圈，检查测试无渗漏 | GND | SZX |  |  | 否 |  |  | 生效
20240900548 | 314 | DEFECT | 20240900548 | B-223M | B757 | B757 | 27 | 2781 | 2024-09-06 23:22 | 液压油 |  | 重装正常 |  |  |  | 左机翼 | 接头松动 | 航前检查发现前缘控制活门组件附近管路漏油 | 299031 | 2024-09-06 23:22:00依据amm20-11-00对管路进行磅力，依据amm27-81-00进行前缘操作测试，测试正常，无渗漏 | GND | NTG |  |  | 否 |  |  | 生效
20240900495 | 315 | DEFECT | 20240900495 | B-1145 | B757 | B757 | 27 | 2751 | 2024-09-06 10:14 | 液压油 |  | 更换封圈 | NAS1612-10 |  | 66760-4 | 左起落架及轮舱 | 磨损 | 航后发现左轮舱内襟缝翼释压组件的缝翼管路UNION漏液压油 | 262697 | 2024-09-06 10:14:00依据AMM27-51-29，更换襟缝翼释压组件的缝翼管路UNION封圈，检查正常，无渗漏 | GND | PEK |  |  | 否 |  |  | 生效
20240900433 | 316 | DEFECT | 20240900433 | B-2820 | B757 | B757 | 29 | 2911 | 2024-09-05 12:53 | 液压油 |  | 更换封圈 | MS28774-223 |  | 2790523-101 | 右发动机及吊架 | 磨损 | 航后检查发现右发EDP压力油滤组件上的CHECK VALVE 漏液压油，静态每分钟6滴，打压时呈线性漏液压油。 | 304488 | 2024-09-05 12:53:00依据AMM29-11-17更换右发EDP油滤组件上的系统压力单向活门封圈，测试正常无渗漏，更换压力出口封圈，测试无渗漏 | GND | JJN |  |  | 否 |  |  | 生效
20240900391 | 317 | DEFECT | 20240900391 | B-2845 | B757 | B757 | 52 | 5232 | 2024-09-05 11:17 | 液压油 |  | 重装正常 |  |  |  | 主货舱门 | 接头松动 | 航后检查发现主货舱门前作动器管路漏液压油 | 299065 | 2024-09-05 11:17:00依据AMM20-11-00重新安装主货舱门前作动器管路检查正常 | GND | CKG |  |  | 否 |  |  | 生效
20240900344 | 318 | DEFECT | 20240900344 | B-220Z | B757 | B757 | 52 | 5230 | 2024-09-04 20:34 | 液压油 |  | 更换封圈 | NAS1612-4A |  | 37375-431 | 主货舱门 |  | 短停检查发现主货舱门POS1活门的TP2堵头漏液压油 | 248095 | 2024-09-04 20:34:00依据SAMM 52-30-00 更换TP2堵头封圈，测试正常无渗漏。 | GND | ICN |  |  | 否 |  |  | 生效
20240900009 | 321 | DEFECT | 20240900009 | B-223Z | B767 | B767 | 27 | 2751 | 2024-09-01 04:07 | 液压油 |  | 更换本体 | 732-18700-18 |  |  | 右起落架及轮舱 |  | 短停发现襟缝翼液压关断组件漏油 | 247413 | 2024-09-01 04:07:00依据AMM27-51-48，更换襟缝翼液压关断组件，检查测试正常，无渗漏。 | GND | EHU |  |  | 否 |  |  | 生效
20240802905 | 323 | DEFECT | 20240802905 | B-2844 | B757 | B757 | 29 | 2911 | 2024-08-30 00:01 | 液压油 |  | 更换封圈 | NAS1612-8 |  | 7586631 | 右发动机及吊架 | 接头松动 | 航前检查发现右edp压力油滤压差指示销处漏油 | 235568 | 2024-08-30 00:01:00依据amm29-11-17安装右edp压力油滤压差指示销封圈，检查正常，无渗漏 | GND | NTG |  |  | 否 |  |  | 生效
20240802859 | 324 | DEFECT | 20240802859 | B-7082 | B757 | B757 | 27 | 2761 | 2024-08-29 10:16 | 液压油 |  | 更换本体 | A71874-4 |  |  | 右机翼 | 裂纹 | 检查发现11号扰流板电磁阀有裂纹，漏液压油，呈线性 | 247293 | 2024-08-29 10:16:00依据AMM27-61-02，更换11号扰流板PCA的EHSV，检查测试正常，无渗漏 | GND | SZX |  |  | 否 |  |  | 生效
20240802830 | 325 | DEFECT | 20240802830 | B-1378 | B757 | B757 | 52 | 5230 | 2024-08-29 03:42 | 液压油 |  | 无措施（检查正常） |  |  |  | 主货舱门 |  | 短停发现主货舱门轻微漏油 | 299448 | 2024-08-29 03:42:00依据SAMM52-30-00操作测试主货舱门，检查正常 | GND | EHU |  |  | 否 |  |  | 生效
20240802688 | 327 | DEFECT | 20240802688 | B-222E | B757 | B757 | 78 | 7834 | 2024-08-27 20:46 | 液压油 |  | 更换管路 | 271N6311-1152,371N6311-1152 |  |  | 右发动机及吊架 | 磨损 | 航后检查发现右发反推回油管漏油 | 247101,247105 | 2024-08-27 20:46:00依据AMM54-51-01更换右发反推回油管，检查测试正常，无渗漏，关闭DD20248383////2024-08-27 20:46:00航后检查发现右发反推回油管漏油 因GroundTime 原因,按MEL78-31-01-01号办理保留,放行飞机，有M项,有O项,类。DD单号：20248383 无每个飞行日检查，无每个飞行前检查 | GND | PEK |  |  | 否 |  |  | 生效
20240802647 | 328 | DEFECT | 20240802647 | B-2956 | B737 | B737 | 32 | 3241 | 2024-08-27 11:14 | 液压油 |  | 更换封圈 | NAS1612-6A |  | 5059 | 左起落架及轮舱 | 腐蚀 | 航后检查发现左内侧刹车穿梭活门渗油。 | 248700 | 2024-08-27 11:14:00依据AMM32-41-95 重新安装 左内侧刹车穿梭活门 检查测试正常 无渗漏 | GND | SWA |  |  | 否 |  |  | 生效
20240802590 | 329 | DEFECT | 20240802590 | B-222E | B757 | B757 | 49 | 4911 | 2024-08-26 23:48 | 滑油 | 油液滴漏 | 更换封圈 | MS28775-128 |  | 8TJ99GGE1, | APU | 磨损 | 航前检查发现APU漏滑油 | 247097,247100 | 2024-08-26 23:48:00因航前时间不足，根据MEL49-11-01A办理推迟，无M项，无每个飞行前检查，无每个飞行日检查，无O项，C类////2024-08-26 23:48:00依据AMM49-94-04更换APU滑油油量封圈，检查测试正常，无渗漏，关闭推迟2024013108 | GND | PEK |  |  | 是 |  | 2024-10-29 15:32:32 | 生效
20240802397 | 330 | DEFECT | 20240802397 | B-2877 | B737 | B737 | 52 | 5238 | 2024-08-24 10:26 | 液压油 |  | 更换本体 | 0301-29-0001-1 |  |  | 主货舱门 |  | 航后检查发现主货舱门作动筒下方盖板有漏油痕迹 | 276857,276854 | 2024-08-24 10:26:00依据SAMM52-38-08安装主货仓门前位置做动器，检查正常，测试无渗漏，操作测试主货舱门正常////2024-08-24 10:26:00航后依据AMM52-38-00拆下主货舱门位置作动筒，检查正常，待安装 | GND | SZX |  |  | 否 |  |  | 生效
20240801941 | 332 | DEFECT | 20240801941 | B-207Y | B757 | B757 | 32 | 3242 | 2024-08-20 11:10 | 液压油 |  | 更换封圈 | NAS1612-6A |  | V6-4360 | 右起落架及轮舱 | 腐蚀 | 航后检查发现NO.7刹车正常防滞活门液压保险接头漏油，约40滴/分钟. | 299539 | 2024-08-20 11:10:00依据AMM 32-42-03更换NO.7刹车防滞活门液压保险接头封圈，测试正常，未渗漏。 | GND | LHW |  |  | 否 |  |  | 生效
20240801713 | 333 | DEFECT | 20240801713 | B-6996 | B767 | B767 | 32 | 3232 | 2024-08-17 22:45 | 液压油 |  | 更换本体 | 270T1102-7 |  |  | 左起落架及轮舱 |  | 航后检查发现左主起落架收放作动筒漏油，1分钟7滴 | 236517,236519 | 2024-08-17 22:45:00依据AMM32-32-01拆下左主起落架作动筒，待安装////2024-08-17 22:45:00依据AMM32-32-02执行安装左起落架收放作动筒G5步剩余步骤，检查测试正常。 | GND | SZX |  |  | 是 |  |  | 生效
20240801691 | 334 | DEFECT | 20240801691 | B-221K | B767 | B767 | 32 | 3242 | 2024-08-17 16:44 | 液压油 |  | 更换封圈 | NAS1612-6A |  | 2-7460-5 | 右起落架及轮舱 |  | 航后检查发现右主起防滞刹车穿梭活门组件液压管接头漏油 | 241489 | 2024-08-17 16:44:00依据AMM32-42-07更换右防滞刹车液压管接头封圈，检查正常 | GND | KMG |  |  | 否 |  |  | 生效
20240801436 | 337 | DEFECT | 20240801436 | B-2845 | B757 | B757 | 52 | 5230 | 2024-08-15 11:04 | 液压油 | 线性漏油 | 更换封圈 | NAS1612-6 |  | N/A | 主货舱门 | 腐蚀 | 航后发现主货舱门液压马达接头漏油 | 299044 | 2024-08-15 11:04:00依据SAMM52-30-00更换液压马达接头封圈测试正常 | GND | CKG |  |  | 是 |  | 2024-10-29 15:30:56 | 生效
20240801239 | 338 | DEFECT | 20240801239 | B-2832 | B757 | B757 | 32 | 3211 | 2024-08-13 08:33 | 液压油 |  | 更换封圈 | 7446FT972 |  | 161N0001-142 | 左起落架及轮舱 |  | 航后检查发现左起落架镜面漏油，静态约20秒一滴。 | 113556 | 2024-08-13 08:33:00依据AMM32-11-25启用左主起落架减震支柱备用封严至步骤H(5),检查正常，交接剩余步骤 | GND | SZX |  |  | 否 |  |  | 生效
20240801126 | 339 | DEFECT | 20240801126 | B-222M | B757 | B757 | 32 | 3241 | 2024-08-11 20:26 | 液压油 |  | 更换接头 | BACR17E8-6 |  |  | 左起落架及轮舱 | 腐蚀 | 航后检查发现左轮舱刹车计量活门下左侧压力管接头漏油，1秒1滴 | 213304 | 2024-08-11 20:26:00依据AMM 32-41-03更换刹车计量活门A接头，依据AMM32-41-00操作测试正常，无渗漏。 | GND | SZX |  |  | 否 |  |  | 生效
20240800768 | 342 | DEFECT | 20240800768 | B-1576 | B767 | B767 | 29 | 2911 | 2024-08-08 08:43 | 液压油 |  | 更换管路 | BACH8A06RR146B |  |  | 升降舵/方向舵/尾舱 | 接头松动 | 收到报文L TANK LOW QTY，最小49.92 | 305878 | 2024-08-08 08:43:03依据TE2024082047 更换损伤的液压管 检查正常 依据AMM27-41-00 测试操作水平安定面正常 无渗漏 | ACARS | KGF |  |  | 否 |  |  | 生效
20240800696 | 343 | DEFECT | 20240800696 | B-1252 | B757 | B757 | 29 | 2911 | 2024-08-07 15:58 | 液压油 |  | 更换本体 | 273N2088-1 |  |  | 左起落架及轮舱 | 裂纹 | 收到报文L TANK LOW QTY | 288411 | 2024-08-07 15:58:03依据AMM32-32-17更换左主起小车穿梭活门，检查和测试正常，无渗漏 | ACARS | HGH |  |  | 否 |  |  | 生效
20240800611 | 344 | DEFECT | 20240800611 | B-7082 | B757 | B757 | 27 | 2781 | 2024-08-07 07:39 | 液压油 | 油液滴漏 | 更换封圈 | NAS1612-8A |  | 66790-1 | 左起落架及轮舱 |  | 航后检查发现襟缝翼控制组件压力管接头处漏油 | 239470 | 2024-08-07 07:39:00依据AMM27-81-06 更换襟翼控制组件压力管接头处封圈 检查正常 无渗漏 | GND | YIW |  |  | 是 | 待定 | 2024-11-06 14:15:20 | 生效
20240800425 | 346 | DEFECT | 20240800425 | B-2422 | B747 | B747 | 28 | 2821 | 2024-08-05 15:00 | 燃油 |  | 其他措施 |  |  |  | 左油箱 |  | 检查发现左大翼通气油箱通气口有漏油 | 276377 | 2024-08-05 15:00:00依据AMM12-11-10排放通气油箱燃油，依据AMM 28-41-00执行FQIS 操作测试，结果正常，无渗漏 | GND | EHU |  |  | 是 |  |  | 生效
20240800347 | 347 | DEFECT | 20240800347 | B-2817 | B757 | B757 | 29 | 2922 | 2024-08-04 08:52 | 液压油 | 油液滴漏 | 更换本体 | 341525 |  |  | 左起落架及轮舱 |  | 航后检查发现PTU控制活门接头漏油。 | 305887 | 2024-08-04 08:52:00依据AMM29-22-03更换PTU控制活门，检查正常，测试正常，无渗漏。 | GND | SZX |  |  | 否 |  | 2024-10-29 15:39:55 | 生效
20240800299 | 348 | DEFECT | 20240800299 | B-222Q | B767 | B767 | 27 | 2751 | 2024-08-03 21:52 | 液压油 |  | 更换本体 | 732-18550-08 |  |  | 右起落架及轮舱 | 沙眼 | 航后检查发现右主轮舱后缘襟翼PDU控制活门本体漏油 | 297245 | 2024-08-03 21:52:00依据AMM27-51-32更换后缘控制活门和旁通活门，打压测试正常 | GND | XIY |  |  | 否 |  |  | 生效
20240800127 | 349 | DEFECT | 20240800127 | B-20EF | B757 | B757 | 52 | 5230 | 2024-08-02 04:15 | 液压油 |  | 更换封圈 | 37375-433 |  | 37375-433 | 主货舱门 | 接头松动 | 短停检查发现主货舱门口地板上有油液痕迹。 | 245261 | 2024-08-02 04:15:00依据SAMM52-30-00更换顺序活门TP2端封圈，检查测试正常，无渗漏。 | GND | EHU |  |  | 否 |  |  | 生效
20240702674 | 350 | DEFECT | 20240702674 | B-20CX | B757 | B757 | 29 | 2911 | 2024-07-31 04:37 | 液压油 | 油液滴漏 | 更换管路 | 271N6122-1161 |  |  | 左起落架及轮舱 | 沙眼 | 短停检查发现左起落架外侧三角盖板有少量液压油迹。 | 305814,305817 | 2024-07-31 04:37:00依据AMM29-11-00更换左液压系统回油管，测试正常，无渗漏////2024-07-31 04:37:00依据AMM29-11-00打压检查无渗漏，检查正常。 | GND | EHU |  |  | 是 |  | 2024-10-29 15:32:32 | 生效
20240702604 | 351 | DEFECT | 20240702604 | B-223C | B757 | B757 | 32 | 3235 | 2024-07-30 11:42 | 液压油 |  | 更换封圈 | NAS1612-6A |  | 3850125-103 | 右起落架及轮舱 | 磨损 | 航后检查发现起落架备用放出穿梭活门上UNION漏油 | 297031 | 2024-07-30 11:42:00依据AMM32-35-27 更换起落架备用放出穿梭活门上UNION 封圏，测试正常，无渗漏 | GND | TNA |  |  | 否 |  |  | 生效
20240702514 | 352 | DEFECT | 20240702514 | B-2844 | B757 | B757 | 32 | 3235 | 2024-07-29 10:24 | 液压油 |  | 更换封圈 | NAS1612-6A |  | 2MS21902-6T | 右起落架及轮舱 |  | 航后检查发现右起落架舱门释放内锁作动筒液压管接头漏油，打压状态2滴每秒 | 276502 | 2024-07-29 10:24:00依据AMM32-35-06更换右起落架舱门释放没锁作动筒液压管封圈，测试正常，无渗漏 | GND | SZX |  |  | 否 |  |  | 生效
20240702290 | 353 | DEFECT | 20240702290 | B-2844 | B757 | B757 | 32 | 3230 | 2024-07-26 12:54 | 液压油 |  | 更换本体 | 273N1004-3 |  |  | 其他区域 |  | 航后检查发现前起收放作动筒漏油。打压一分钟12滴。 | 276498 | 2024-07-26 12:54:00依据AMM32-34-01更换前起收放作动筒，测试正常，无渗漏 | GND | SZX |  |  | 否 |  |  | 生效
20240702271 | 354 | DEFECT | 20240702271 | B-7342 | B757 | B757 | 32 | 3211 | 2024-07-26 08:37 | 液压油 |  | 更换封圈 | 7446FT972P3 |  | 161N0001-142 | 右起落架及轮舱 |  | 检查发现右起落架镜面低且有大量油迹 | 297144 | 2024-07-26 08:37:00依据AMM32-11-25启用右起落架减震支柱备用封严，检查正常 | GND | SZX |  |  | 否 |  |  | 生效
20240702002 | 357 | DEFECT | 20240702002 | B-1257 | B757 | B757 | 27 | 2761 | 2024-07-23 15:40 | 液压油 |  | 更换封圈 | 3119339-1 |  | 3321480-14 | 左机翼 |  | 航后检查发现#6扰流板PCA本体上的堵头漏液压油。 | 239287 | 2024-07-23 15:40:00依据AMM 27-61-02 CMM 27-62-04更换#6扰流板PCA堵头封圈，检查测试正常，无渗漏。 | GND | WNZ |  |  | 否 |  |  | 生效
20240701979 | 358 | DEFECT | 20240701979 | B-2425 | B747 | B747 | 32 | 3211 | 2024-07-23 11:44 | 液压油 |  | 更换管路 | AS115-08K0270 |  |  | 左起落架及轮舱 | 沙眼 | 日检航后检查发现左机翼起落架倾斜作动器液压管有油迹 | 254335 | 2024-07-23 11:44:00依据AMM20-11-18和AMM32-11-20更换软管，检查测试正常 | GND | EHU |  |  | 否 |  |  | 生效
20240702001 | 359 | DEFECT | 20240702001 | B-1257 | B757 | B757 | 27 | 2761 | 2024-07-23 06:00 | 液压油 |  | 更换封圈 | 3119339-1 |  | 3321500-6A | 左机翼 |  | 航后检查发现#1扰流板PCA本体上的堵头漏液压油。 | 239286 | 2024-07-23 06:00:00依据AMM 27-61-02 CMM 27-61-21 更换#1扰流板作动器堵头封圈，检查测试正常，无渗漏。 | GND | WNZ |  |  | 否 |  |  | 生效
20240701932 | 360 | DEFECT | 20240701932 | B-223M | B757 | B757 | 52 | 5230 | 2024-07-23 00:47 | 液压油 | 油液滴漏 | 更换封圈 | NAS1612-4A |  | 37375-435, | 主货舱门 | 接头松动 | 检查发现主货舱门区域有轻微液压油渗漏，30秒一滴 | 243829,243823 | 2024-07-23 00:47:00依据SAMM 52-30-00更换POSITION 5顺序活门的TP1封圈，测试正常，无渗漏////2024-07-23 00:47:00依据AMM52-30-00进行检查，外部无渗漏，舱门保持正常 | GND | HGH |  |  | 是 |  | 2024-10-29 15:32:32 | 生效
20240701919 | 363 | DEFECT | 20240701919 | B-220J | B757 | B757 | 27 | 2721 | 2024-07-22 21:24 | 液压油 |  | 更换封圈 | NAS1612-4A |  | S251N312-4 | 升降舵/方向舵/尾舱 | 接头松动 | 航前检查发现方向舵漏液压油，大雨天气，无法判断渗漏率。 | 210124 | 2024-07-22 21:24:00依据AMM22-13-01更换中自动驾驶方向舵伺服组件压力油管UNION处封圈，检查测试正常，无渗漏。依据AMM22-00-02执行MCDP69测试方向舵伺服限制，测试正常，无渗漏。 | GND | CGQ |  |  | 否 |  |  | 生效
20240701438 | 366 | DEFECT | 20240701438 | B-223W | B767 | B767 | 29 | 2911 | 2024-07-18 06:57 | 液压油 |  | 更换本体 | 7586631 |  |  | 右起落架及轮舱 | 磨损 | 航后检查发现ACMP C2泵压力油滤压差指示器漏液压油1秒2滴 | 238533 | 2024-07-18 06:57:00依据AMM29-11-18更换C2泵压力油滤压差指示器，检查测试正常无渗漏 | GND | SZX |  |  | 否 |  |  | 生效
20240701405 | 367 | DEFECT | 20240701405 | B-1231 | B757 | B757 | 27 | 2723 | 2024-07-17 19:11 | 液压油 |  | 更换本体 | 1540500-5 |  |  | 升降舵/方向舵/尾舱 |  | 执行方向舵下部补漆工卡时，发现方向舵下部有油迹。 | 297286 | 2024-07-17 19:11:00依据AMM 22-21-02更换右偏航阻尼伺服作动器，检查测试正常，无渗漏 | GND | SZX |  |  | 否 |  |  | 生效
20240701397 | 368 | DEFECT | 20240701397 | B-2817 | B757 | B757 | 32 | 3221 | 2024-07-17 17:16 | 液压油 | 油液滴漏 | 其他措施 | 启用备用封严 |  |  | 其他区域 | 磨损 | 航后检查发现前起落架减震支柱漏油， 15分钟2滴。 | 265263,265262 | 2024-07-17 17:16:00依据AMM32-21-25启用前起备用封严，检查测试正常，无渗漏。////2024-07-17 17:16:00依据AMM32-21-25在15分钟后检查正常，15分钟2滴，在范围内。 | GND | PEK |  |  | 是 |  | 2024-10-29 15:32:32 | 生效
20240701242 | 369 | DEFECT | 20240701242 | B-222D | B767 | B767 | 27 | 2711 | 2024-07-16 05:11 | 液压油 |  | 更换封圈 | 59149-3 |  | S252T102-5 | 右机翼 | 磨损 | 航前打压发现右大翼盖板表面漏液压油 | 253553 | 2024-07-16 05:11:00依据AMM27-11-49更换右外侧副翼PCA的单向活门封圈，打压测试正常无渗漏 | GND | XIY |  |  | 是 |  |  | 生效
20240701235 | 370 | DEFECT | 20240701235 | B-220Z | B757 | B757 | 52 | 5230 | 2024-07-16 02:53 | 液压油 |  | 更换封圈 | NAS1612-4A |  | 37375 | 主货舱门 | 腐蚀 | 短停检查发现主货舱门有液压油渗漏痕迹 | 253101 | 2024-07-16 02:53:00依据SAMM52-30-00更换POSITION2活门TP1堵头封圈，测试正常，无渗漏 | GND | EHU |  |  | 否 |  |  | 生效
20240701147 | 371 | DEFECT | 20240701147 | B-2844 | B757 | B757 | 32 | 3235 | 2024-07-14 10:00 | 液压油 |  | 重装正常 |  |  |  | 右起落架及轮舱 | 接头松动 | 航后检查发现右轮舱门释放作动筒下方三通管接头处漏油 | 264720 | 2024-07-14 10:00:00依据AMM32-35-06重新安装右轮舱门释放作动筒下方三通管接头，测试正常 | GND | SZX |  |  | 否 |  |  | 生效
20240701075 | 373 | DEFECT | 20240701075 | B-223M | B757 | B757 | 27 | 2731 | 2024-07-13 13:56 | 液压油 |  | 更换管路 | 271N6482-1056 |  |  | 升降舵/方向舵/尾舱 | 沙眼 | 航后检查发现升降舵感觉计算机中系统回油管漏油,PN:271N6482-1056 | 243812 | 2024-07-13 13:56:00依据AMM27-31-19更换升降舵感觉计算机中液压系统回油管，测试正常，检查正常。 | GND | KWE |  |  | 否 |  |  | 生效
20240700986 | 374 | DEFECT | 20240700986 | B-220A | B757 | B757 | 78 | 7834 | 2024-07-12 13:07 | 液压油 |  | 更换封圈 | NAS1612-8A |  | 看不清 | 右发动机及吊架 | 磨损 | 航后检查发现右发反推隔离活门供油管液压接头漏油 | 264559 | 2024-07-12 13:07:00依据AMM78-34-05,更换右发反推隔离活门液压接头封圈，测试正常，无渗漏 | GND | PEK |  |  | 是 |  |  | 生效
20240700865 | 377 | DEFECT | 20240700865 | B-222D | B767 | B767 | 29 | 2922 | 2024-07-11 12:07 | 液压油 |  | 重装正常 |  |  |  | 升降舵/方向舵/尾舱 | 接头松动 | 航后发现V150活门union漏油 | 253552 | 2024-07-11 12:07:00依据AMM29-22-05重新安装左液压系统隔离活门进口UNION，安装正常，无渗漏。 | GND | PEK |  |  | 否 |  |  | 生效
20240700852 | 378 | DEFECT | 20240700852 | B-220A | B757 | B757 | 52 | 5230 | 2024-07-11 09:41 | 液压油 |  | 更换封圈 | NAS1612-4A |  | 37375-435 | 主货舱门 |  | 航后检查发现主货舱门5号顺序活门TP2漏油 | 264558 | 2024-07-11 09:41:00依据SAMM52-30-00更换5号顺序活门TP2封圈，检查正常，无渗漏。 | GND | PEK |  |  | 否 |  |  | 生效
20240700817 | 379 | DEFECT | 20240700817 | B-20EF | B757 | B757 | 52 | 5230 | 2024-07-11 03:15 | 液压油 |  | 无措施（检查正常） |  |  |  | 主货舱门 |  | 短停检查发现主货舱门快卸盖板漏油。 | 245241 | 2024-07-11 03:15:00依据SAMM52-30-00操作测试主货舱门，检查正常，无渗漏。 | GND | EHU |  |  | 否 |  |  | 生效
20240700550 | 380 | DEFECT | 20240700550 | B-1589 | B767 | B767 | 27 | 2761 | 2024-07-07 16:44 | 液压油 |  | 更换本体 | 1542500-1 |  |  | 左机翼 |  | 航后检查发现NO.6扰流板PCA漏油，打压一分钟200滴。 | 299870 | 2024-07-07 16:44:00依据AMM 27-61-02更换NO.6扰流板PCA，测试正常，无渗漏。 | GND | CSX |  |  | 否 |  |  | 生效
20240700487 | 382 | DEFECT | 20240700487 | B-1432 | B757 | B757 | 32 | 3241 | 2024-07-06 16:27 | 液压油 |  | 更换本体 | BACV10CD4 |  |  | 右起落架及轮舱 |  | 检查发现右轮舱前壁板单向活门漏油 | 242740 | 2024-07-06 16:27:00依据AMM20-11-00拆装液压管(271N6441-1097) 依据AMM20-11-00拆装单向活门 依据AMM29-11-00测试检查正常 | GND | CTU |  |  | 否 |  |  | 生效
20240700359 | 383 | DEFECT | 20240700359 | B-20CX | B757 | B757 | 32 | 3230 | 2024-07-05 09:36 | 液压油 |  | 更换本体 | BACT16AS101006W |  |  | 左起落架及轮舱 | 裂纹 | 检查发现左主轮舱顶板有一个液压管接头漏油，15秒一滴 | 261513 | 2024-07-05 09:36:00依据AMM20-10-10，更换左主轮舱顶板液压管T型接头，测试正常 | GND | SZX |  |  | 否 |  |  | 生效
20240700284 | 384 | DEFECT | 20240700284 | B-205S | B757 | B757 | 71 | 7171 | 2024-07-04 07:00 | 燃油 |  | 重装正常 |  |  |  | 右发动机及吊架 | 接头松动 | 航后发现右发高压燃油滤的接头有漏油 | 260144 | 2024-07-04 07:00:00依据AMM73-11-12检查高压燃油滤接头，结果正常，重新打力矩，试车正常，试车员:谢尧 | GND | YIW |  |  | 否 |  |  | 生效
20240602450 | 388 | DEFECT | 20240602450 | B-1423 | B767 | B767 | 75 | 7524 | 2024-06-30 20:00 | 燃油 |  | 更换本体 | 7087M94G03 |  |  | 右发动机及吊架 | 腐蚀 | 航后检查发现右发间隙信号控制活门渗漏燃油，1滴/秒 | 246607 | 2024-06-30 20:00:00依据AMM75-24-02更换ACC信号活门，检查测试正常 | GND | SZX |  |  | 否 |  |  | 生效
20240602426 | 389 | DEFECT | 20240602426 | B-1423 | B767 | B767 | 29 | 2911 | 2024-06-30 11:30 | 液压油 | 油液滴漏 | 更换接头 | BACV10CD13,BACA14AZ8A |  |  | 右发动机及吊架 | 接头松动,磨损 | 航后检查发现右发EDP壳体排放管单向活门下游接头有液压油迹8分钟一滴 | 246609,246605 | 2024-06-30 11:30:00依据AMM29-11-05更换接头和封圈，检查测试正常，试车正常，无滲漏，试车人:陈校生////2024-06-30 11:30:00依据AMM29-11-05更换壳体排放管单向活门检查测试正常，无滲漏 | GND | SZX |  |  | 是 |  | 2024-11-06 14:15:20 | 生效
20240602087 | 391 | DEFECT | 20240602087 | B-1589 | B767 | B767 | 29 | 2911 | 2024-06-26 18:19 | 液压油 |  | 更换封圈 | NAS1612-10A |  | NAS1612-10A | 左油箱 | 磨损 | 检查发现左发吊架内ACMP下端液压管接口处漏油 | 299856 | 2024-06-26 18:19:00依据AMM29-11-01更换接口处封圈，测试正常，无渗漏。 | GND | SZX |  |  | 否 |  |  | 生效
20240602027 | 392 | DEFECT | 20240602027 | B-20A2 | B767 | B767 | 29 | 2911 | 2024-06-26 03:59 | 液压油 |  | 更换封圈 | NAS1612-12A |  | AS5230T1212 | 左起落架及轮舱 | 磨损 | 短停检查发现左轮舱ADP压力组件管路漏油 | 250343 | 2024-06-26 03:59:00依据AMM29-11-19更换ADP压力组件压力出口管路封圈，检查正常，无渗漏 | GND | SZX |  |  | 否 |  |  | 生效
20240601646 | 393 | DEFECT | 20240601646 | B-220C | B757 | B757 | 78 | 7831 | 2024-06-21 02:21 | 液压油 | 线性漏油 | 其他措施 |  |  |  | 左发动机及吊架 | 磨损 | 落地滑行时收到报文 L TANK LOW QTY | 240620,240618,240621 | 2024-06-21 02:21:02依据AMM78-31-00检查左发反推发现左发内侧反推上作动筒漏油依据AMM12-12-01勤务左系统液压油量至1.04检查正常无渗漏////2024-06-21 02:21:02因时间不足，根据MEL78-31-01-01办理推迟有M项有O项，C类，知会机组放行飞机，无每个飞行日检查，无每个飞行前检查////2024-06-21 02:21:02因Material 原因,依据MEL78-31-01-01号办理保留,放行飞机，有M项,有O项,C类，无每个飞行日检查，无每个飞行前检查，通知机组。DD单号：20248005 | ACARS | EHU |  |  | 是 | 待定 | 2024-11-06 14:15:20 | 生效
20240601311 | 396 | DEFECT | 20240601311 | B-1423 | B767 | B767 | 29 | 2911 | 2024-06-17 01:38 | 液压油 |  | 更换本体 | 65066-06 |  |  | 右发动机及吊架 |  | 收到报文R TANK LOW QTY | 290451 | 2024-06-17 01:38:03依据AMM29-11-05更换右发EDP，检查与测试正常，试车正常，无渗漏。试车员：缪前程 | ACARS | EHU |  |  | 否 |  |  | 生效
20240601211 | 398 | DEFECT | 20240601211 | B-6996 | B767 | B767 | 32 | 3231 | 2024-06-15 09:30 | 液压油 |  | 更换管路 | 272T4500-2379 |  |  | 右起落架及轮舱 | 沙眼 | 航后发现前起落架选择活门NLG UP供压管漏油 | 243104 | 2024-06-15 09:30:00依据AMM 20-10-09-358-151使用软管临时安装，检查测试正常无渗漏 | GND | HGH |  |  | 否 |  |  | 生效
20240601144 | 399 | DEFECT | 20240601144 | B-2899 | B757 | B757 | 29 | 2911 | 2024-06-14 15:05 | 液压油 |  | 更换封圈 | P31-595 |  | 无 | 左发动机及吊架 | 接头松动 | 航后检查发现左吊架反推流量限制活门漏油 | 257176 | 2024-06-14 15:05:00依据AMM20-10-09更换左反推流量限制活门封圈测试正常 | GND | CKG |  |  | 是 |  |  | 生效
20240601076 | 400 | DEFECT | 20240601076 | B-223D | B767 | B767 | 29 | 2911 | 2024-06-14 02:56 | 液压油 |  | 更换管路 | AS4624G-0222SS |  |  | 左起落架及轮舱 | 磨损 | 收到报文 R TANK LOW QTY | 250835,250831 | 2024-06-14 02:56:03依据AMM32-11-01安装六号刹车液压软管，安装正常，测试正常////2024-06-14 02:56:03依据AMM32-41-16和AMM20-10-10拆下6号液压刹车供压软管，待件安装 | ACARS | EHU |  |  | 否 |  |  | 生效
20240601008 | 402 | DEFECT | 20240601008 | B-1252 | B757 | B757 | 78 | 7831 | 2024-06-13 09:09 | 液压油 |  | 重装正常 |  |  |  | 右发动机及吊架 | 接头松动 | 航后检查发现右发反推隔离活门上圆管线性漏液压油油。 | 190048 | 2024-06-13 09:09:00依据AMM78-34-05，重新安装右发反推隔离活门上圆管接头，检查正常，无渗漏。 | GND | TSN |  |  | 否 |  |  | 生效
20240600727 | 403 | DEFECT | 20240600727 | B-223P | B757 | B757 | 29 | 2911 | 2024-06-10 02:38 | 液压油 |  | 更换本体 | 7586631 |  |  | 右发动机及吊架 | 腐蚀 | 收到报文：R TANK LOW QTY | 239408,239409 | 2024-06-10 02:38:03依据AMM29-11-17更换右发EDP压力油滤和壳体回油滤，检查正常////2024-06-10 02:38:03依据AMM29-11-17更换右发EDP的压力油滤和壳体回油滤的压差指示销，测试正常，无渗漏.试车员：张雷 | ACARS | PEK |  |  | 否 |  |  | 生效
20240600530 | 404 | DEFECT | 20240600530 | B-2840 | B757 | B757 | 32 | 3242 | 2024-06-07 08:17 | 液压油 |  | 更换本体 | V6-4360-2 |  |  | 左起落架及轮舱 | 沙眼 | 航后检查发现左轮舱正常防滞刹车组件漏液压油 | 298214 | 2024-06-07 08:17:00依据AMM32-42-03更换OUT B正常防滞刹车液压保险，检查正常，无渗漏。 | GND | HGH |  |  | 否 |  |  | 生效
20240600256 | 405 | DEFECT | 20240600256 | B-222X | B767 | B767 | 29 | 2933 | 2024-06-04 08:11 | 液压油 | 线性漏油 | 更换本体 | 273T6101-9,NAS1611-121A |  | 274N1051-3, | 右起落架及轮舱 | 磨损 | 滑入机位前出现信息：C HYD QTY | 254698,254696 | 2024-06-04 08:11:00检查发现储压器隔离活门堵头有漏油，依据AMM32-41-05和TE2024061918更换储压器堵头封圈，测试正常，无渗漏。////2024-06-04 08:11:00检查发现右主起小车作动筒漏油，依据AMM32-32-18更换右主起小车位置作动筒，检查正常，无渗漏。 | PILOT | TPE |  |  | 是 |  | 2024-11-06 14:15:20 | 生效
20240600023 | 406 | DEFECT | 20240600023 | B-220A | B757 | B757 | 78 | 7831 | 2024-06-01 07:50 | 液压油 |  | 更换管路 | 271N6311-1061 |  |  | 左发动机及吊架 | 裂纹 | 检查发现左发吊架余油口漏液压油 | 264524 | 2024-06-01 07:50:00依据AMM20-10-09更换反推隔离活门回油管，测试正常，无渗漏。 | GND | WNZ |  |  | 否 |  |  | 生效
20240502540 | 408 | DEFECT | 20240502540 | B-2845 | B757 | B757 | 52 | 5230 | 2024-05-30 13:13 | 液压油 |  | 更换油滤 |  |  |  | 其他区域 |  | 航后检查发现主货舱门液压系统油滤组件漏油。 | 209308 | 2024-05-30 13:13:00依据SAMM52-30-00，更换主货舱门液压系统油滤组件，检查正常，测试正常无渗漏。 | GND | SZX |  |  | 否 |  |  | 生效
20240502475 | 409 | DEFECT | 20240502475 | B-223L | B767 | B767 | 71 | 7171 | 2024-05-30 01:49 | 燃油 |  | 无措施（检查正常） |  |  |  | 右发动机及吊架 |  | 推出启发后右发余油管FUEL AGB漏燃油，约2慢车五分钟后停止一滴 | 125209,125212 | 2024-05-30 01:49:00依据AMM 71-00-00完成右发慢车渗漏检查，约10秒1滴，慢车5分钟后无渗漏////2024-05-30 01:49:00依据AMM71-00-00执行右发试车，启动后右发余油管FUEL AGB 漏燃油约4S每滴，慢车5分钟后无渗漏。试车员：徐士茂 | GND | HGH |  |  | 否 |  |  | 生效
20240502460 | 410 | DEFECT | 20240502460 | B-2924 | B737 | B737 | 29 | 2915 | 2024-05-29 10:35 | 液压油 |  | 更换管路 | 65C26809-3016 |  |  | 左机翼 | 接头松动 | 航后检查发现A系统壳体回油滤下游管路漏液压油18秒1滴 | 232293 | 2024-05-29 10:35:00依据AMM29-15-00更换A系统壳体回油滤下游管路，打压测试无渗漏，检查正常，机组试车 | GND | SHE |  |  | 否 |  |  | 生效
20240502239 | 412 | DEFECT | 20240502239 | B-6996 | B767 | B767 | 29 | 2911 | 2024-05-27 15:31 | 液压油 |  | 更换封圈 | NAS1612-8A/NAS1611-014A |  | 7586631 | 左发动机及吊架 | 磨损 | 航后发现左系统ACMP压力油滤压差指示器底座漏油 | 243086 | 2024-05-27 15:31:00航后依据AMM29-11-18更换左系统ACMP压力油滤压差指示器底座封圈，测试正常，无渗漏 | GND | HGH |  |  | 是 |  |  | 生效
20240502213 | 413 | DEFECT | 20240502213 | B-2425 | B747 | B747 | 29 | 2911 | 2024-05-27 11:10 | 液压油 |  | 更换本体 | 3031863-001 |  |  | 右发动机及吊架 |  | 航后发现3发余油口漏液压油，7秒一滴 | 265542 | 2024-05-27 11:10:00依据AMM29-11-05更换3发EDP，测试正常无渗漏 | GND | EHU |  |  | 否 |  |  | 生效
20240502183 | 414 | DEFECT | 20240502183 | B-2820 | B757 | B757 | 29 | 2911 | 2024-05-27 02:50 | 液压油 |  | 更换油滤 |  |  |  | 右发动机及吊架 |  | 短停检查发现右发EDP压力油滤漏油打压10秒1滴 | 252861 | 2024-05-27 02:50:00依据AMM29-11-15更换右EDP压力油滤和滤杯，检查测试正常，无渗漏。 | GND | EHU |  |  | 否 |  |  | 生效
20240502160 | 415 | DEFECT | 20240502160 | B-20AW | B757 | B757 | 29 | 2911 | 2024-05-26 13:52 | 液压油 |  | 更换封圈 | NAS1612-16 |  | BACU24K15 | 右发动机及吊架 | 腐蚀 | 航后检查发现右EDP的压力和壳体油滤组件的压力出油管P2端接头 UNION 漏液压油。 | 251106 | 2024-05-26 13:52:00依据AMM29-11-17更换右EDP的压力和壳体油滤组件的压力出油管P2端接头 UNION 封圈，检查正常，无渗漏，测试正常。 | GND | SZX |  |  | 否 |  |  | 生效
20240502137 | 416 | DEFECT | 20240502137 | B-1463 | B757 | B757 | 32 | 3241 | 2024-05-26 07:13 | 液压油 |  | 更换本体 | AHA1884 |  |  | 左起落架及轮舱 |  | 航后检查发现5号刹车组件漏油，10秒8滴 | 262982 | 2024-05-26 07:13:00依据AMM32-41-10更换5号刹车组件，测试正常，无渗漏。 | GND | CTU |  |  | 否 |  |  | 生效
20240501900 | 418 | DEFECT | 20240501900 | B-2985 | B737 | B737 | 28 | 2822 | 2024-05-23 05:49 | 燃油 |  | 更换本体 | 61163 |  |  | 左机翼 |  | 短停发现左侧发动机燃油关断活门本体漏油。 | 208349 | 2024-05-23 05:49:00依据AMM28-22-11更换左发燃油关断活门，检查测试正常无渗漏 | GND | EHU |  |  | 否 |  |  | 生效
20240501675 | 419 | DEFECT | 20240501675 | B-221D | B767 | B767 | 79 | 7921 | 2024-05-21 00:52 | 滑油 |  | 重装正常 |  |  |  | 右发动机及吊架 | 接头松动 | 达卡落地发现右发滑油渗漏 | 243874 | 2024-05-21 00:52:00依据AMM70-50-00对右发滑油燃油交换器的堵盖重新执行磅力45FTLB.试车正常无渗漏，试车人员：李光 | GND | DAC |  |  | 否 |  |  | 生效
20240501660 | 420 | DEFECT | 20240501660 | B-220J | B757 | B757 | 28 | 2825 | 2024-05-20 12:00 | 燃油 |  | 其他措施 |  |  |  | 左起落架及轮舱 |  | 航后检查发现APU燃油关断活门附近有油迹 | 270498 | 2024-05-20 12:00:00依据AMM28-25-11，重新对APU燃油关断活门作动器螺栓打力距，检查正常，无渗漏。 | GND | SZX |  |  | 是 |  |  | 生效
20240501361 | 423 | DEFECT | 20240501361 | B-223W | B767 | B767 | 32 | 3241 | 2024-05-16 19:06 | 液压油 |  | 更换管路 | 272T6100-220 |  |  | 右起落架及轮舱 | 沙眼 | 航后检查发现右侧7号刹车管路破损有漏油。 | 296622 | 2024-05-16 19:06:00依据AMM 20-11-00, 安装件号:272T6100-220, 液压管路，检查正常。 依据AMM32-41-00 执行渗漏测试，测试正常无渗漏。关闭DDI: 20247835. | GND | SZX |  |  | 否 |  |  | 生效
20240501186 | 425 | DEFECT | 20240501186 | B-223L | B767 | B767 | 71 | 7171 | 2024-05-15 05:38 | 滑油 |  | 更换封圈 | 1347M94P07 |  | J221P1127 | 左发动机及吊架 | 磨损 | 航后检查发现左发尾锥有挂油 | 246350 | 2024-05-15 05:38:00依据AMM72-53-02更换左发D-SUMP封圈，测试正常 | GND | SZX |  |  | 否 |  |  | 生效
20240501164 | 426 | DEFECT | 20240501164 | B-20EF | B757 | B757 | 52 | 5230 | 2024-05-15 00:15 | 液压油 |  | 更换封圈 | NAS1612-4 |  | 37375-1 | 主货舱门 | 磨损 | 发现主货舱门前顶升作动器液压管路有渗漏15秒1滴 | 267028 | 2024-05-15 00:15:00依据AMM52-30-00更换主货舱门3号顺序活门封圈，检查测试正常无渗漏 | GND | PVG |  |  | 是 |  |  | 生效
20240501162 | 427 | DEFECT | 20240501162 | B-1589 | B767 | B767 | 28 | 2821 | 2024-05-14 23:30 | 燃油 |  | 更换封圈 | MS29513-153 |  | 2802062-102 | 左机翼 |  | 短停加油时加油面板外侧加油口与油管接头连接不好，有渗油 | 241454 | 2024-05-14 23:30:00依据AMM28-21-01更换盘型活门组件封圈，检查测试正常，无渗漏 | GND | CTU |  |  | 否 |  |  | 生效
20240500907 | 428 | DEFECT | 20240500907 | B-221K | B767 | B767 | 28 | 2821 | 2024-05-12 04:34 | 燃油 |  | 重装正常 |  |  |  | 左机翼 |  | 短停加油时左侧加油口漏油 | 243982 | 2024-05-12 04:34:00依据AMM12-11-01，重新连接加油接头检查正常，无渗漏 | GND | EHU |  |  | 否 |  |  | 生效
20240500905 | 429 | DEFECT | 20240500905 | B-223D | B767 | B767 | 28 | 2821 | 2024-05-12 04:21 | 燃油 |  | 无措施（检查正常） |  |  |  | 左机翼 |  | 短停检查发现外侧加油管接口加油时漏油.约1S 2滴，静止状态下不漏 | 241599 | 2024-05-12 04:21:00依据AMM 28-21-00检查外侧加油管接头，检查正常无渗漏 | GND | EHU |  |  | 否 |  |  | 生效
20240500874 | 430 | DEFECT | 20240500874 | B-220Z | B757 | B757 | 78 | 7831 | 2024-05-11 16:44 | 液压油 | 油液滴漏 | 更换本体 | 1616000-2,4241043-1,93835/2189000-15 |  |  | 左发动机及吊架 | 接头松动,磨损 | 航后检查发现左发反推内侧漏液压油 | 296989,296991,296993,296990,296995 | 2024-05-11 16:44:00依据AMM78-31-26更换左发反推内侧中作动筒和左发反推内侧反推同步锁及同步锁下游液压管，测试发现中作动筒上游接头漏油，继续保留，DD:20247811////2024-05-11 16:44:00航后检查发现左发反推内侧漏液压油 因GroundTime 原因,按MEL78-31-01-01号办理保留,放行飞机，有M项,有O项,C类。无每次飞行前检查和飞行日检查，单号：20247811////2024-05-11 16:44:00依据 AMM78-31-26，更换左发反推内侧收放上管路，测试正常无渗漏，关闭 DD20247811////2024-05-11 16:44:00依据AMM78-31-26 重新安装左发内侧反推中作动筒放出和收回管路，故障依旧，继续保留 | GND | SZX |  |  | 是 |  | 2024-11-06 14:15:20 | 生效
20240500431 | 432 | DEFECT | 20240500431 | B-222D | B767 | B767 | 28 | 2811 | 2024-05-06 23:42 | 燃油 |  | 更换本体 | 6D227 |  |  | 左油箱 | 接头松动 | 航前检查发现左主燃油箱放油口有渗油，1分钟1滴 | 223481 | 2024-05-06 23:42:00依据AMM28-11-05更换左主油箱放油口活门，检查测试正常无渗漏 依据AMM28-11-01恢复左主油箱盖板532BB 532DB 检查正常无渗漏 | GND | EHU |  |  | 否 |  |  | 生效
20240500365 | 433 | DEFECT | 20240500365 | B-2845 | B757 | B757 | 29 | 2911 | 2024-05-06 03:08 | 液压油 |  | 更换接头 | MS21902-16T |  |  | 右发动机及吊架 | 磨损 | 短停检查发现右发EDP压力油滤漏液压油 | 270640 | 2024-05-06 03:08:00依据AMM29-11-17更换右发EDP压力油滤和右发EDP油滤组件供油接头及封圈，测试正常，无渗漏 | GND | EHU |  |  | 否 |  |  | 生效
20240500354 | 434 | DEFECT | 20240500354 | B-222C | B767 | B767 | 32 | 3241 | 2024-05-05 21:09 | 液压油 | 油液滴漏 | 更换管路 | 272T4500-2436 |  |  | 右起落架及轮舱 | 裂纹 | 检查发现右轮舱刹车计量活门组件上的液压管(272T4500-2436)漏油 | 296842,241080,296843 | 2024-05-05 21:09:00依据AMM32-41-00测试 检查发现渗漏 每分钟三滴////2024-05-05 21:09:00依据AMM32-41-00更换液压管 检查正常 无渗漏////2024-05-05 21:09:00依据AMM32-41-00重新安装液压管，打压测试，检查发现渗漏，每分钟3滴 | GND | CTU |  |  | 是 |  | 2024-11-06 14:15:20 | 生效
20240500331 | 435 | DEFECT | 20240500331 | B-2956 | B737 | B737 | 29 | 2931 | 2024-05-05 12:29 | 液压油 |  | 更换本体 | ST-107R |  |  | 右起落架及轮舱 | 裂纹 | 航后检查发现B液压系统压力传感器油液渗漏。15秒一滴 | 249500 | 2024-05-05 12:29:00依据AMM29-31-12更换B液压系统压力传感器，检查测试正常，无渗漏。 | GND | CKG |  |  | 否 |  |  | 生效
20240500290 | 436 | DEFECT | 20240500290 | B-7689 | B757 | B757 | 52 | 5230 | 2024-05-04 16:44 | 液压油 |  | 更换封圈 | 147265-1 |  | MS51527B6S | 其他区域 |  | 检查发现主货舱门选择活门接头漏液压油，1秒1滴 | 270793 | 2024-05-04 16:44:00依据SAMM52-30-00更换主货舱门选择活门接头封圈，检查测试正常，无渗漏 | GND | KMG |  |  | 否 |  |  | 生效
20240500262 | 437 | DEFECT | 20240500262 | B-2966 | B737 | B737 | 27 | 2731 | 2024-05-04 12:21 | 液压油 |  | 更换封圈 | 1U1234 |  | 65-44991-3 | 升降舵/方向舵/尾舱 | 接头松动 | OG检查发现飞控人工隔离活门本体漏液压油:1分钟10滴。 | 258545 | 2024-05-04 12:21:00依据AMM27-31-87更换人工隔离活门组件上的NO1、 2、 3活门封圈，测试正常，无渗漏。 | GND | HET |  |  | 否 |  |  | 生效
20240402371 | 443 | DEFECT | 20240402371 | B-222E | B757 | B757 | 32 | 3235 | 2024-04-30 12:31 | 液压油 |  | 更换封圈 | NAS1612-12A |  | 3850125-102 | 右起落架及轮舱 |  | 航后检查发现起落架备用延伸穿梭活门渗漏 | 243139 | 2024-04-30 12:31:00依据AMM32-35-27更换穿梭活门封圈，检查正常，无渗漏 | GND | TAO |  |  | 否 |  |  | 生效
20240402321 | 444 | DEFECT | 20240402321 | B-220R | B767 | B767 | 72 | 7253 | 2024-04-29 20:38 | 滑油 |  | 其他措施 |  |  |  | 右发动机及吊架 |  | 航后检查发现右发尾喷有滑油油迹。 | 250534 | 2024-04-29 20:38:00依据AMM 71-00-00, 执行右发慢车渗漏检查测试，测试正常无渗漏，试车员：缪前程（01146046）。 | GND | EHU |  |  | 是 |  |  | 生效
20240402266 | 445 | DEFECT | 20240402266 | B-7342 | B757 | B757 | 28 | 2822 | 2024-04-28 20:56 | 燃油 |  | 其他措施 |  |  |  | 右发动机及吊架 |  | 执行EOJC-B757-28-0044757燃油箱内部管路渗漏检查，发现右发供油管路漏油超过手册描述 | 252599 | 2024-04-28 20:56:00依据AMM73-11-07 重新安装右发供油管路 检查正常待测试 | GND | SZX |  |  | 是 |  |  | 生效
20240402094 | 446 | DEFECT | 20240402094 | B-1231 | B757 | B757 | 32 | 3221 | 2024-04-26 19:53 | 液压油 | 油液滴漏 | 更换封圈 | 162N1101-26 |  | 162N1164-1, | 其他区域 | 磨损 | 针对DEFECT20240402020航后检查发现前起落架减震支柱漏油，一分钟一滴。执行检查 | 237789,237787 | 2024-04-26 19:53:00依据AMM32-21-25更换前起落架封严，检查正常，测试正常，无渗漏；依据AMM09-11-00执行拖行测试，测试正常，无渗漏；依据AMM12-15-02执行减震支柱勤务，压力754PSI，X值：13.4英寸；检查正常，无渗漏////2024-04-26 19:53:00依据AMM09-11-00拖行飞机并依据AMM32-21-25在15分钟后检查正常，无渗漏 | GND | SZX |  |  | 是 |  | 2024-11-06 14:15:20 | 生效
20240402091 | 447 | DEFECT | 20240402091 | B-222C | B767 | B767 | 32 | 3231 | 2024-04-26 10:00 | 液压油 |  | 重装正常 |  |  |  | 右起落架及轮舱 |  | 右主轮舱液压管TUBE ASSY-LG UP CTR SYS 漏油，15秒一滴。 | 241061 | 2024-04-26 10:00:00依据AMM 20-10-09 重装管路 检查正常 增压测试正常 无渗漏。 | GND | HGH |  |  | 否 |  |  | 生效
20240402020 | 449 | DEFECT | 20240402020 | B-1231 | B757 | B757 | 32 | 3221 | 2024-04-25 19:59 | 液压油 |  | 其他措施 |  |  |  | 其他区域 |  | 航后检查发现前起落架减震支柱漏油，一分钟一滴。 | 237784 | 2024-04-25 19:59:00依据AMM09-11-00拖行飞机15分钟后检查正常无渗漏依据AMM32-21-25检查支柱正常 | GND | SZX |  |  | 是 |  |  | 生效
20240402014 | 450 | DEFECT | 20240402014 | B-2425 | B747 | B747 | 49 | 4911 | 2024-04-25 15:30 | 滑油 |  | 其他措施 |  |  |  | APU |  | 航前使用APU开空调，发现空调有滑油味道 | 242687,264360 | 2024-04-25 15:30:00依据AMM49-11-00检查APU，发现发电机和齿轮箱之间上部漏滑油，一秒一滴，未见具体漏点，继续保留////2024-04-25 15:30:00依据AMM49-27-04检查磁性堵头，无金属屑，依据AMM49-27-04检查空气冷却滑油冷却器，发现出气口出油，边缘形成油液滴漏，约1秒一滴，待件更换ACOC，继续保留 | GND | EHU |  |  | 是 |  |  | 生效
20240401759 | 451 | DEFECT | 20240401759 | B-222C | B767 | B767 | 32 | 3232 | 2024-04-22 10:32 | 液压油 |  | 更换管路 | AS4624G0284SS |  |  | 右起落架及轮舱 | 裂纹 | 检查发现右起落架小车软管破损。 | 241049 | 2024-04-22 10:32:00依据AMM20-10-10更换软管，检查测试正常，无渗漏。 | GND | EHU |  |  | 否 |  |  | 生效
20240401678 | 452 | DEFECT | 20240401678 | B-1576 | B767 | B767 | 29 | 2911 | 2024-04-21 15:08 | 液压油 | 油液滴漏 | 更换本体 | 66068-08 |  |  | 右起落架及轮舱 |  | 航后检查发现右轮舱中C1液压泵打压状态本体渗油一分钟4滴，不打压不漏 | 243627,243628 | 2024-04-21 15:08:00依据AMM29-11-02对串中液压系统C1和C2液压泵，检查正常，C1泵测试正常，无渗漏，C2泵保留////2024-04-21 15:08:00航后检查发现右轮舱中C1液压泵打压状态本体渗油一分钟4滴，不打压不漏对串C1和C2.保留C2泵 因Material 原因,按MEL29-11-02号办理保留,放行飞机，无M项,无O项,C类。无每次飞行前检查，无每个飞行日检查，DD单号： | GND | YNT |  |  | 是 |  | 2024-11-27 09:50:55 | 生效
20240401669 | 453 | DEFECT | 20240401669 | B-1578 | B757 | B757 | 29 | 2911 | 2024-04-21 14:07 | 液压油 |  | 更换管路 | AS117-08-0180 |  |  | 左起落架及轮舱 | 磨损 | 本场训练落地连续起飞后出现L HYD QTY 放襟翼出现 L HDY SYS PRESS | 242297 | 2024-04-21 14:07:00依据AMM32-32-15更换左轮舱收放作动筒伸出软管，测试正常。 | PILOT | EHU |  |  | 否 |  |  | 生效
20240401665 | 454 | DEFECT | 20240401665 | B-1578 | B757 | B757 | 27 | 2731 | 2024-04-21 12:22 | 液压油 |  | 更换管路 | AS117-08-0180 |  |  | 左起落架及轮舱 | 沙眼 | 收到报文ELEV L HYD PRESS | 242301 | 2024-04-21 12:21:32依据AMM12-12-01执行左液压油箱勤务，检查正常，油量1.0 | ACARS | EHU |  |  | 否 |  |  | 生效
20240401585 | 455 | DEFECT | 20240401585 | B-222M | B757 | B757 | 78 | 7834 | 2024-04-20 08:00 | 液压油 |  | 更换管路 | 271N6311-1152 |  |  | 右发动机及吊架 | 磨损 | 航后检查发现右发吊架反推回油管漏油5秒一滴 | 239791 | 2024-04-20 08:00:00依据AMM20-11-00更换右发吊架反推回油管，测试正常无渗漏。 | GND | FOC |  |  | 否 |  |  | 生效
20240400998 | 456 | DEFECT | 20240400998 | B-223P | B757 | B757 | 29 | 2911 | 2024-04-13 08:39 | 液压油 |  | 更换本体 | 3031863-001 |  |  | 左发动机及吊架 |  | 航后发现左发EDP余油口漏油，大约2秒钟一滴。 | 263629 | 2024-04-13 08:39:00依据AMM29-11-05更换左EDP，测试正常，无渗漏 | GND | TAO |  |  | 否 |  |  | 生效
20240400972 | 458 | DEFECT | 20240400972 | B-2983 | B737 | B737 | 52 | 5235 | 2024-04-13 03:57 | 液压油 |  | 无措施（检查正常） |  |  |  | 主货舱门 |  | 短停地服报主货舱门有油迹 | 154482 | 2024-04-13 03:57:00依据SAMM52-35-00操作测试主货舱门，未发现明显油迹 | GND | EHU |  |  | 否 |  |  | 生效
20240400866 | 459 | DEFECT | 20240400866 | B-2630 | B737 | B737 | 75 | 7532 | 2024-04-11 22:20 | 燃油 |  | 更换本体 | 706400-4 |  |  | 左发动机及吊架 |  | 检查发现左发余油口燃油渗漏，一分钟75滴 | 246500 | 2024-04-11 22:20:00依据AMM75-32-02更换左发VBV齿轮马达，检查测试正常，无渗漏 | GND | SZX |  |  | 否 |  |  | 生效
20240400832 | 460 | DEFECT | 20240400832 | B-2422 | B747 | B747 | 32 | 3241 | 2024-04-11 15:38 | 液压油 |  | 更换封圈 | NAS1611-211 |  | MODREF132983 | 其他区域 |  | 航后检查发现13号刹车液压接头挂油（未滴落） | 296558 | 2024-04-11 15:38:00依据AMM 32-41-17 更换13号刹车液压接头封圈，测试正常。无渗漏 | GND | SZX |  |  | 否 |  |  | 生效
20240400800 | 461 | DEFECT | 20240400800 | B-220A | B757 | B757 | 25 | 2551 | 2024-04-11 10:32 | 液压油 |  | 更换封圈 | NAS1612-4A |  | 37375-432 | 主货舱门 | 腐蚀 | 航后检查发现主货舱门有油迹 | 261536 | 2024-04-11 10:32:00依据SAMM 52-30-00 更换主货舱门顺序活门P2封圈，测试无渗漏 | GND | SZX |  |  | 否 |  |  | 生效
20240400631 | 462 | DEFECT | 20240400631 | B-1432 | B757 | B757 | 71 | 7171 | 2024-04-09 11:33 | 燃油 |  | 其他措施 |  |  |  | 左发动机及吊架 |  | 航后检查发现左发第8个余油口漏燃油，静态一分钟4滴。 | 240578 | 2024-04-09 11:33:00依据AMM71-00-00执行左发慢车测试检查正常，试车正常，试车员:蒙伟巍 | GND | URC |  |  | 是 |  |  | 生效
20240400407 | 463 | DEFECT | 20240400407 | B-2426 | B747 | B747 | 32 | 3232 | 2024-04-06 10:31 | 液压油 |  | 更换本体 | 65B01570-10 |  |  | 左起落架及轮舱 |  | 检查发现左机翼起落架收上作动筒挂油 | 242432 | 2024-04-06 10:31:00依据AMM 32-32-01更换左大翼起落架作动筒，结果正常无渗漏 | GND | EHU |  |  | 否 |  |  | 生效
20240400325 | 464 | DEFECT | 20240400325 | B-1423 | B767 | B767 | 27 | 2781 | 2024-04-04 21:15 | 液压油 |  | 更换封圈 | NAS1611-113A |  | 4100406-1 | 右机翼 |  | 检查发现内侧PDU液压马达下部有挂油 | 240092 | 2024-04-04 21:15:00依据AMM27-81-11更换右侧前缘PDU液压马达封圈，检查测试正常 | GND | SZX |  |  | 否 |  |  | 生效
20240400198 | 465 | DEFECT | 20240400198 | B-2828 | B757 | B757 | 32 | 3242 | 2024-04-03 11:58 | 液压油 |  | 修复管路 | 271N6443-1152 |  |  | 左起落架及轮舱 | 裂纹 | 航后检查发现左轮舱正常防滞刹车活门组件V29连接端连接管路有裂纹漏油，一分钟15滴。 | 261472 | 2024-04-03 11:58:00航后检查发现左轮舱正常防滞刹车活门组件V29连接端连接管路有裂纹漏油，一分钟15滴。 因Material GroundTime 原因,按MEL32-41-01A号办理保留,放行飞机，有M项,有O项,C类,无每个飞行前检查，无每个飞行日检查。DD单号：20247648 | GND | URC |  |  | 否 |  |  | 生效
20240400100 | 466 | DEFECT | 20240400100 | B-2422 | B747 | B747 | 29 | 2911 | 2024-04-02 09:40 | 液压油 |  | 更换本体 | 332700-9007 |  |  | 升降舵/方向舵/尾舱 | 裂纹 | 下降阶段收到CFD报文29203：HYD QTY LOW 3 | 296529 | 2024-04-02 09:40:03依据AMM27-21-17更换上方向舵动力控制组件，测试正常，无渗漏，依据AM12-12-01添加3号液压油箱的液压油，检查正常 | ACARS | SZX |  |  | 是 |  |  | 生效
20240400006 | 468 | DEFECT | 20240400006 | B-2956 | B737 | B737 | 52 | 5238 | 2024-04-01 02:39 | 液压油 |  | 重装正常 |  |  |  | 左起落架及轮舱 | 接头松动 | 短停检查发现主货舱人工揺开面板电磁活门M9597漏油。 | 249488 | 2024-04-01 02:39:00依据SAMM52-38-24，重新安装，检查测试测试正常，无渗漏。 | GND | EHU |  |  | 否 |  |  | 生效
20240302154 | 471 | DEFECT | 20240302154 | B-2630 | B737 | B737 | 28 | 2813 | 2024-03-27 06:17 | 燃油 |  | 无措施（检查正常） |  |  |  | 右油箱 |  | 右通气油箱阻燃器盖板漏燃油1滴/分钟，十分钟后停止。再次检查无渗漏。 | 239373 | 2024-03-27 06:17:00依据AMM28-11-00，检查无渗漏 | GND | PEK |  |  | 否 |  |  | 生效
20240302144 | 472 | DEFECT | 20240302144 | B-20AV | B767 | B767 | 29 | 2911 | 2024-03-27 03:44 | 液压油 |  | 其他措施 |  |  |  | 右发动机及吊架 | 接头松动 | 短停发现右发吊架余油口漏液压油（1滴/10秒）。 | 250679 | 2024-03-27 03:44:00依据AMM29-11-01重新拧紧右ACMP供压管接头，检查正常无渗漏。 | GND | EHU |  |  | 是 |  |  | 生效
20240301956 | 474 | DEFECT | 20240301956 | B-1463 | B757 | B757 | 29 | 2911 | 2024-03-24 15:32 | 液压油 |  | 更换封圈 | NAS1612-10 |  | AFP23210-8 | 右起落架及轮舱 | 腐蚀 | 航后检查发现右ACMP油滤组件压力出口处渗液压油（5分钟一滴） | 256391 | 2024-03-24 15:32:00依据AMM29-11-18更换右ACMP油滤组件压力出口处封圈，测试正常，无渗漏。 | GND | PEK |  |  | 否 |  |  | 生效
20240301958 | 476 | DEFECT | 20240301958 | B-1173 | B757 | B757 | 78 | 7831 | 2024-03-24 11:30 | 液压油 |  | 更换管路 | 4241043-1 |  |  | 左发动机及吊架 | 磨损 | 航后检查发现左发底部有油迹,大约40秒一滴 | 149277 | 2024-03-24 11:30:00因航材原因，依据MEL78-31-01-01号办理保留,放行飞机，C类，有M项,有O项。通知机组，无每个飞行日检查，无每个飞行前检查，DD单号：20247599 | GND | HGH |  |  | 否 |  |  | 生效
20240301815 | 480 | DEFECT | 20240301815 | B-2598 | B737 | B737 | 32 | 3233 | 2024-03-23 03:09 | 液压油 | 油液滴漏 | 更换本体 | 69-69882-2 |  |  | 其他区域 | 磨损 | 短停检查发现前起落架锁作动器左侧旋转活门漏油，大约10分钟一滴。 | 264367,264368 | 2024-03-23 03:09:00因时间不足，打压测试未超标，根据AMM29-00-00办理推迟。////2024-03-23 03:09:00转NRC240340917，关闭推迟 | GND | EHU |  |  | 是 |  | 2024-11-06 14:15:20 | 生效
20240301706 | 481 | DEFECT | 20240301706 | B-2422 | B747 | B747 | 28 | 2831 | 2024-03-21 20:45 | 燃油 |  | 无措施（检查正常） |  |  |  | 左机翼 |  | 航后发现左侧抛油口滴油 | 238250 | 2024-03-21 20:45:00依据AMM28-31-05释放加油总管压力，依据AMM28-26-00执行串油验证，测试正常，15分钟无渗漏 | GND | SZX |  |  | 否 |  |  | 生效
20240301634 | 484 | DEFECT | 20240301634 | B-20E9 | B757 | B757 | 28 | 2821 | 2024-03-21 04:00 | 燃油 |  | 更换封圈 | MS29513-111 |  | 40885-7 | 左起落架及轮舱 | 磨损 | 检查发现中左燃油加油活门漏油,1秒钟3滴 | 262598 | 2024-03-21 04:00:00依据AMM28-21-12更换中左燃油加油活门作动器封圈.测试正常无渗漏 | GND | EHU |  |  | 否 |  |  | 生效
20240301599 | 485 | DEFECT | 20240301599 | B-2840 | B757 | B757 | 71 | 7171 | 2024-03-20 17:42 | 燃油 |  | 无措施（检查正常） |  |  |  | 左发动机及吊架 |  | 航后检查发现左发FFG余油口漏油静态一分钟3滴 | 208783 | 2024-03-20 17:42:00依据AMM71-00-00执行左发慢车测试检查正常试车正常 | GND | SZX |  |  | 否 |  |  | 生效
20240301583 | 486 | DEFECT | 20240301583 | B-2828 | B757 | B757 | 29 | 2911 | 2024-03-20 11:05 | 液压油 |  | 更换管路 | 271N6311-1061 |  |  | 左发动机及吊架 | 沙眼 | 航后检查发现左发吊架反推液压管漏油 | 261464 | 2024-03-20 11:05:00依据AMM20-10-09更换左发吊架液压管测试正常无渗漏。 | GND | KMG |  |  | 否 |  |  | 生效
20240301552 | 487 | DEFECT | 20240301552 | B-1252 | B757 | B757 | 27 | 2761 | 2024-03-20 03:32 | 液压油 |  | 更换本体 | 3321500-9A |  |  | 右机翼 | 沙眼 | 检查发现12号扰流板作动器漏液压油，打压状态下约每2秒3滴 | 239217 | 2024-03-20 03:32:00依据AMM27-61-02更换12#扰流板PCA，调节测试正常，无渗漏。 | GND | EHU |  |  | 否 |  |  | 生效
20240301546 | 488 | DEFECT | 20240301546 | B-7593 | B767 | B767 | 71 | 7111 | 2024-03-19 20:30 | 滑油 |  | 其他措施 |  |  |  | 左发动机及吊架 |  | 短停检查发现左发风扇包皮有滑油滴漏.一分钟约30滴 | 243903 | 2024-03-19 20:30:00依据AMM12-13-01检查左发滑油。检查正常无渗漏 | GND | KUL |  |  | 是 |  |  | 生效
20240301434 | 489 | DEFECT | 20240301434 | B-20A2 | B767 | B767 | 32 | 3241 | 2024-03-18 16:37 | 液压油 |  | 更换接头 | 591200-51 |  |  | 右起落架及轮舱 | 磨损 | 停场检查发现8号刹车接头漏油 | 240464 | 2024-03-18 16:37:00依据AMM32-41-06 更换8号刹车接头.检查测试正常.无渗漏。 | GND | SHE |  |  | 否 |  |  | 生效
20240301390 | 490 | DEFECT | 20240301390 | B-2840 | B757 | B757 | 78 | 7831 | 2024-03-17 22:44 | 液压油 | 油液滴漏 | 更换接头 | 218900-15 |  |  | 右发动机及吊架 | 磨损 | 执行NRC240239689更换右发内侧反推上作动筒发现中作动筒借口漏油 | 208778,208782 | 2024-03-17 22:44:00依据AMM79-31-26重新安装右发内侧反推中作动筒液压管接头检查测试正常无渗漏关闭DDI20247564////2024-03-17 22:44:00针对DEFECT 20240301390 执行NRC240239689更换右发内侧反推上作动筒 因GroundTime 原因,按MEL78-31-01-01号办理保留,放行飞机，有M项,有O项,C类，无每次飞行前检查，无每个飞行日检查，DD单号：20247564 | GND | SZX |  |  | 是 |  | 2024-11-06 14:15:20 | 生效
20240301356 | 492 | DEFECT | 20240301356 | B-221D | B767 | B767 | 27 | 2761 | 2024-03-17 02:54 | 液压油 |  | 无措施（检查正常） |  |  |  | 左机翼 |  | 航前发现2号和3号扰流板之间下方的接近盖板有液压油渗漏痕迹 | 270425 | 2024-03-17 02:54:00依据AMM27-61-00操作测试2号和3号扰流板，无发现2号和3号扰流板作动筒及其管路有渗漏痕迹，检查正常 | GND | SZX |  |  | 否 |  |  | 生效
20240301173 | 494 | DEFECT | 20240301173 | B-20A2 | B767 | B767 | 28 | 2821 | 2024-03-15 04:14 | 燃油 |  | 无措施（检查正常） |  |  |  | 左机翼 |  | 短停检查发现右侧加油管接口加油时漏油.约30s一滴，静止状态下不漏 | 240462 | 2024-03-15 04:14:00依据AMM 28-21-00检查右加油管接头，检查正常 | GND | EHU |  |  | 否 |  |  | 生效
20240301128 | 496 | DEFECT | 20240301128 | B-20E9 | B757 | B757 | 28 | 2811 | 2024-03-14 11:32 | 燃油 |  | 重装正常 |  |  |  | 右油箱 |  | 航后检查发现右机翼3号油尺641AB盖板漏燃油，一分钟32滴 | 262590 | 2024-03-14 11:32:00依据AMM28-11-01更换641AB盖板GASKET，依据TE2024031751临时处理，检查正常 | GND | WNZ |  |  | 否 |  |  | 生效
20240301025 | 497 | DEFECT | 20240301025 | B-223W | B767 | B767 | 28 | 2811 | 2024-03-13 05:28 | 燃油 |  | 更换封圈 | M25988-1-015 |  | 6D227 | 左油箱 |  | 航后检查发现左主燃油箱放油口漏油，15秒一滴 | 241737 | 2024-03-13 05:28:00依据AMM28-11-05更换排放活门封圈，检查正常，无渗漏。 | GND | EHU |  |  | 否 |  |  | 生效
20240300826 | 499 | DEFECT | 20240300826 | B-20A2 | B767 | B767 | 27 | 2711 | 2024-03-10 20:54 | 液压油 |  | 更换本体 | 282800-1011 |  |  | 右机翼 |  | 航后检查发现右大翼内侧副翼处漏油，打压作动状态下一分钟一滴 | 240456 | 2024-03-10 20:54:00依据AMM27-11-48,更换右大翼内侧副翼的内侧PCA,调节测试正常，无渗漏。 | GND | EHU |  |  | 否 |  |  | 生效
20240300593 | 500 | DEFECT | 20240300593 | B-1173 | B757 | B757 | 27 | 2761 | 2024-03-08 09:45 | 液压油 |  | 更换本体 | 3321480-14 |  |  | 左机翼 |  | 航后检查发现6号扰流板密封胶接缝处本体漏液压油约2滴/分钟 增压情况下 | 149263 | 2024-03-08 09:45:00依据AMM27-61-02更换6号扰流板PCA，测试正常，无渗漏 | GND | TSN |  |  | 否 |  |  | 生效
20240300423 | 502 | DEFECT | 20240300423 | B-2817 | B757 | B757 | 29 | 2911 | 2024-03-06 12:14 | 液压油 |  | 更换封圈 | NAS1612-6A,NAS1612-16 |  | MS21902-16T,211C223-525 | 右发动机及吊架 | 磨损 | 航后检查发现，右发反推吊架漏油 | 242935 | 2024-03-06 12:14:00依据AMM 29-11-17 更换压力供油管UNION封圈和压力电门封圈 检查正常 测试正常 无渗漏 | GND | WNZ |  |  | 否 |  |  | 生效
20240300361 | 503 | DEFECT | 20240300361 | B-223L | B767 | B767 | 71 | 7171 | 2024-03-06 04:15 | 滑油 | 油液滴漏 | 更换封圈 | J221P1127 |  | 9374M50G01, | 左发动机及吊架 |  | 短停检查发现左发尾椎底下有积滑油 | 238864,238865 | 2024-03-06 04:15:00依据AMM72-53-02更换左发D-SUMP封圈，检查正常无渗漏，试车员:张朝青。////2024-03-06 04:15:00依据AMM79-00-00,清洁左发尾椎底下滑油后，观察无渗漏，检查正常。 | GND | EHU |  |  | 是 |  | 2024-11-06 14:15:20 | 生效
20240300272 | 504 | DEFECT | 20240300272 | B-223P | B757 | B757 | 29 | 2911 | 2024-03-05 08:32 | 液压油 |  | 更换本体 | 7586631 |  |  | 左发动机及吊架 |  | 航后检查左发吊架余油口漏液压油，增压情况下3秒一滴 | 242888 | 2024-03-05 08:32:00依据AMM29-11-17更换压力油滤的压差指示器，测试正常，无渗漏。 | GND | TSN |  |  | 否 |  |  | 生效
20240300198 | 507 | DEFECT | 20240300198 | B-1423 | B767 | B767 | 32 | 3241 | 2024-03-04 02:37 | 液压油 |  | 更换接头 | 591200-41 |  |  | 左起落架及轮舱 | 接头松动 | 航后检查发现5号刹车接头有漏油 | 238368 | 2024-03-04 02:37:00依据AMM 32-41-06 更换5号刹车接头 测试正常。无渗漏。 | GND | YNT |  |  | 否 |  |  | 生效
20240300188 | 508 | DEFECT | 20240300188 | B-1423 | B767 | B767 | 32 | 3242 | 2024-03-03 13:16 | 液压油 |  | 更换封圈 | 274T1102-4 |  | MS21902-6T | 右起落架及轮舱 | 磨损 | 航后检查发现八号刹车防滞活门液压接头打压漏液压油 5秒1滴 | 238365 | 2024-03-03 13:16:00依据AMM32-42-03更换8号防滞刹车活门液压接头封圈，检查正常测试正常 无渗漏 | GND | YNT |  |  | 否 |  |  | 生效
20240300159 | 509 | DEFECT | 20240300159 | B-2839 | B757 | B757 | 32 | 3241 | 2024-03-02 23:18 | 液压油 |  | 更换本体 | AHA1884 |  |  | 左起落架及轮舱 |  | 航后检查发现五号主轮刹车漏油 | 249395 | 2024-03-02 23:18:00依据AMM32-41-10更换5号刹车，测试正常，无渗漏 | GND | SZX |  |  | 否 |  |  | 生效
20240300062 | 510 | DEFECT | 20240300062 | B-20AV | B767 | B767 | 27 | 2721 | 2024-03-01 15:43 | 液压油 | 油液滴漏 | 更换封圈 | NAS1612-8A |  | 看不清 | 升降舵/方向舵/尾舱 | 腐蚀 | 航后发现垂尾总管组件管路漏油 | 256433 | 2024-03-01 15:43:00依据AMM20-11-00，更换管路接头封圈，测试正常，无渗漏 | GND | PEK |  |  | 是 |  | 2024-11-06 14:15:20 | 生效
20240201432 | 512 | DEFECT | 20240201432 | B-208Q | B757 | B757 | 78 | 7831 | 2024-02-28 07:40 | 液压油 |  | 更换封圈 | 271N6311-1133 |  | BACT16BL161610T | 左发动机及吊架 |  | 航后测试左发反推发现，左吊架内反推流量限制活门接头处有漏油，为线性 | 188028 | 2024-02-28 07:40:00依据AMM20-10-09更换左发吊架反推流量限制活门接头封圈，依据AMM78-31-00执行反推操作测试，无渗漏。 | GND | HRB |  |  | 否 |  |  | 生效
20240201292 | 513 | DEFECT | 20240201292 | B-223L | B767 | B767 | 28 | 2821 | 2024-02-28 03:40 | 燃油 |  | 无措施（检查正常） |  |  |  | 左机翼 |  | 短停加油时外侧加油接头渗漏 | 238859 | 2024-02-28 03:40:00依据AMM28-21-00检查加油站外侧加油口正常无渗漏 | GND | EHU |  |  | 否 |  |  | 生效
20240201252 | 514 | DEFECT | 20240201252 | B-2817 | B757 | B757 | 28 | 2821 | 2024-02-27 13:43 | 燃油 | 燃油漏油 | 更换封圈 | MS29513-153 |  | 看不清 | 右油箱 | 磨损 | 串油时，发现 P28 面板内左侧加油口有燃油渗漏 | 242922 | 2024-02-27 13:43:00依据AMM28-21-01更换左提升阀封圈，检查正常，未测试 | GND | SZX |  |  | 是 |  | 2024-11-27 09:50:55 | 生效
20240201071 | 518 | DEFECT | 20240201071 | B-223P | B757 | B757 | 52 | 5230 | 2024-02-24 14:15 | 液压油 |  | 重装正常 |  |  |  | 主货舱门 | 接头松动 | 航后检查主货舱门前上部接头渗漏 | 271308 | 2024-02-24 14:15:00依据SAMM52-30-00，对主货舱门前上部接头重新磅力，测试正常，无渗漏 | GND | SZX |  |  | 否 |  |  | 生效
20240201059 | 519 | DEFECT | 20240201059 | B-1252 | B757 | B757 | 32 | 3235 | 2024-02-24 10:58 | 液压油 |  | 更换本体 | 69-20184-1 |  |  | 其他区域 | 腐蚀 | 航后检查发现前起舱门释放内锁作动器的电磁阀本体GASKET有挂油，打压后50秒/滴 | 257318 | 2024-02-24 10:58:00依据CMM32-32-17更换电磁阀本体GASKET，测试正常 | GND | PEK |  |  | 否 |  |  | 生效
20240201045 | 520 | DEFECT | 20240201045 | B-220H | B767 | B767 | 29 | 2911 | 2024-02-24 03:04 | 液压油 |  | 更换本体 | 7586631 |  |  | 左发动机及吊架 |  | 短停检查发现左EDP压力和壳体排放组件中压力油滤压差指示销漏液压油，1秒1滴 | 244260 | 2024-02-24 03:04:00依据AMM29-11-17更换EDP压力油滤压差指示器封圈和指示器，测试正常，无渗漏。 | GND | SZX |  |  | 否 |  |  | 生效
20240200971 | 522 | DEFECT | 20240200971 | B-20EF | B757 | B757 | 32 | 3221 | 2024-02-22 18:11 | 液压油 |  | 其他措施 |  |  |  | 其他区域 |  | 拖飞机后发现前起减震支柱漏油。 | 271326 | 2024-02-22 18:11:00依据AMM32-21-25 启用前起备用封严，检查正常 | GND | SZX |  |  | 是 |  |  | 生效
20240200926 | 523 | DEFECT | 20240200926 | B-222E | B757 | B757 | 32 | 3234 | 2024-02-22 00:07 | 液压油 |  | 更换本体 | 2-7464-7 |  |  | 其他区域 |  | 航前检查发现前起舱门收放作动筒挂油。 | 178759 | 2024-02-22 00:07:00依据AMM32-34-03打压检查作动筒14分钟油液渗漏1滴，检查正常 | GND | SZX |  |  | 否 |  |  | 生效
20240200757 | 525 | DEFECT | 20240200757 | B-223P | B757 | B757 | 29 | 2911 | 2024-02-18 16:14 | 液压油 | 油液滴漏 | 更换管路 | 271N6492-1101 |  |  | 左起落架及轮舱 | 裂纹 | 停场发现左轮舱左液压油箱勤务加油管路单向活门接头处漏液压油，大约60秒1滴。 | 271291,271293 | 2024-02-18 16:14:00依据AMM20-10-09，安装左液压油箱勤务加油管路，检查正常，测试正常无渗漏。////2024-02-18 16:14:00依据AMM 29-18-02更换左液压油箱勤务加油管路单向活门，检查测试正常，无渗漏。 | GND | SZX |  |  | 是 |  | 2024-11-06 14:15:20 | 生效
20240200774 | 526 | DEFECT | 20240200774 | B-2422 | B747 | B747 | 28 | 2821 | 2024-02-18 02:30 | 燃油 | 燃油漏油 | 更换本体 | 40885-2,60160-5 |  |  | 左油箱 |  | 停场检查发现1号主油箱燃油量减少 | 247153,247149 | 2024-02-18 02:30:00依据AMM28-21-13更换1号主油箱加油活门组件测试正常////2024-02-18 02:30:00依据AMM28-21-02更换1号加油活门控制器检查正常，无渗漏 | GND | SZX |  |  | 否 |  | 2024-11-06 14:15:20 | 生效
20240200744 | 527 | DEFECT | 20240200744 | B-221K | B767 | B767 | 27 | 2781 | 2024-02-17 17:38 | 液压油 |  | 更换封圈 | NAS1161-016A |  | 4100362-1 | 左机翼 |  | 检查发现外侧缝翼PDU液压马达有漏油。 | 244309 | 2024-02-17 17:38:00依据AMM-27-81-11更换外侧缝翼PDU液压马达封圈，漏油依据，与更换前一致为2分钟/滴 在手册范围内，开NRC监控。 | GND | PVG |  |  | 否 |  |  | 生效
20240200738 | 528 | DEFECT | 20240200738 | B-20EF | B757 | B757 | 71 | 7171 | 2024-02-17 14:19 | 滑油 |  | 更换封圈 | 37604-331 |  | FC3520-100 | 左发动机及吊架 |  | 执行EAJC-B757-10-0004解除封存，试车后检查发现左发底部滑油箱余油管有渗漏(6滴每分钟)。 | 271321 | 2024-02-17 14:19:00依据AMM79-11-01更换左发滑油箱口盖封圈，试车检查无渗漏。 | GND | EHU |  |  | 否 |  |  | 生效
20240200731 | 529 | DEFECT | 20240200731 | B-2877 | B737 | B737 | 52 | 5235 | 2024-02-16 18:10 | 液压油 |  | 更换本体 | 0301-29-0001-1 |  |  | 主货舱门 |  | 主货舱门区域有液压油痕迹 | 240376 | 2024-02-16 18:10:00依据SAMM 52-38-08更换主货舱门后位置锁作动器，测试正常无渗漏 | GND | SZX |  |  | 否 |  |  | 生效
20240200715 | 531 | DEFECT | 20240200715 | B-2422 | B747 | B747 | 73 | 7311 | 2024-02-15 15:22 | 燃油 |  | 更换封圈 | UA538950-4 |  | 78943-U540178C | 右发动机及吊架 |  | 航后发现4发伺服燃油加热器出口结合处有燃油渗漏 | 247144 | 2024-02-15 15:22:00依据AMM73-11-09更换伺服燃油加热器出油口封圈检查正常待慢车看渗漏 | GND | SZX |  |  | 否 |  |  | 生效
20240200716 | 532 | DEFECT | 20240200716 | B-2422 | B747 | B747 | 32 | 3253 | 2024-02-14 13:00 | 液压油 |  | 更换管路 | 97086-43-2 |  |  | 右起落架及轮舱 | 磨损 | 航后检查发现右机身起落架内侧转弯运动筒接头处有挂油滴静态不漏油 | 247145 | 2024-02-14 13:00:00依据AMM20-11-18，更换右机身起落架支柱位置作动筒软管，检查正常待测试。 | GND | SZX |  |  | 否 |  |  | 生效
20240200686 | 533 | DEFECT | 20240200686 | B-20AV | B767 | B767 | 29 | 2911 | 2024-02-13 20:04 | 液压油 |  | 更换封圈 | NAS1612-6A |  | 4110302-6 | 其他区域 |  | 检查发现ADP齿轮箱堵头漏油 | 256420 | 2024-02-13 20:04:00依据AMM29-11-03更换堵头封圈，检查正常，未测试 | GND | SZX |  |  | 否 |  |  | 生效
20240200655 | 534 | DEFECT | 20240200655 | B-2422 | B747 | B747 | 49 | 4931 | 2024-02-12 03:00 | 滑油 |  | 更换封圈 | AS3208-06 |  | MS9194-06 | APU | 腐蚀 | 检查发现APU FMU的UNION漏油 | 247135 | 2024-02-12 03:00:00依据AMM49-31-01更换APU FMU封圈，测试正常，无渗漏 | GND | SZX |  |  | 否 |  |  | 生效
20240200619 | 535 | DEFECT | 20240200619 | B-220C | B757 | B757 | 52 | 5230 | 2024-02-10 20:53 | 液压油 |  | 更换封圈 | NAS1612-4A |  | 37375-433 | 主货舱门 | 磨损 | 航前检查发现主货舱门漏油，30秒一滴, 重新开关后未见漏油 | 260086 | 2024-02-10 20:53:00依据CMM PC-0118-316和TB-00-0002更换主货舱门顺序活门3的堵头封圈，检查正常无滲漏 | GND | SZX |  |  | 否 |  |  | 生效
20240200578 | 536 | DEFECT | 20240200578 | B-2423 | B747 | B747 | 79 | 7911 | 2024-02-08 14:00 | 滑油 |  | 无措施（检查正常） |  |  |  | 其他区域 |  | 航后发现2发滑油消耗升高 | 242975 | 2024-02-08 14:00:00依据AMM72-63-02检查发现2发水平驱动轴套管接头处有滑油渗漏，发动机滑油消耗在范围内，符合手册要求 | GND | SZX |  |  | 否 |  |  | 生效
20240200533 | 537 | DEFECT | 20240200533 | B-2422 | B747 | B747 | 49 | 4927 | 2024-02-08 07:04 | 滑油 | 线性漏油 | 更换封圈 | AS3209-116 |  | 3910144-01, | APU |  | APU滑油量异常下降 | 247124,247136,247130 | 2024-02-08 07:04:00APU滑油量异常下降 因GroundTime 原因,按MEL49-11-01号办理保留,放行飞机，无M项,无O项,类。DD单号：////2024-02-08 07:04:00依据AMM49-27-07更换APU滑油泵压力管封圈，测试正常无渗漏，关闭DDI20247424////2024-02-08 07:04:00依据AMM49-16-00检查APU，发现滑油泵压力管渗漏成线性，继续保留 | GND | EHU |  |  | 是 |  | 2024-11-06 14:15:20 | 生效
20240200296 | 538 | DEFECT | 20240200296 | B-7593 | B767 | B767 | 32 | 3241 | 2024-02-04 12:47 | 液压油 |  | 更换本体 | 591200-51 |  |  | 左起落架及轮舱 |  | 航后检查发现5号刹车接头漏油，打压作动状态8秒一滴 | 252657 | 2024-02-04 12:47:00依据AMM32-41-06更换主起5号刹车接头本体，测试正常，无渗漏 | GND | YNT |  |  | 否 |  |  | 生效
20240200129 | 539 | DEFECT | 20240200129 | B-220J | B757 | B757 | 29 | 2911 | 2024-02-02 16:21 | 液压油 |  | 更换封圈 | NAS1612-12 |  | 271N5063-3 | 左起落架及轮舱 |  | 航后检查发现左液压系统释压活门底部漏油 | 238759 | 2024-02-02 16:21:00依据AMM29-11-25更换封圈，测试正常，无渗漏 | GND | HGH |  |  | 否 |  |  | 生效
20240200085 | 540 | DEFECT | 20240200085 | B-1177 | B757 | B757 | 52 | 5230 | 2024-02-02 05:00 | 液压油 |  | 更换本体 | 37350-401 |  |  | 其他区域 |  | 短停发现主货舱门无法关闭 | 262932 | 2024-02-02 05:00:00依据SAMM52-30-00 更换主货舱门液压泵检查测试正常 | GND | EHU |  |  | 否 |  |  | 生效
20240102332 | 542 | DEFECT | 20240102332 | B-2839 | B757 | B757 | 32 | 3242 | 2024-01-31 09:22 | 液压油 |  | 更换液压保险 | V6-4360-2 |  |  | 左起落架及轮舱 |  | 航后检查发现5号防滞活门液压保险漏油，每秒一滴。 | 222157 | 2024-01-31 09:22:00依据AMM 32-42-03 更换5号 防滞活门液压保险 测试正常 无渗漏 | GND | CGQ |  |  | 否 |  |  | 生效
20240102183 | 544 | DEFECT | 20240102183 | B-2817 | B757 | B757 | 29 | 2911 | 2024-01-30 07:40 | 液压油 |  | 更换管路 | 271N2119-1 |  |  | 左起落架及轮舱 | 磨损 | 收到报文L TANK LOW QTY，左液压系统降到到0.收报报文L HYD SYS PRESS ，左液压系统压力降低到1917 psi | 167590 | 2024-01-30 07:40:03依据EAJC-B757-29-0014R2,更换左起落架下锁作动筒液压软管，检查测试正常，无渗漏。 | ACARS | WUX |  |  | 否 |  |  | 生效
20240102178 | 545 | DEFECT | 20240102178 | B-221N | B767 | B767 | 28 | 2821 | 2024-01-30 06:12 | 燃油 |  | 重装正常 |  |  |  | 左机翼 |  | 短停发现加油时左侧加油口漏油。 | 162691 | 2024-01-30 06:12:00依据AMM12-11-01重新连接加油接头。检查正常，无渗漏。 | GND | EHU |  |  | 否 |  |  | 生效
20240102155 | 546 | DEFECT | 20240102155 | B-220J | B757 | B757 | 71 | 7171 | 2024-01-29 22:30 | 燃油 |  | 无措施（检查正常） |  |  |  | 左发动机及吊架 |  | 航前检查发现左发8号余油口渗漏燃油1滴/1分钟 | 238756 | 2024-01-29 22:30:00依据AMM71-71-00检查8号余油管燃油渗漏率1滴/1分钟 在手册标准内 检查正常 | GND | SZX |  |  | 否 |  |  | 生效
20240102094 | 547 | DEFECT | 20240102094 | B-222D | B767 | B767 | 28 | 2811 | 2024-01-29 04:19 | 燃油 |  | 更换封圈 | MS29513-330 |  | 343T0029-5 | 左机翼 | 接头松动 | 航后检查发现左大翼干舱余油口漏燃油 | 232103 | 2024-01-29 04:19:00依据AMM28-22-07更换左翼梁活门下游干舱处卡箍封圈，检查正常，无渗漏。 | GND | EHU |  |  | 否 |  |  | 生效
20240102091 | 548 | DEFECT | 20240102091 | B-20CX | B757 | B757 | 79 | 7935 | 2024-01-29 02:16 | 燃油 |  | 无措施（检查正常） |  |  |  | 左发动机及吊架 |  | 发动机启动好后，准备推出前L OIL FOLTER 信息出现，大约5秒后消失准备叫机务过程中消失 | 238646 | 2024-01-29 02:16:00依据TB-79-0011 检查左发正常，温度低于10℃为正常现象 | PILOT | EHU |  |  | 否 |  |  | 生效
20240102081 | 549 | DEFECT | 20240102081 | B-20CX | B757 | B757 | 71 | 7171 | 2024-01-28 21:36 | 燃油 |  | 更换油滤 |  |  |  | 右发动机及吊架 |  | 航前检查发现右发一号排放管线性漏燃油,推出启动后不漏。 | 238647 | 2024-01-28 21:36:00根据AMM71-71-04更换引射阀滤子组件 检查测试正常 试车员：张恒铭 | GND | HET |  |  | 否 |  |  | 生效
20240101997 | 550 | DEFECT | 20240101997 | B-20EF | B757 | B757 | 27 | 2751 | 2024-01-27 11:17 | 液压油 |  | 更换封圈 | NAS1612-8A |  | BACU24K8 | 左起落架及轮舱 |  | 航后检查发现襟缝翼释压模块有漏油。 | 239107 | 2024-01-27 11:17:00依据AMM27-51-29更换襟缝翼释压模块襟翼进口UNION封圈，检查测试正常。无渗漏。 | GND | SZX |  |  | 否 |  |  | 生效
20240101966 | 551 | DEFECT | 20240101966 | B-220H | B767 | B767 | 32 | 3241 | 2024-01-27 02:22 | 液压油 | 油液滴漏 | 无措施（检查正常） |  |  |  | 右起落架及轮舱 |  | 短停检查八号刹车有油迹 | 248677 | 2024-01-27 02:22:00依据AMM32-41-08执行八号刹车测试，测试正常，无渗漏 | GND | EHU |  |  | 是 |  | 2024-11-28 17:14:00 | 生效
20240101745 | 553 | DEFECT | 20240101745 | B-208R | B767 | B767 | 29 | 2911 | 2024-01-24 16:34 | 液压油 |  | 更换封圈 | NAS1612-6A |  | 271T0042-5 | 右发动机及吊架 |  | 航后检查右发吊架余油口漏液压油，增压情况下5秒每滴. | 213739 | 2024-01-24 16:34:00依据AMM 29-11-00 更换右系统液压油滤组件封圈检查正常无渗漏 | GND | PEK |  |  | 否 |  |  | 生效
20240101699 | 559 | DEFECT | 20240101699 | B-220Z | B757 | B757 | 29 | 2911 | 2024-01-24 06:14 | 液压油 |  | 更换封圈 | NAS1612-4A |  | 622622 | 右起落架及轮舱 | 磨损 | 航后检查发现右ACMP排放堵头漏液压油，5秒1滴 | 249454 | 2024-01-24 06:14:00依据AMM29-11-01更换右ACMP排放堵头封圈 检查正常 测试正常 无渗漏 | GND | TNA |  |  | 否 |  |  | 生效
20240101671 | 560 | DEFECT | 20240101671 | B-1589 | B767 | B767 | 32 | 3241 | 2024-01-23 23:38 | 液压油 |  | 更换本体 | 591200-51 |  |  | 右起落架及轮舱 |  | 航前检查发现五号刹车接头漏油（一秒一滴） | 240415 | 2024-01-23 23:38:00依据AMM32-41-06更换五号刹车耦合器，测试正常，无渗漏 | GND | EHU |  |  | 否 |  |  | 生效
20240101630 | 562 | DEFECT | 20240101630 | B-220T | B767 | B767 | 32 | 3241 | 2024-01-23 13:16 | 液压油 |  | 更换本体 | 274N1051-3 |  |  | 左起落架及轮舱 | 腐蚀 | 航后检查发现备用刹车选择活门漏油，2秒一滴 | 262516 | 2024-01-23 13:16:00依据AMM32-41-04更换备用刹车选择活门，测试正常，无渗漏 | GND | LHW |  |  | 否 |  |  | 生效
20240101546 | 563 | DEFECT | 20240101546 | B-1231 | B757 | B757 | 71 | 7171 | 2024-01-22 18:02 | 燃油 |  | 其他措施 |  |  |  | 右发动机及吊架 |  | 航后检查发现右发集油槽余油口漏燃油呈线性 | 237117 | 2024-01-22 18:02:00依据AMM71-00-00 执行右发试车 试车正常无渗漏 试车员：谢继宗896593 | GND | HRB |  |  | 是 |  |  | 生效
20240101521 | 564 | DEFECT | 20240101521 | B-208R | B767 | B767 | 29 | 2911 | 2024-01-22 10:22 | 液压油 | 油液滴漏 | 更换封圈 | NAS19611-228 |  | 看不清 | 右起落架及轮舱 |  | 检查发现右系统ACMP压力油滤漏油。（增压情况下23秒一滴） | 213727 | 2024-01-22 10:22:00依据AMM29-11-18更换右系统ACMP压力油滤及封圈，检查测试正常，无渗漏。 | GND | SZX |  |  | 是 |  | 2024-11-27 10:53:56 | 生效
20240101516 | 565 | DEFECT | 20240101516 | B-20AV | B767 | B767 | 32 | 3241 | 2024-01-22 08:36 | 液压油 |  | 更换接头 | 591200-51 |  |  | 右起落架及轮舱 | 磨损 | 检查发现右主起落架7号/8号刹车快卸接头漏液压油 | 252145 | 2024-01-22 08:36:00依据AMM32-41-06更换右主起落架7号和8号刹车断开接头，测试正常，无渗漏。 | GND | DLC |  |  | 否 |  |  | 生效
20240101489 | 566 | DEFECT | 20240101489 | B-2941 | B737 | B737 | 27 | 2781 | 2024-01-21 21:29 | 液压油 | 线性漏油 | 更换本体 | 65-44760-27 |  |  | 左机翼 | 磨损 | 航前打压发现2号缝翼作动筒漏油，一分钟60滴 | 208999,244045 | 2024-01-21 21:29:00依据AMM27-81-21执行襟缝翼收放测试，测试正常，无渗漏。////2024-01-21 21:29:00依据AMM27-81-41更换2号缝翼作动筒，检查和测试正常，无渗漏 | GND | BAV |  |  | 是 |  | 2024-11-06 14:15:20 | 生效
20240101468 | 567 | DEFECT | 20240101468 | B-221K | B767 | B767 | 27 | 2781 | 2024-01-21 10:58 | 液压油 |  | 更换封圈 | NAS1611-016 |  | 无 | 左机翼 |  | 航后检查发现左大翼根部有油迹 | 268106 | 2024-01-21 10:58:00依据AMM27-81-11完成更换左侧缝翼PDU液压马达封圈，测试正常无渗漏 | GND | SZX |  |  | 是 |  |  | 生效
20240101374 | 569 | DEFECT | 20240101374 | B-1252 | B757 | B757 | 52 | 5230 | 2024-01-20 04:56 | 液压油 |  | 更换封圈 | NAS1612-4A |  | 37375-433 | 主货舱门 |  | 过站发现主货舱门前部滴漏液压油。 | 257293 | 2024-01-20 04:56:00依据SAMM52-30-00更换主货舱门3号顺序活门封圈，测试正常，无渗漏。 | GND | SZX |  |  | 否 |  |  | 生效
20240101295 | 570 | DEFECT | 20240101295 | B-1173 | B757 | B757 | 52 | 5230 | 2024-01-19 04:00 | 液压油 |  | 更换封圈 | NAS1612-6A |  | 4-6C50X-SS | 其他区域 |  | 短停检查发现主货舱门电动泵供压管接头呈线性漏油 | 233479 | 2024-01-19 04:00:00依据SAMM52-30-00更换主货舱门电动泵供压管接头封圈，测试正常无渗漏 | GND | SZX |  |  | 否 |  |  | 生效
20240101283 | 571 | DEFECT | 20240101283 | B-222C | B767 | B767 | 73 | 7321 | 2024-01-19 01:04 | 燃油 |  | 更换接头 | J534P58 |  |  | 右发动机及吊架 | 磨损 | 执行右发洗发工卡发现右发VSV接头端有渗燃油 | 233278 | 2024-01-19 01:04:00依据AMM73-21-14更换HMU VSV头段管接头，试车正常，无渗漏。检查正常。 | GND | HGH |  |  | 否 |  |  | 生效
20240101248 | 572 | DEFECT | 20240101248 | B-2817 | B757 | B757 | 12 | 1213 | 2024-01-18 11:59 | 滑油 |  | 更换接头 | LK67315 |  |  | 左发动机及吊架 | 接头松动 | 航后检查发现左发IDG滑油观察窗有银色圆圈 | 167575 | 2024-01-18 11:59:00依据AMM24-11-01更换IDG出油口接头和封圈，试车测试无渗漏，试车员：韩林 | GND | URC |  |  | 否 |  |  | 生效
20240101189 | 574 | DEFECT | 20240101189 | B-220J | B757 | B757 | 71 | 7171 | 2024-01-17 21:30 | 燃油 |  | 其他措施 |  |  |  | 右发动机及吊架 |  | 航前发现右发核心机区域漏燃油 | 238738 | 2024-01-17 21:30:00依据AMM71-00-00执行慢车测试，测试正常，机组试车。 | GND | CGQ |  |  | 是 |  |  | 生效
20240101048 | 575 | DEFECT | 20240101048 | B-222X | B767 | B767 | 28 | 2821 | 2024-01-16 00:59 | 燃油 | 油液滴漏 | 更换接头 | 2793350-101 |  |  | 左机翼 | 磨损 | 航前检查加油站加油时外侧加油口漏油 | 167379,167381 | 2024-01-16 00:59:00依据AMM28-21-01更换外侧加油口法兰盘，检查正常////2024-01-16 00:59:00由于时间不足，根据AMM28-21-00办理推迟，不影响适航，航后处理 | GND | HGH |  |  | 是 |  | 2024-11-27 09:50:55 | 生效
20240100951 | 577 | DEFECT | 20240100951 | B-2845 | B757 | B757 | 52 | 5230 | 2024-01-14 14:31 | 液压油 |  | 更换本体 | 37375-436 |  |  | 主货舱门 | 磨损 | 航后检查发现主货舱门 6 号顺序活门漏油 | 217737 | 2024-01-14 14:31:00依据SAMM52-30-00更换位置6活门测试正常无渗漏 | GND | PVG |  |  | 否 |  |  | 生效
20240100909 | 578 | DEFECT | 20240100909 | B-2883 | B737 | B737 | 27 | 2711 | 2024-01-13 15:47 | 液压油 |  | 更换本体 | 65-44761-21 |  |  | 左起落架及轮舱 |  | 航后检查发现下副翼PCA(系统A)漏油，打压30秒一滴。 | 170482 | 2024-01-13 15:47:00依据AMM27-11-71更换下副翼PCA，测试无渗漏，检查正常 | GND | SZX |  |  | 否 |  |  | 生效
20240100901 | 579 | DEFECT | 20240100901 | B-223D | B767 | B767 | 27 | 2711 | 2024-01-13 13:44 | 液压油 |  | 无措施（检查正常） |  |  |  | 右机翼 |  | 检查发现右侧LCCA底部有油迹 | 242810 | 2024-01-13 13:44:00依据AMM 27-11-14，打压测试15分钟，检查正常，无油液渗漏。 | GND | SZX |  |  | 否 |  |  | 生效
20240100861 | 580 | DEFECT | 20240100861 | B-6150 | B757 | B757 | 71 | 7171 | 2024-01-13 03:16 | 燃油 |  | 无措施（检查正常） |  |  |  | 右发动机及吊架 |  | 短停检查发现2发关车状态下漏燃油，7号（LP FUEL PUMP)余油口漏燃油，4分钟一滴。8号(FFG)余油口漏燃油，2分钟一滴 | 249965 | 2024-01-13 03:16:00依据AMM71-71-00检查燃油渗漏率，(FFG 60 DROPS/MIN,LP FUEL PUMP 10 DROPS/MIN)均在手册范围内，检查正常。 | GND | EHU |  |  | 否 |  |  | 生效
20240100838 | 582 | DEFECT | 20240100838 | B-2017 | B737 | B737 | 29 | 2915 | 2024-01-12 10:10 | 液压油 |  | 无措施（检查正常） |  |  |  | 其他区域 |  | 香港检查发现漏液压油 油量正常 | 213774,213773 | 2024-01-12 10:10:00依据AMM29-15-00.检查备用计量活门，释压活门，起落架转换活门，方向舵PCU.检查正常，无渗漏。////2024-01-12 10:10:00依据AMM29-15-00.检查四个刹车穿梭活门，检查正常，无串油，测试正常，无渗漏。 | PILOT | NGB |  |  | 否 |  |  | 生效
20240100786 | 583 | DEFECT | 20240100786 | B-2829 | B757 | B757 | 24 | 2411 | 2024-01-12 03:48 | 滑油 |  | 更换封圈 | AS3208-06 |  | 727792K | 右发动机及吊架 | 磨损 | 检查发现右发IDG加油口有漏油，五分钟一滴 | 233087,233084 | 2024-01-12 03:48:00依据AMM24-11-01拧紧IDG加油口，检查正常。无渗漏////2024-01-12 03:48:00依据AMM24-11-01，更换右发IDG加油口封圈，测试正常，无渗漏，试车员：严二雷 | GND | EHU |  |  | 否 |  |  | 生效
20240100785 | 584 | DEFECT | 20240100785 | B-220C | B757 | B757 | 32 | 3241 | 2024-01-12 03:37 | 液压油 |  | 更换本体 | AHA1884 |  |  | 左起落架及轮舱 | 磨损 | 检查发现6号刹车漏液压油 | 257919 | 2024-01-12 03:37:00检查发现6号刹车漏液压油 因GroundTime 原因,按MEL32-41-01B号办理保留,放行飞机，有M项,有O项,C类。DD单号：20247230 | GND | SZX |  |  | 是 |  |  | 生效
20240100748 | 585 | DEFECT | 20240100748 | B-223Z | B767 | B767 | 49 | 4931 | 2024-01-11 13:42 | 燃油 |  | 更换本体 | 3882482-2 |  |  | APU |  | 航后检查发现APU FCU 释压阀接口处有漏燃油2滴/分钟 | 258086,258089 | 2024-01-11 13:42:00航后检查发现FCU 释压阀接口处有漏燃油2滴/分钟 因Material 原因,按MEL49-11-01A号办理保留,放行飞机，无M项,有O项,C类。无每个飞行前和飞行日检查 DD单号：20247224////2024-01-11 13:42:00依据AMM49-31-01,更换APU FCU，测试正常 关闭DD20247224 | GND | PEK |  |  | 否 |  |  | 生效
20240100603 | 587 | DEFECT | 20240100603 | B-2844 | B757 | B757 | 78 | 7834 | 2024-01-10 01:00 | 液压油 |  | 其他措施 |  |  |  | 右发动机及吊架 | 沙眼 | 航后检查发现右发隔离活门回油管漏油，拆下回油管 | 263691 | 2024-01-10 01:00:00由于时间不足根据TE2024011676办理推迟 无每次飞行前和每个飞行日检查 | GND | SZX |  |  | 是 |  |  | 生效
20240100588 | 588 | DEFECT | 20240100588 | B-2844 | B757 | B757 | 78 | 7834 | 2024-01-09 21:50 | 液压油 | 油液滴漏 | 更换管路 | 271N6311-1062 |  |  | 右发动机及吊架 | 沙眼 | 航后检查发现右发隔离活门回油管漏油 | 263690,263694,263689 | 2024-01-09 21:50:00航后检查发现右发隔离活门回油管漏油 因GroundTime 原因,依据MEL78-31-01-01办理保留,放行飞机，有M项,有O项,C类。DD单号：20247213////2024-01-09 21:50:00依据AMM78-34-05安装右发隔离活门回油管，测试正常无渗漏////2024-01-09 21:50:00航后依据AMM78-34-05拆下右发隔离活门回油管，待安装 | GND | SZX |  |  | 是 |  | 2024-11-06 14:15:20 | 生效
20240100573 | 589 | DEFECT | 20240100573 | B-2844 | B757 | B757 | 29 | 2911 | 2024-01-09 15:48 | 液压油 |  | 更换接头 | 271N6311-1056 |  |  | 右发动机及吊架 | 接头松动 | 航后检查发现右发吊架反推隔离活门前端压力管路接头漏油，约1分钟1滴。 | 263688 | 2024-01-09 15:48:00航后依据AMM78-34-05更换右发吊架反推隔离活门前端压力管和接头，检查测试正常，无渗漏 | GND | SZX |  |  | 否 |  |  | 生效
20240100514 | 592 | DEFECT | 20240100514 | B-2017 | B737 | B737 | 49 | 4916 | 2024-01-08 20:57 | 滑油 |  | 更换本体 | 379580-650 |  |  | APU | 裂纹 | 航前检查发现APU余油口漏滑油,大约1分种10滴 | 213763 | 2024-01-08 20:57:00依据AMM49-91-11更换APU滑油泵 检查测试正常 无渗漏 关闭DD:20247207 | GND | SZX |  |  | 否 |  |  | 生效
20240100510 | 593 | DEFECT | 20240100510 | B-2844 | B757 | B757 | 78 | 7834 | 2024-01-08 14:00 | 液压油 |  | 重装正常 |  |  |  | 右发动机及吊架 | 接头松动 | 航后检查发现右发吊架反推隔离活门回油管漏油,一分钟一滴 | 263685 | 2024-01-08 14:00:00依据AMM78-34-05重新安装拧紧力矩,增压操作反推,检查正常,无渗漏 | GND | SZX |  |  | 否 |  |  | 生效
20240100376 | 594 | DEFECT | 20240100376 | B-2828 | B757 | B757 | 27 | 2741 | 2024-01-06 17:37 | 液压油 |  | 无措施（检查正常） |  |  |  | 升降舵/方向舵/尾舱 |  | 航后检查发现安定面配平液压驱动马达余油口有挂油，检查每分钟七滴。 | 256218 | 2024-01-06 17:37:00依据AMM27-41-11测试安定面配平液压驱动马达，多次打压检查余油管路无渗漏，结果正常。 | GND | PEK |  |  | 否 |  |  | 生效
20240100323 | 596 | DEFECT | 20240100323 | B-7689 | B757 | B757 | 52 | 5230 | 2024-01-06 02:13 | 液压油 |  | 更换本体 | 37375-412 |  |  | 主货舱门 |  | 短停发现主货舱门下方有油迹 | 248499 | 2024-01-06 02:13:00依据SAMM52-30-00更换主货舱门位置2活门，检查测试正常，无渗漏。 | GND | EHU |  |  | 否 |  |  | 生效
20240100284 | 597 | DEFECT | 20240100284 | B-1173 | B757 | B757 | 20 | 2011 | 2024-01-05 11:30 | 液压油 |  | 更换本体 | 271N6123-1155 |  |  | 其他区域 | 腐蚀 | 针对DEFECT20240100119检查发现右轮舱液压管(271N6123-1155)腐蚀漏油 | 233457 | 2024-01-05 11:30:00见TLB233455，已依据AMM20-11-00更换液压管，测试正常，无渗漏 | GND | CTU |  |  | 否 |  |  | 生效
20240100265 | 598 | DEFECT | 20240100265 | B-2840 | B757 | B757 | 32 | 3241 | 2024-01-05 08:55 | 液压油 |  | 更换本体 | AHA1884 |  |  | 左起落架及轮舱 |  | 航后发现二号刹车漏液压油打压踩刹车45秒一滴 | 207112 | 2024-01-05 08:55:00依据AMM32-41-10更换2号刹车检查测试正常无渗漏 | GND | KMG |  |  | 否 |  |  | 生效
20240100218 | 601 | DEFECT | 20240100218 | B-1576 | B767 | B767 | 29 | 2911 | 2024-01-04 13:00 | 液压油 |  | 更换封圈 | NAS1612-6A |  | 211C223-534 | 右起落架及轮舱 |  | 航后检查发现右轮舱C1泵S33压力电门挂油 | 248045 | 2024-01-04 13:00:00依据AMM29-11-18更换S33压力电门封圈，测试正常，无渗漏 | GND | EHU |  |  | 否 |  |  | 生效
20240100180 | 602 | DEFECT | 20240100180 | B-1252 | B757 | B757 | 78 | 7831 | 2024-01-03 23:08 | 液压油 | 油液滴漏 | 重装正常 |  |  |  | 右发动机及吊架 | 接头松动 | 航前发现右发反推漏液压油，约25秒1滴。 | 257991,257992 | 2024-01-03 23:08:00航前发现右发反推漏液压油，约25秒1滴。 因GroundTime 原因,按MEL78-31-01-01号办理保留,放行飞机，有M项，有O项，无每个飞行前和每个飞行日检查要求，C类。DD单号：20247186////2024-01-03 23:08:00依据AMM78-31-26重装右发左中反推作动筒下收回管接头，测试正常，无渗漏，关闭DDI NO.20247186 | GND | SZX |  |  | 是 |  | 2024-11-06 14:15:20 | 生效
20240100119 | 604 | DEFECT | 20240100119 | B-1173 | B757 | B757 | 29 | 2911 | 2024-01-03 11:47 | 液压油 | 油液滴漏 | 更换本体 | 271N6123-1155 |  |  | 右起落架及轮舱 |  | 检查发现右轮舱液压管(271N6123-1155)腐蚀漏油 | 233455,233453 | 2024-01-03 11:47:00依据AMM20-11-00更换液压管，测试正常，无渗漏////2024-01-03 11:47:00依据AMM20-11-00更换液压管，检查正常，无渗漏 | GND | CTU |  |  | 是 |  | 2024-11-06 14:15:20 | 生效
20240100111 | 605 | DEFECT | 20240100111 | B-222C | B767 | B767 | 28 | 2811 | 2024-01-03 09:45 | 燃油 |  | 更换本体 | 6D227 |  |  | 左油箱 |  | 短停检查发现左主油箱余油口漏油1 drop/15 S | 233267 | 2024-01-03 09:45:00依据AMM28-11-05，更换左主油箱提升阀，测试正常，无渗漏 | GND | SZX |  |  | 否 |  |  | 生效
20240100055 | 606 | DEFECT | 20240100055 | B-20AV | B767 | B767 | 32 | 3232 | 2024-01-02 00:21 | 液压油 |  | 更换本体 | 273T6101-9 |  |  | 左起落架及轮舱 |  | 航前检查发现左起落架小车作动筒漏油 | 177431 | 2024-01-02 00:21:00依据AMM32-32-18更换小车倾斜作动筒测试正常 | GND | SZX |  |  | 否 |  |  | 生效
20250301423 | 8 | NRC | 250356029 | B-2423 | B747 | B747-400 | 27 | 2721 | 2025-03-20 19:50 | 液压油 | 油液滴漏（未超标） | 更换本体 | 3860061-102 | 27-21-15-02 |  | 升降舵/方向舵/尾舱 |  | 日检航后发现上方向舵上作动筒漏油，十分钟一滴 | 250356029 | 2025-03-20 19:50:00<div>依据AMM27-21-15，更换上方向舵上作动筒</div> |  |  | 20250301423 | 航线来源 | 否 | N 已推迟，待执行 | 2025-03-23 09:42:06 | 生效
20250301368 | 12 | NRC | 250355966 | B-2423 | B747 | B747-400 | 32 | 3251 | 2025-03-18 21:30 | 液压油 | 油液滴漏（未超标） | 其他措施 |  |  |  | 前起落架及轮舱 | 磨损 | 前起转弯计量活门左侧接头有液压油痕迹，打压测试不成滴 | 250355966 | 2025-03-18 21:30:00<div>依据AMM32-51-04更换前轮转弯计量活门</div> |  |  | 20250301368 | 航线来源 | 是 | N 已推迟，待执行 | 2025-03-20 11:09:45 | 生效
20250300744 | 17 | NRC | 250355712 | B-2425 | B747 | B747-400 | 32 | 3232 | 2025-03-11 22:21 | 液压油 | 油液滴漏（未超标） | 更换本体 | 65B01570-8 | 32-32-01-05 |  | 右起落架及轮舱 |  | 右机翼起落架收放作动筒漏油（列日外委） | 250355712 | 2025-03-11 22:21:00<div>依据AMM32-32-01更换右大翼起落架收放作动器</div> <div></div> |  |  | 20250300744 | 航线来源 | 否 | Y | 2025-03-20 10:50:28 | 生效
20250300286 | 25 | NRC | 250355508 | B-2956 | B737 | B737-300 | 52 | 5238 | 2025-03-05 10:06 | 液压油 | 油液滴漏（未超标） | 更换本体 | 0301-29-0001-1 | SIPC 52-35-05 |  | 主货舱门 |  | 航前检查发现主货舱门前位置作动器漏油，一分钟两滴,在标准范围。 | 250355508 | 2025-03-05 10:06:00<div>依据SAMM52-38-08更换位置作动器</div> |  |  | 20250300286 | 航线来源 | 否 | Y | 2025-03-20 10:15:15 | 生效
20250201020 | 36 | NRC | 250255057 | B-2425 | B747 | B747-400 | 27 | 2761 | 2025-02-19 17:39 | 液压油 | 油液滴漏（未超标） | 更换油滤 |  |  |  | 左机翼 |  | 航后检查发现1号扰流板作动器有渗漏，打压十分钟未成滴 | 250255057 | 2025-02-19 17:39:00<div>依据AMM27-61-05更换1号扰流板作动器滤子</div> |  |  | 20250201020 | 航线来源 | 否 | Y | 2025-03-07 08:29:25 | 生效
20250200777 | 41 | NRC | 250254936 | B-220J | B757 | B757-200 | 71 | 7171 | 2025-02-17 10:49 | 燃油 | 油液滴漏（未超标） | 无措施（检查正常） |  |  |  | 左发动机及吊架 |  | 航后检查发现左发FFG余油管漏燃油，约6滴/分钟 | 250254936 | 2025-02-17 10:49:00<div>依据AMM71-71-00每10天检查左发FFG渗漏，3次检查无扩展改为每30天检查，重复检标准：6-30滴每分钟</div> |  |  | 20250200777 | 航线来源 | 是 | N待复核 | 2025-03-04 10:31:39 | 生效
20250200775 | 42 | NRC | 250254922 | B-208Q | B757 | B757-200 | 32 | 3232 | 2025-02-16 18:25 | 液压油 | 油液滴漏（未超标） | 更换本体 | 273N2004-3 | 32-32-15-01 |  | 右起落架及轮舱 |  | 航后检查发现右主起小车倾斜作动筒漏油，打压状态下48秒一滴。 | 250254922 | 2025-02-16 18:25:00<div>依据AMM32-32-15更换右主起小车作动筒</div> |  |  | 20250200775 | 航线来源 | 否 | N待复核 | 2025-02-19 11:00:28 | 生效
20250200506 | 44 | NRC | 250254800 | B-2426 | B747 | B747-400 | 75 | 7532 | 2025-02-12 12:22 | 燃油 | 油液滴漏（未超标） | 更换本体 | 1339M80P04 | 75-32-01-01 |  | 右发动机及吊架 |  | 航前检查发现3发从前往后最后一个余油口漏燃油，一分钟6滴，检查左VBV作动筒有油迹 | 250254800 | 2025-02-12 12:22:00<div>依据AMM75-32-01更换3发左 VBV 作动筒</div> <div></div> |  |  | 20250200506 | 航线来源 | 否 | N待复核 | 2025-02-19 11:00:28 | 生效
20250200152 | 45 | NRC | 250254798 | B-2426 | B747 | B747-400 | 75 | 7531 | 2025-02-12 11:57 | 燃油 | 油液滴漏（未超标） | 更换本体 | 1374M98P05 | 75-31-02-01 |  | 右发动机及吊架 |  | 航前检查发现3发从前往后最后一个余油口漏燃油，一分钟6滴，检查左VSV作动筒有油迹 | 250254798 | 2025-02-12 11:57:00<div>依据AMM75-31-02更换3发左 VSV 作动筒<br />&nbsp;</div> |  |  | 20250200152 | 航线来源 | 否 | N待复核 | 2025-02-19 11:00:28 | 生效
20250200444 | 46 | NRC | 250254793 | B-2423 | B747 | B747-400 | 75 | 7532 | 2025-02-12 08:16 | 燃油 | 油液滴漏（未超标） | 更换本体 | 1211318-004 |  |  | 左发动机及吊架 |  | 日检航前发现2发左VBV作动筒慢车状态下余油口漏燃油，一分钟8滴 | 250254793 | 2025-02-12 08:16:00<div>依据AMM75-32-01更换2发左VBV作动器</div> |  |  | 20250200444 | 航线来源 | 否 | Y | 2025-02-19 11:00:28 | 生效
20250200445 | 47 | NRC | 250254769 | B-220H | B767 | B767-300 | 75 | 7532 | 2025-02-11 15:56 | 燃油 | 油液滴漏（未超标） | 无措施（检查正常） |  |  |  | 右发动机及吊架 |  | 右发启动后余油口漏燃油，右发内侧VBV漏油一分钟3滴 | 250254769 | 2025-02-11 15:56:00<div>依据AMM75-32-01下次C检更换右发内侧VBV作动筒</div> |  |  | 20250200445 | 航线来源 | 否 | N待复核 | 2025-02-19 11:00:28 | 生效
20250200234 | 48 | NRC | 250254763 | B-220H | B767 | B767-300 | 73 | 7321 | 2025-02-11 15:03 | 燃油 | 油液滴漏（未超标） | 无措施（检查正常） |  |  |  | 右发动机及吊架 |  | 右发启动后余油口漏燃油，右发HMU漏油一分钟10滴 | 250254763 | 2025-02-11 15:03:00<div>依据AMM73-21-14下次C检更换右发HMU</div> |  |  | 20250200234 | 航线来源 | 否 | N待复核 | 2025-02-19 11:00:28 | 生效
20241201361 | 52 | NRC | 250254709 | B-222C | B767 | B767-300 | 73 | 7321 | 2025-02-09 13:12 | 燃油 | 油液滴漏（未超标） | 更换本体 | 442554 | 72-21-01-10 |  | 右发动机及吊架 |  | 航前启右发时，发现余油口线性漏油，大约1分钟后，无油液流出 | 250254709 | 2025-02-09 13:12:00<div>依据AMM73-21-14更换HMU</div> |  |  | 20241201361 | 航线来源 | 否 | N待复核 | 2025-02-10 15:08:25 | 生效
20250101969 | 68 | NRC | 250154395 | B-2422 | B747 | B747-400 | 52 | 5231 | 2025-01-23 23:53 | 液压油 | 油液滴漏（未超标） | 无措施（检查正常） |  |  |  | 其他区域 |  | 前鼻门右侧线性作动器本体有油迹,观察3分钟未滴落 | 250154395 | 2025-01-23 23:53:00<div>依据AMM52-31-02更换作动器</div> |  |  | 20250101969 | 航线来源 | 否 | Y | 2025-02-26 09:34:31 | 生效
20250100926 | 87 | NRC | 250153944 | B-1257 | B757 | B757-200 | 71 | 7171 | 2025-01-12 13:26 | 燃油 | 油液滴漏（未超标） | 无措施（检查正常） |  |  |  | 右发动机及吊架 |  | 航前检查发现右发余油口（从左往右第8个）漏油，一分钟20滴 | 250153944 | 2025-01-12 13:26:00<div>依据AMM71-71-00每10天检查渗漏情况，如超出30滴每秒应重新开nrc或更换FFG。</div> |  |  | 20250100926 | 航线来源 | 是 | N待复核 | 2025-02-10 10:15:06 | 生效
20250100829 | 92 | NRC | 250153885 | B-221N | B767 | B767-300 | 78 | 7831 | 2025-01-10 19:19 | 滑油 | 油液滴漏（未超标） | 更换本体 | 315U2027-1 | 78-31-05-08 |  | 左发动机及吊架 |  | 检查发现左发内侧反推辅助油箱挂油 | 250153885 | 2025-01-10 19:19:00<div>依据AMM78-31-25更换左发内侧反推辅助油箱</div> |  |  | 20250100829 | 航线来源 | 否 | N待复核 | 2025-02-10 13:46:57 | 生效
20250100729 | 94 | NRC | 250153831 | B-226X | B767 | B767-300 | 27 | 2711 | 2025-01-09 11:25 | 液压油 | 油液滴漏（未超标） | 更换本体 | 283200-1005 | 27-11-02-01 |  | 左机翼 |  | 左机翼外侧副翼外侧PCA有油液渗漏,渗漏率打压状态下1滴/每分钟。 | 250153831 | 2025-01-09 11:25:00<div>依据AMM27-11-49更换左外副翼外侧PCA</div> |  |  | 20250100729 | 航线来源 | 否 | N待复核 | 2025-02-10 13:55:55 | 生效
20250100583 | 96 | NRC | 250153774 | B-2506 | B737 | B737-400 | 32 | 3251 | 2025-01-07 21:17 | 液压油 | 油液滴漏（未超标） | 更换本体 | 65-44710-4 | IPC32-51-51-02 |  | 前起落架及轮舱 |  | 航后检查发现右转弯作动筒本体漏油，10分钟1滴 | 250153774 | 2025-01-07 21:17:00<div>依据AMM32-51-51更换右转弯作动筒</div> |  |  | 20250100583 | 航线来源 | 否 | Y | 2025-02-10 13:55:55 | 生效
20250100417 | 98 | NRC | 250153729 | B-223L | B767 | B767-300 | 75 | 7532 | 2025-01-06 17:49 | 燃油 | 油液滴漏（未超标） | 更换本体 | 1211318-004 | 75-32-01-06 |  | 其他区域 |  | 航前检查发现右发余油口FUEL DIRECT漏油，大约16秒一滴 | 250153729 | 2025-01-06 17:49:00<div>依据AMM75-32-01更换右发外侧VBV作动筒</div> |  |  | 20250100417 | 航线来源 | 否 | Y | 2025-03-07 08:31:27 | 生效
20250100458 | 99 | NRC | 250153716 | B-2426 | B747 | B747-400 | 75 | 7531 | 2025-01-06 13:49 | 燃油 | 油液滴漏（未超标） | 无措施（检查正常） |  |  |  | 其他区域 |  | 检查发现4发从前往后最后一个余油口漏燃油，一分钟4滴。检查右VSV作动筒有油迹 | 250153716 | 2025-01-06 13:49:00<div>依据AMM75-31-02更换右VSV作动筒</div> |  |  | 20250100458 | 航线来源 | 否 | N待复核 | 2025-02-10 13:55:55 | 生效
20241202790 | 100 | NRC | 250153707 | B-2426 | B747 | B747-400 | 75 | 7531 | 2025-01-06 09:30 | 燃油 | 油液滴漏（未超标） | 无措施（检查正常） |  |  |  | 其他区域 |  | 检查发现4发从前往后最后一个余油口漏燃油，一分钟4滴。检查左VSV作动筒有油迹 | 250153707 | 2025-01-06 09:30:00<div>依据AMM75-31-02 更换左VSV作动筒</div> |  |  | 20241202790 | 航线来源 | 否 | N待复核 | 2025-02-10 13:55:55 | 生效
20241202413 | 111 | NRC | 241253341 | B-223P | B757 | B757-200 | 28 | 2822 | 2024-12-27 13:02 | 燃油 | 油液滴漏（超标） | 修复管路 | 343N3301-38 |  |  | 中央油箱 | 磨损 | 检查中央油箱管路时发现件号343N3301-38管路有磨损。 | 241253341 | 2024-12-27 13:02:20<div> <div><span></span>依据CMM 28-00-10 REPAIR 2-1执行焊接工艺。</div> </div> |  |  | 20241202413,OTHERS,DR-202412-0552 | 航线来源 | 否 |  |  | 生效
20241202251 | 114 | NRC | 241253296 | B-223P | B757 | B757-200 | 28 | 2811 | 2024-12-25 23:09 | 燃油 | 油液滴漏（未超标） | 无措施（检查正常） |  |  |  | 右油箱 |  | 安装右主油箱盖板641AB测试时有渗漏，15分钟流淌2.5INCH | 241253296 | 2024-12-25 23:09:00<div>依据AMM28-11-01 更换641AB</div> |  |  | 20241202251 | 航线来源 | 否 |  | 2024-12-26 15:18:46 | 生效
20241202158 | 115 | NRC | 241253278 | B-1145 | B757 | B757-200 | 28 | 2800 | 2024-12-25 17:02 | 燃油 | 油液滴漏（未超标） | 修补油箱 |  |  |  | 中央油箱 |  | 短停检查发现左大翼翼根处有燃油微渗，15分钟3.95英寸。 | 241253278 | 2024-12-25 17:02:00<div>参考SRM51-40-02按需拆下角材组件以接近损伤区域并保留。</div> |  |  | 20241202158 | 航线来源 | 否 |  | 2024-12-26 15:18:46 | 生效
20241202102 | 121 | NRC | 241253218 | B-2820 | B757 | B757-200 | 27 | 2731 | 2024-12-24 19:20 | 液压油 | 油液滴漏（未超标） | 更换本体 | 65-44503-10 | 27-31-18 |  | 升降舵/方向舵/尾舱 | 磨损 | 航后检查发现升降舵定中作动筒漏油 | 241253218 | 2024-12-24 19:20:00<div>依据Amm27-31-18更换升降舵定中感觉作动筒</div> |  |  | 20241202102 | 航线来源 | 否 |  |  | 生效
20241201664 | 131 | NRC | 241253005 | B-20AV | B767 | B767-300 | 73 | 7321 | 2024-12-18 22:39 | 燃油 | 油液滴漏（未超标） | 更换本体 | 442564 | 73-21-01-10 |  | 左发动机及吊架 |  | 针对故障20241201455推出启动发动机后，发现左发从后往前数第二个余油孔漏燃油，约5S一滴，暖车5分钟后不漏 | 241253005 | 2024-12-18 22:39:00<div>依据AMM73-21-14更换左发HMU，当前左发HMU余油管渗漏速率1滴5秒</div> |  |  | 20241201664 | 航线来源 | 否 |  |  | 生效
20241201569 | 134 | NRC | 241252957 | B-7342 | B757 | B757-200 | 27 | 2711 | 2024-12-18 00:23 | 液压油 | 油液滴漏（未超标） | 更换本体 | 1540600-1 | 1540600-1 |  | 左机翼 |  | 航后检查发现左大翼外侧副翼PCA漏油，打压静态25滴每分钟，动态20滴每分钟 | 241252957 | 2024-12-18 00:23:00<div>依据AMM27-11-20更换左副翼外侧作动筒。</div> |  |  | 20241201569 | 航线来源 | 否 |  |  | 生效
20241201508 | 136 | NRC | 241252909 | B-223C | B757 | B757-200 | 52 | 5230 | 2024-12-17 12:28 | 液压油 | 油液滴漏（未超标） | 更换本体 | 37310-403 | 52-32-00-09 |  | 主货舱门 |  | 针对DEFECT-20241201452，航前检查发现主货舱门前提升作动筒漏油。 | 241252909 | 2024-12-17 12:28:00<div>依据SAMM52-30-00，更换主货舱门前提升作动器。</div> |  |  | 20241201508 | 航线来源 | 否 |  |  | 生效
20241201482 | 139 | NRC | 241252900 | B-1576 | B767 | B767-300 | 32 | 3221 | 2024-12-17 07:25 | 液压油 | 油液滴漏（未超标） | 更换封圈 | 7441MT-987 |  |  | 前起落架及轮舱 |  | 针对故障20241201439航后检查发现前起支柱镜面有挂油 | 241252900 | 2024-12-17 07:25:00<div>依据AMM32-21-25更换前起落架减震支柱动静封严</div> |  |  | 20241201482 | 航线来源 | 是 |  | 2025-01-02 13:55:54 | 生效
20241201451 | 141 | NRC | 241252897 | B-1576 | B767 | B767-300 | 12 | 1215 | 2024-12-16 23:31 | 液压油 | 油液滴漏（超标） | 无措施（检查正常） |  |  |  | 前起落架及轮舱 |  | 针对故障20241201439航后检查发现前起支柱镜面有挂油 | 241252897 | 2024-12-16 23:31:00<div>依据AMM12-15-02完成前起落架减震支柱油量检查</div> |  |  | 20241201451 | 航线来源 | 否 |  |  | 生效
20241200204 | 160 | NRC | 241252356 | B-221N | B767 | B767-300 | 32 | 3232 | 2024-12-03 23:51 | 液压油 | 油液滴漏（未超标） | 更换本体 | 273t1100-6 | 273t1100-6 |  | 左起落架及轮舱 | 腐蚀 | 航后检查发现左主起落架收放作动筒漏油，40秒一滴 | 241252356 | 2024-12-03 23:51:00<div>依据AMM32-32-01更换左起落架收放作动筒</div> |  |  | 20241200204 | 航线来源 | 否 |  |  | 生效
20241200175 | 161 | NRC | 241252352 | 706828 | ENG | CF6-80C2B6F | 75 | 7532 | 2024-12-03 22:02 | 燃油 | 油液滴漏（未超标） | 更换本体 | 1211318-006 | 1211318-006 |  | 右发动机及吊架 | 磨损 | 航前检查发现右发排放桅杆漏燃油，13秒一滴。 | 241252352 | 2024-12-03 22:02:00<div>依据AMM75-32-01更换右发外侧VBV作动筒</div> |  |  | 20241200175 | 航线来源 | 否 |  |  | 生效
20241200241 | 162 | NRC | 241252355 | B-1378 | B757 | B757-200 | 32 | 3232 | 2024-12-03 20:45 | 液压油 | 油液滴漏（未超标） | 更换本体 | 2-7457-11 | 2-7457-11 |  | 左起落架及轮舱 |  | 航后检查发现左主轮舱门收放作动筒光杆漏油，约十分钟一滴。 | 241252355 | 2024-12-03 20:45:00<div>依据AMM32-32-12更换左主起落架舱门作动筒并按手册做测试</div> |  |  | 20241200241 | 航线来源 | 是 |  |  | 生效
20241200219 | 164 | NRC | 241252331 | B-222C | B767 | B767-300 | 32 | 3232 | 2024-12-03 15:17 | 液压油 | 油液滴漏（未超标） | 更换本体 | 273T1102-8 | 32-32-01-02 |  | 右起落架及轮舱 |  | 航后检查发现右起落架收放作动筒有油迹，打压作动一分钟5滴 | 241252331 | 2024-12-03 15:17:00<div>依据AMM32-32-01 更换右起落架收放作动筒</div> |  |  | 20241200219 | 航线来源 | 否 |  |  | 生效
20241200158 | 168 | NRC | 241252299 | B-2017 | B737 | B737-400 | 28 | 2810 | 2024-12-02 20:04 | 燃油 | 油液滴漏（超标） | 修补油箱 |  |  |  | 右油箱 |  | 检查发现右大翼根部与中央油箱交界处发现燃油渗漏 | 241252299 | 2024-12-02 20:04:28查找燃油渗漏点参考AMM28-11-00. |  |  | DR-202412-0051,20241200158 | 航线来源 | 否 |  |  | 生效
20241103067 | 174 | NRC | 241152197 | B-2426 | B747 | B747-400 | 49 | 4927 | 2024-11-30 10:00 | 滑油 | 油液滴漏（未超标） | 无措施（检查正常） |  |  |  | APU | 腐蚀 | 日检航后检查发现APU排放桅杆FUEL PUMP PAD DRAIN漏滑油，2.5分钟/滴 | 241152197 | 2024-11-30 10:00:00<div>依据AMM49-27-06更换燃油泵驱动轴封圈</div> |  |  | 20241103067 | 航线来源 | 否 |  |  | 生效
20241102492 | 184 | NRC | 241151954 | B-223Z | B767 | B767-300 | 28 | 2811 | 2024-11-25 12:31 | 燃油 | 油液滴漏（未超标） | 修补油箱 |  |  |  | 左机翼 |  | 航后检查发现左吊架内侧大翼下表面一盖板有燃油渗漏，15分钟4.3英寸。 | 241151954 | 2024-11-25 12:31:19查找燃油渗漏点参考AMM28-11-00. |  |  | DR-202411-1242,OTHERS,20241102492 | 航线来源 | 否 |  |  | 生效
20241102355 | 188 | NRC | 241151872 | B-2966 | B737 | B737-300 | 28 | 2811 | 2024-11-23 18:57 | 燃油 | 油液滴漏（未超标） | 修补油箱 |  |  |  | 左机翼 |  | 航后检查发现左油箱起落架位置燃油渗漏，15分钟渗漏长2INCH.宽0.8INCH | 241151872 | 2024-11-23 18:56:39查找燃油渗漏点参考AMM28-11-00. |  |  | 20241102355,DR-202411-1176 | 航线来源 | 否 |  |  | 生效
20241102121 | 189 | NRC | 241151798 | B-223C | B757 | B757-200 | 27 | 2761 | 2024-11-21 18:22 | 液压油 | 油液滴漏（超标） | 更换封圈 | NAS1612-16 | 27-61-02 | 3321500-14 | 右机翼 | 裂纹 | 航后检查发现12号扰流板本体堵头漏油，2秒一滴 | 241151798 | 2024-11-21 18:22:00<div>依据AMM27-61-02更换12号扰流板PCA</div> |  |  | 20241102121 | 航线来源 | 否 |  |  | 生效
20241101640 | 195 | NRC | 241151595 | B-2017 | B737 | B737-400 | 52 | 5235 | 2024-11-16 21:50 | 液压油 | 线性漏油 | 更换本体 | 0304-29-0007-1 |  |  | 主货舱门 | 接头松动 | 航后检查发现主货舱门后门锁作动筒漏油 | 241151595 | 2024-11-16 21:50:00<div>依据SAMM 52-35-05更换主货舱门后锁作动筒</div> |  |  | 20241101640 | 航线来源 | 是 |  | 2025-02-08 09:25:45 | 生效
20241101437 | 201 | NRC | 241151524 | B-1463 | B757 | B757-200 | 52 | 5230 | 2024-11-14 15:08 | 液压油 | 油液滴漏（未超标） | 更换封圈 | 810580 | 52-32-00-13A | 007H6101-3 | 其他区域 | 接头松动 | 航后检查发现主货舱门液压油箱观察窗堵头漏油，十分钟1滴。 | 241151524 | 2024-11-14 15:08:00<div>依据SAMM52-30-00和AMM20-10-19更换封圈</div> |  |  | 20241101437 | 航线来源 | 否 |  |  | 生效
20241101086 | 205 | NRC | 241151353 | B-221K | B767 | B767-300 | 32 | 3232 | 2024-11-11 16:10 | 液压油 | 油液滴漏（未超标） | 更换本体 | 273T6301-5 | 32-11-10-02 |  | 右起落架及轮舱 |  | 航后检查发现右主起落架阻力杆锁作动筒漏油，动态5滴每分钟，静态一滴每分钟。 | 241151353 | 2024-11-11 16:10:00<div>依据AMM32-32-02更换右起落架阻力杆锁作动筒。</div> |  |  | 20241101086 | 航线来源 | 否 |  |  | 生效
20241100988 | 206 | NRC | 241151306 | B-2981 | B737 | B737-300 | 32 | 3241 | 2024-11-10 09:44 | 液压油 | 油液滴漏（超标） | 修复管路 | 65C26840-3021 |  |  | 右起落架及轮舱 | 接头松动 | 检查发现右轮舱右内防滞刹车活门液压保险管路有油液渗漏 。 | 241151306 | 2024-11-10 09:44:09<div>检查所要管件的尺寸和材料：<br />外径英寸：</div> <div class="rbox"><input onclick="clickInput(this)" readonly="readonly" type="text" class="record-textbox" placeholder="请输入" value="" name="1705495813666" disabled="disabled" uid="TOPIC_1__1705495813666" ref_signoff_id="signOff_1" id="TOPIC_1__1705495813666" mandatory="N" style="margin: 0 5px 10px; border: none; background: #fff; height: 30px;" /></div> <div>壁厚英寸：</div> <div class="rbox"><input onclick="clickInput(this)" readonly="readonly" type="text" class="record-textbox" placeholder="请输入" value="" name="1705495818965" disabled="disabled" uid="TOPIC_1__1705495818965" ref_signoff_id="signOff_1" id="TOPIC_1__1705495818965" mandatory="N" style="margin: 0 5px 10px; border: none; background: #fff; height: 30px;" /></div> <div>管件的材料按零件规格件号</div> <div class="rbox"><input onclick="clickInput(this)" readonly="readonly" type="text" class="record-textbox" placeholder="请输入" value="" name="1705495825450" disabled="disabled" uid="TOPIC_1__1705495825450" ref_signoff_id="signOff_1" id="TOPIC_1__1705495825450" mandatory="N" style="margin: 0 5px 10px; border: none; background: #fff; height: 30px;" /></div> |  |  | OTHERS,DR-202411-0366,20241100988 | 航线来源 | 否 |  |  | 生效
20241100734 | 212 | NRC | 241151226 | B-1576 | B767 | B767-300 | 75 | 7532 | 2024-11-07 21:02 | 燃油 | 油液滴漏（未超标） | 更换本体 | 1211285-008 | 75-32-01-04 |  | 左发动机及吊架 |  | 航后检查发现左发右VBV排放管有漏燃油，每两分半钟一滴 | 241151226 | 2024-11-07 21:02:00<div>依据AMM75-32-01更换左发右侧VBV作动筒</div> |  |  | 20241100734 | 航线来源 | 否 |  |  | 生效
20241100733 | 213 | NRC | 241151225 | 695431 | ENG | CF6-80C2B6 | 75 | 7532 | 2024-11-07 20:18 | 燃油 | 油液滴漏（未超标） | 更换本体 | 1211285-008 | 75-32-01-04 |  | 左发动机及吊架 |  | 航后检查发现左发左VBV排放管有漏燃油，每两分半钟一滴 | 241151225 | 2024-11-07 20:18:00<div>依据AMM75-32-01,更换左发左侧VBV作动筒</div> |  |  | 20241100733 | 航线来源 | 否 |  |  | 生效
20241100586 | 218 | NRC | 241151157 | B-7689 | B757 | B757-200 | 32 | 3211 | 2024-11-06 11:23 | 液压油 | 油液滴漏（未超标） | 其他措施 |  |  |  | 右起落架及轮舱 | 磨损 | 短停检查发现右起落架镜面滴油，40秒一滴，后续启用备用封严 | 241151157 | 2024-11-06 11:23:00<div>依据AMM32-11-25启用备用封严</div> |  |  | 20241100586 | 航线来源 | 是 |  |  | 生效
20241100526 | 223 | NRC | 241151130 | B-220C | B757 | B757-200 | 32 | 3232 | 2024-11-05 15:00 | 液压油 | 油液滴漏（未超标） | 更换本体 | 273N2004-6 | 32-32-15-02 |  | 左起落架及轮舱 | 磨损 | 航后检查发现左主起小车作动筒漏油，5分钟一滴 | 241151130 | 2024-11-05 15:00:00<div><span>依据AMM32-32-15更换右主起落架小车作动筒。</span></div> |  |  | 20241100526 | 航线来源 | 否 |  |  | 生效
20241100334 | 226 | NRC | 241151070 | B-2956 | B737 | B737-300 | 28 | 2811 | 2024-11-03 20:02 | 燃油 | 油液滴漏（未超标） | 修补油箱 |  |  |  | 右油箱 | 接头松动 | 航后检查发现右主起落架前耳轴连杆轴承下方大翼后梁楔形块处有燃油油迹，15分钟1.25英寸未超标 | 241151070 | 2024-11-03 20:02:22<div>查找燃油渗漏点参考AMM28-11-00.</div> |  |  | 20241100334,DR-202411-0074 | 航线来源 | 否 |  |  | 生效
20241100071 | 232 | NRC | 241150994 | B-2829 | B757 | B757-200 | 49 | 4916 | 2024-11-01 16:49 | 滑油 | 油液滴漏（未超标） | 无措施（检查正常） |  |  |  | APU |  | 检查发现APU余油口从后往前第二根渗漏滑油，42秒一滴 | 241150994 | 2024-11-01 16:49:00<div>依据AMM49-16-00渗漏检查，如未超标送修时处理</div> |  |  | 20241100071 | 航线来源 | 是 |  | 2025-02-08 10:13:04 | 生效
20241003008 | 241 | NRC | 241050822 | B-223Z | B767 | B767-300 | 28 | 2821 | 2024-10-28 23:02 | 燃油 |  | 其他措施 |  |  |  | 左机翼 |  | 更换内侧加油管后，渗漏依旧，渗漏3英寸 | 241050822 | 2024-10-28 23:02:00<div>依据AMM28-21-01，更换内侧加油管适配器和封圈</div> |  |  | 20241003008 | 航线来源 | 是 |  |  | 生效
20241002908 | 242 | NRC | 241050776 | B-223Z | B767 | B767-300 | 28 | 2821 | 2024-10-27 19:55 | 燃油 |  | 更换管路 | 2790409-102 |  |  | 左机翼 | 磨损 | 检查内侧加油管底座燃油渗漏2英寸，未超标 | 241050776 | 2024-10-27 19:55:00<div>依据AMM28-21-01更换加油管和垫圈。</div> |  |  | 20241002908 | 航线来源 | 否 |  |  | 生效
20241002780 | 245 | NRC | 241050723 | P-1402 | ENG | 3800298-1-2 | 49 | 4911 | 2024-10-26 15:20 | 滑油 |  | 更换本体 | 3800298-1-2 |  |  | APU |  | 检查发现APU的THE BEARING SEAL AEAR余油排放管漏滑油，3秒1滴 | 241050723 | 2024-10-26 15:20:00<div>依据AMM49-11-01更换APU</div> |  |  | 20241002780 | 航线来源 | 否 |  |  | 生效
20241002239 | 253 | NRC | 241050524 | B-2899 | B757 | B757-200 | 32 | 3232 | 2024-10-22 09:30 | 液压油 |  | 更换本体 | 273N2004-3 |  |  | 右起落架及轮舱 |  | 航后检查发现右主起落架小车作动筒漏油。(静态6分钟1滴，标准4滴每分钟) | 241050524 | 2024-10-22 09:30:00<div>依据AMM32-32-15更换右主起落架小车作动筒。</div> |  |  | 20241002239 | 航线来源 | 否 |  |  | 生效
20241001890 | 257 | NRC | 241050275 | B-207Y | B757 | B757-200 | 78 | 7834 | 2024-10-18 14:51 | 液压油 |  | 重装正常 |  |  |  | 左发动机及吊架 | 接头松动 | 针对DEFECT NO. 20241001882 航后检查发现左发反推隔离活门一管路（CYLINDER HYDRAULICLINE）接头漏油 | 241050275 | 2024-10-18 14:51:00<p class="p1" style="margin: 0px; font-style: normal; font-variant-caps: normal; font-weight: 400; font-stretch: normal; font-size: 17px; line-height: normal; font-size-adjust: none; font-kerning: auto; font-variant-alternates: normal; font-variant-ligatures: normal; font-variant-numeric: normal; font-variant-east-asian: normal; font-variant-position: normal; font-variant-emoji: normal; font-feature-settings: normal; font-optical-sizing: auto; font-variation-settings: normal; caret-color: #000000; color: #000000; letter-spacing: normal; orphans: auto; text-align: start; text-indent: 0px; text-transform: none; white-space: normal; widows: auto; word-spacing: 0px; -webkit-tap-highlight-color: rgba(26, 26, 26, 0.3); -webkit-text-size-adjust: auto; -webkit-text-stroke-width: 0px; text-decoration: none;"><span class="s1" style="font-family: UICTFontTextStyleBody; font-weight: normal; font-style: normal; font-size: 17px;">依据AMM78-34-05检查左发反推隔离活门管路（HYDRAULIC CYLINDER LINE）</span><span class="s1" style="font-family: UICTFontTextStyleBody; font-weight: normal; font-style: normal; font-size: 17px;">接头</span></p> |  |  | 20241001890 | 航线来源 | 否 |  |  | 生效
20241000508 | 284 | NRC | 241049602 | B-7342 | B757 | B757-200 | 32 | 3232 | 2024-10-06 21:43 | 液压油 |  | 更换本体 | 273N2006-1 |  |  | 右起落架及轮舱 | 磨损 | 航后检查发现右主落架收放做动筒有漏油迹象 | 241049602 | 2024-10-06 21:43:00<div>依据AMM32-32-01更换右主起落架收放作动筒</div> |  |  | 20241000508 | 航线来源 | 否 |  |  | 生效
20240902511 | 296 | NRC | 240949031 | B-2956 | B737 | B737-300 | 28 | 2811 | 2024-09-24 20:03 | 燃油 |  | 修补油箱 |  |  |  | 左油箱 |  | 航前检查发现左主油箱和中央油箱结合处结构漏油 | 240949031 | 2024-09-24 20:03:00<div>查找燃油渗漏点参考AMM<span>28-11-00-398-240</span>.</div> |  |  | 20240902511,OTHERS,DR-202409-0791 | 航线来源 | 否 |  |  | 生效
20240900838 | 309 | NRC | 240948114 | B-221U | B757 | B757-200 | 78 | 7831 | 2024-09-09 18:49 | 液压油 |  | 重装正常 |  |  |  | 右发动机及吊架 | 接头松动 | 右发右反推下作动筒管路漏油 航后依据AMM 78-31-26 重新安装下作动筒锁管路接头，测试正常 无渗漏 需要重复检查 | 240948114 | 2024-09-09 18:49:00<div>依据AMM-78-31-26检查管路有无渗漏</div> |  |  | 20240900838 | 航线来源 | 否 |  |  | 生效
20240900098 | 320 | NRC | 240947735 | B-221D | B767 | B767-300 | 27 | 2741 | 2024-09-02 20:03 | 液压油 |  | 更换本体 | 4100406-1 |  |  | 升降舵/方向舵/尾舱 |  | 检查安定面配平作动器马达中系统排放管漏液压油，打压50s一滴 | 240947735 | 2024-09-02 20:03:00<div>依据AMM27-41-11更换水平安定面右液压马达</div> |  |  | 20240900098 | 航线来源 | 否 |  |  | 生效
20240802193 | 331 | NRC | 240847167 | B-2821 | B757 | B757-200 | 28 | 2811 | 2024-08-22 16:23 | 燃油 |  | 修补油箱 |  |  |  | 中央油箱 |  | 航后检查发现右大翼根部下表面有燃油渗漏，站位WS150，渗漏率15分钟长3.75英寸。 | 240847167 | 2024-08-22 16:23:15查找燃油渗漏点参考AMM28-11-00. |  |  | 20240802193,OTHERS,DR-202408-0695 | 航线来源 | 否 |  |  | 生效
20240801539 | 335 | NRC | 240846812 | B-6996 | B767 | B767-300 | 32 | 3232 | 2024-08-16 16:19 | 液压油 |  | 更换本体 | 273T11002-7 |  |  | 左起落架及轮舱 | 磨损 | 航后检查发现左主起落架收放作动筒漏油，1分钟7滴。 | 240846812 | 2024-08-16 16:19:00<div>依据AMM32-32-01更换左主起落架收放作动筒</div> |  |  | 20240801539 | 航线来源 | 否 |  |  | 生效
20240801467 | 336 | NRC | 240846755 | B-208Q | B757 | B757-200 | 32 | 3232 | 2024-08-15 18:11 | 液压油 |  | 更换本体 | 273N2006-3 |  |  | 左起落架及轮舱 |  | 航后发现左起落架收放作动筒光杆处漏油静态20分钟1滴 | 240846755 | 2024-08-15 18:11:00<div> <p style="margin: 0.0px 0.0px 0.0px 0.0px; font: 12.0px Helvetica;"><span style="font-family: 'Helvetica'; font-weight: normal; font-style: normal; font-size: 12.00px;">依据AMM32-32-01更换左主起落架收放作动筒</span></p> </div> |  |  | 20240801467 | 航线来源 | 否 |  |  | 生效
20240701916 | 361 | NRC | 240745584 | 695679 | ENG | CF6-80C2B6 | 75 | 7532 | 2024-07-22 23:06 | 燃油 |  | 更换接头 | 1211285-008 |  |  | 右发动机及吊架 | 接头松动 | 试车后断开右发VBV作动筒排放管接头，发现右发左侧VBV作动筒左侧排放管漏燃油，一分钟一滴。右发右侧VBV作动筒右侧排放管漏燃油，两分钟一滴。 | 240745584 | 2024-07-22 23:06:00<div>依据AMM75-32-03更换右发的左右VBV作动筒的UNION 和封圈，最后试大车验证是否还有渗漏。</div> |  |  | 20240701916 | 航线来源 | 否 |  |  | 生效
20240701918 | 362 | NRC | 240745579 | B-7342 | B757 | B757-200 | 32 | 3232 | 2024-07-22 21:27 | 液压油 |  | 其他措施 |  |  |  | 右起落架及轮舱 |  | 航后发现右主起小车位置作动筒渗油，约60分钟1滴 | 240745579 | 2024-07-22 21:27:00<div>依据AMM32-32-15更换右主起小车作动筒</div> |  |  | 20240701918 | 航线来源 | 是 |  |  | 生效
20240701907 | 364 | NRC | 240745577 | B-2821 | B757 | B757-200 | 32 | 3232 | 2024-07-22 20:40 | 液压油 |  | 无措施（检查正常） |  |  |  | 左起落架及轮舱 |  | 航后发现左主起小车位置作动筒渗油，约35分钟1滴。 | 240745577 | 2024-07-22 20:40:00<div>依据AMM32-32-15更换左主起小车位置作动筒。</div> |  |  | 20240701907 | 航线来源 | 否 |  |  | 生效
20240701908 | 365 | NRC | 240745573 | B-2821 | B757 | B757-200 | 32 | 3232 | 2024-07-22 19:52 | 液压油 |  | 其他措施 |  |  |  | 右起落架及轮舱 |  | 航后发现右主起小车位置作动筒渗油，约45分钟1滴。 | 240745573 | 2024-07-22 19:52:00<div>依据AMM32-32-15更换右主起小车位置作动筒。</div> |  |  | 20240701908 | 航线来源 | 是 |  |  | 生效
20240701082 | 372 | NRC | 240745144 | B-223M | B757 | B757-200 | 27 | 2731 | 2024-07-13 17:02 | 液压油 |  | 更换管路 | 271N6482-1056 |  |  | 升降舵/方向舵/尾舱 | 沙眼 | 检查发现件号为271N6482-1056的液压管漏油，需要制作液压管 | 240745144 | 2024-07-13 17:02:13<div>检查所要管件的尺寸和材料<br />外径英寸<label class="isMandatory" style="color: red;">*</label> <input onclick="clickInput(this)" readonly="readonly" type="text" class="record-textbox" placeholder="请输入" value="" name="1705385392708" disabled="disabled" uid="TOPIC_1__1705385392708" ref_signoff_id="signOff_1" id="TOPIC_1__1705385392708" mandatory="Y" style="margin: 0px 5px 10px; background: #ffffff; height: 30px; border: initial none initial;" /><br />壁厚英寸<label class="isMandatory" style="color: red;">*</label> <input onclick="clickInput(this)" readonly="readonly" type="text" class="record-textbox" placeholder="请输入" value="" name="1705385419692" disabled="disabled" uid="TOPIC_1__1705385419692" ref_signoff_id="signOff_1" id="TOPIC_1__1705385419692" mandatory="Y" style="margin: 0px 5px 10px; background: #ffffff; height: 30px; border: initial none initial;" /><br />管件的材料按零件规格件号<label class="isMandatory" style="color: red;">*</label> <input onclick="clickInput(this)" readonly="readonly" type="text" class="record-textbox" placeholder="请输入" value="" name="1705385433408" disabled="disabled" uid="TOPIC_1__1705385433408" ref_signoff_id="signOff_1" id="TOPIC_1__1705385433408" mandatory="Y" style="margin: 0 5px 10px; border: none; background: #fff; height: 30px;" />.</div> |  |  | 20240701082,OTHERS,DR-202407-0281 | 航线来源 | 否 |  |  | 生效
20240601231 | 397 | NRC | 240644171 | B-6996 | B767 | B767-300 | 32 | 3231 | 2024-06-16 00:14 | 液压油 |  | 更换管路 | 272T4500-2379 |  |  | 右起落架及轮舱 | 沙眼 | 航后发现前起落架选择活门NLG UP供压管漏油，依据AMM 20-10-09-358-151使用软管临时安装 | 240644171 | 2024-06-16 00:14:00<div>依据AMM32-31-02更换前起选择活门液压管</div> |  |  | 20240601231 | 航线来源 | 否 |  |  | 生效
20240601008 | 401 | NRC | 240644090 | 30522 | ENG | RB211-535E4-37 | 78 | 7834 | 2024-06-13 10:33 | 液压油 |  | 重装正常 |  |  |  | 右发动机及吊架 | 接头松动 | 航后检查发现右发反推隔离活门上圆管线性漏液压油油。 | 240644090 | 2024-06-13 10:33:00<div>依据AMM：78-34-05接近右发反推隔离活门圆柱液压管接头，检查标记胶是否错位</div> |  |  | 20240601008 | 航线来源 | 否 |  |  | 生效
20240501439 | 421 | NRC | 240543131 | B-223W | B767 | B767-300 | 32 | 3241 | 2024-05-17 17:23 | 液压油 |  | 修复管路 | 272T6100-220 |  |  | 右起落架及轮舱 | 沙眼 | 航后检查发现右侧7号刹车管路（P/N：272T6100-220）破损有漏油。 | 240543131 | 2024-05-17 17:22:34<div>检查所要管件的尺寸和材料<br />外径英寸<label class="isMandatory" style="color: red;">*</label> <input onclick="clickInput(this)" readonly="readonly" type="text" class="record-textbox" placeholder="请输入" value="" name="1705385392708" disabled="disabled" uid="TOPIC_1__1705385392708" ref_signoff_id="signOff_1" id="TOPIC_1__1705385392708" mandatory="Y" style="margin: 0px 5px 10px; background: #ffffff; height: 30px; border: initial none initial;" /><br />壁厚英寸<label class="isMandatory" style="color: red;">*</label> <input onclick="clickInput(this)" readonly="readonly" type="text" class="record-textbox" placeholder="请输入" value="" name="1705385419692" disabled="disabled" uid="TOPIC_1__1705385419692" ref_signoff_id="signOff_1" id="TOPIC_1__1705385419692" mandatory="Y" style="margin: 0px 5px 10px; background: #ffffff; height: 30px; border: initial none initial;" /><br />管件的材料按零件规格件号<label class="isMandatory" style="color: red;">*</label> <input onclick="clickInput(this)" readonly="readonly" type="text" class="record-textbox" placeholder="请输入" value="" name="1705385433408" disabled="disabled" uid="TOPIC_1__1705385433408" ref_signoff_id="signOff_1" id="TOPIC_1__1705385433408" mandatory="Y" style="margin: 0 5px 10px; border: none; background: #fff; height: 30px;" />.</div> |  |  | 20240501439,OTHERS,DR-202405-0301 | 航线来源 | 否 |  |  | 生效
20240501332 | 422 | NRC | 240543096 | B-223W | B767 | B767-300 | 32 | 3241 | 2024-05-16 20:03 | 液压油 |  | 更换本体 | 272T6100-220 |  |  | 右起落架及轮舱 | 沙眼 | 针对Defect: 20240501361航后检查发现右侧7号刹车管路破损有漏油。 | 240543096 | 2024-05-16 20:03:00<div>依据TE2024051876和MEL32-41-01B在4FC内完成修复</div> |  |  | 20240501332 | 航线来源 | 否 |  |  | 生效
20240500177 | 438 | NRC | 240542584 | B-223L | B767 | B767-300 | 73 | 7321 | 2024-05-03 14:16 | 燃油 |  | 更换本体 | 442554 |  |  | 右发动机及吊架 |  | 航前推出启发后右发余油管FUEL AGB漏燃油，约5秒一滴，慢车五分钟后停止 | 240542584 | 2024-05-03 14:16:00<div>依据AMM73-21-14更换右发HMU</div> |  |  | 20240500177 | 航线来源 | 否 |  |  | 生效
20240402020 | 448 | NRC | 240442336 | B-1231 | B757 | B757-200 | 12 | 1215 | 2024-04-26 04:09 | 液压油 |  | 无措施（检查正常） |  |  |  | 其他区域 |  | 航后检查发现前起落架减震支柱漏油，一分钟一滴。 | 240442336 | 2024-04-26 04:09:00<div>依据AMM12-15-02执行前起落架减震支柱油量检查</div> |  |  | 20240402020 | 航线来源 | 否 |  |  | 生效
20240400972 | 457 | NRC | 240441842 | B-2983 | B737 | B737-300 | 52 | 5235 | 2024-04-13 03:57 | 液压油 |  | 更换本体 | 0301-29-0001-1 |  |  | 主货舱门 | 磨损 | 短停地服报主货舱门有油迹 | 240441842 | 2024-04-13 03:57:00<div>依据SAMM52-35-06，更换位置作动筒。依据SAMM11-10-00，安装锁位置标牌。</div> |  |  | 20240400972 | 航线来源 | 否 |  |  | 生效
20240400060 | 467 | NRC | 240441304 | B-1378 | B757 | B757-200 | 73 | 7311 | 2024-04-01 14:00 | 燃油 |  | 其他措施 |  |  |  | 右发动机及吊架 |  | 航后检查发现右发第六个余油口漏燃油，一分钟6滴。 | 240441304 | 2024-04-01 14:00:00<div>依据AMM73-11-03在下个C检更换高压燃油泵。</div> |  |  | 20240400060 | 航线来源 | 是 |  |  | 生效
20240302449 | 469 | NRC | 240341269 | B-2839 | B757 | B757-200 | 53 | 5301 | 2024-03-31 13:16 | 液压油 |  | 其他措施 |  |  |  | 其他区域 | 磨损 | 短停发现下前舱天花板漏水 | 240341269 | 2024-03-31 13:16:00<div>依据工卡EAJC-B757-53-0086，更换主货舱地板区域防水膜。</div> |  |  | 20240302449 | 航线来源 | 是 |  |  | 生效
20240302090 | 473 | NRC | 240341070 | B-2821 | B757 | B757-200 | 28 | 2811 | 2024-03-26 12:56 | 燃油 |  | 修补油箱 |  |  |  | 左油箱 |  | 航后检查发现左发吊架内侧大翼蒙皮下表面有燃油泄漏，站位WS 285.65--WS 313.5之间，渗漏率15分钟长2.73英寸。 | 240341070 | 2024-03-26 12:56:30查找燃油渗漏点参考AMM28-11-00. |  |  | 20240302090,DR-202403-0633 | 航线来源 | 否 |  |  | 生效
20240301940 | 475 | NRC | 240340988 | B-208Q | B757 | B757-200 | 32 | 3232 | 2024-03-24 13:39 | 液压油 |  | 更换本体 | 273N1004-2 |  |  | 左起落架及轮舱 |  | 航后检查发现左起落架小车作动筒漏油，45分钟一滴。 | 240340988 | 2024-03-24 13:39:00<div>依据AMM32-32-15，更换左主起落架小车作动筒。</div> |  |  | 20240301940 | 航线来源 | 否 |  |  | 生效
20240301815 | 479 | NRC | 240340917 | B-2598 | B737 | B737-300 | 32 | 3233 | 2024-03-23 10:42 | 液压油 |  | 更换本体 | 69-69882-2 |  |  | 其他区域 | 磨损 | 短停检查发现前起落架锁作动器左侧旋转活门漏油，大约10分钟一滴。 | 240340917 | 2024-03-23 10:42:00<div>依据AMM32-33-11更换前起落架锁作动器左侧旋转活门</div> |  |  | 264367,20240301815 | 航线来源 | 否 |  |  | 生效
20240301356 | 491 | NRC | 240340702 | B-221D | B767 | B767-300 | 27 | 2761 | 2024-03-17 21:04 | 液压油 |  | 无措施（检查正常） |  |  |  | 左机翼 | 磨损 | 航前发现2号和3号扰流板之间下方的接近盖板有液压油渗漏痕迹 | 240340702 | 2024-03-17 21:04:00<div>依据AMM27-61-02下个C检更换1号扰流板作动器，依据AMM29-11-00每5天重复检查。</div> |  |  | 20240301356 | 航线来源 | 否 |  |  | 生效
20240301168 | 493 | NRC | 240340643 | B-2985 | B737 | B737-300 | 52 | 5238 | 2024-03-15 19:01 | 液压油 |  | 更换本体 | 0301-29-0001-1 |  |  | 主货舱门 |  | 航后检查发现主货舱门前位置作动筒活塞作动位置漏液压油，1分钟6滴，在手册范围内。 | 240340643 | 2024-03-15 19:01:00<div>依据SAMM 52-38-08更换位置作动筒</div> |  |  | 20240301168 | 航线来源 | 否 |  |  | 生效
20240301128 | 495 | NRC | 240340598 | B-20E9 | B757 | B757-200 | 28 | 2811 | 2024-03-15 00:05 | 燃油 |  | 更换封圈 | 65C33095-1 |  | 112N6007-9 | 右油箱 |  | 航后检查发现右机翼3号油尺641AB盖板漏燃油，一分钟32滴 | 240340598 | 2024-03-15 00:05:00<div>依据AMM28--11-01更换右翼641AB燃油盖板</div> |  |  | 20240301128 | 航线来源 | 否 |  |  | 生效
20240300248 | 505 | NRC | 240340100 | B-207Y | B757 | B757-200 | 29 | 2911 | 2024-03-04 20:41 | 液压油 |  | 更换管路 | 271N6492-1088 |  |  | 左起落架及轮舱 | 磨损 | 检查发现件号为271N6492-1088的液压管漏油，需制作液压管。 | 240340100 | 2024-03-04 20:40:50<div>检查所要管件的尺寸和材料<br />外径英寸<label class="isMandatory" style="color: red;">*</label> <input onclick="clickInput(this)" readonly="readonly" type="text" class="record-textbox" placeholder="请输入" value="" name="1705385392708" disabled="disabled" uid="TOPIC_1__1705385392708" ref_signoff_id="signOff_1" id="TOPIC_1__1705385392708" mandatory="Y" style="margin: 0px 5px 10px; background: #ffffff; height: 30px; border: none ;" /><br />壁厚英寸<label class="isMandatory" style="color: red;">*</label> <input onclick="clickInput(this)" readonly="readonly" type="text" class="record-textbox" placeholder="请输入" value="" name="1705385419692" disabled="disabled" uid="TOPIC_1__1705385419692" ref_signoff_id="signOff_1" id="TOPIC_1__1705385419692" mandatory="Y" style="margin: 0px 5px 10px; background: #ffffff; height: 30px; border: none ;" /><br />管件的材料按零件规格件号<label class="isMandatory" style="color: red;">*</label> <input onclick="clickInput(this)" readonly="readonly" type="text" class="record-textbox" placeholder="请输入" value="" name="1705385433408" disabled="disabled" uid="TOPIC_1__1705385433408" ref_signoff_id="signOff_1" id="TOPIC_1__1705385433408" mandatory="Y" style="margin: 0 5px 10px; border: none; background: #fff; height: 30px;" />.</div> |  |  | 20240300248,OTHERS,DR-202403-0064 | 航线来源 | 否 |  |  | 生效
20240300227 | 506 | NRC | 240340093 | B-2817 | B757 | B757-200 | 28 | 2811 | 2024-03-04 14:33 | 燃油 |  | 修补油箱 |  |  |  | 右油箱 |  | 航后检查发现右大翼发动机WS258.50-WS285.65内侧油箱盖板接缝处有燃油渗漏。15分钟湿区长度为3.9INCH不超过4INCH | 240340093 | 2024-03-04 14:32:46查找燃油渗漏点参考AMM28-11-00. |  |  | DR-202403-0057,20240300227 | 航线来源 | 否 |  |  | 生效
20240200926 | 521 | NRC | 240239729 | B-222E | B757 | B757-200 | 32 | 3234 | 2024-02-22 22:34 | 液压油 |  | 更换本体 | 2-7464-7 |  |  | 其他区域 |  | 航前检查发现前起舱门收放作动筒挂油。 | 240239729 | 2024-02-22 22:34:00<div>前起落架舱门作动筒漏液压油，14分钟/滴，依据AMM32-34-03更换前起落架舱门作动筒</div> |  |  | 20240200926 | 航线来源 | 否 |  |  | 生效
20240200744 | 524 | NRC | 240239609 | B-221K | B767 | B767-300 | 27 | 2781 | 2024-02-18 17:01 | 液压油 |  | 更换封圈 | NAS1611-016A |  | 4100362-1 | 左机翼 |  | 检查发现外侧缝翼PDU液压马达有漏油。 | 240239609 | 2024-02-18 17:01:00<div>依据AMM27-81-10更换液压马达</div> |  |  | 20240200744 | 航线来源 | 否 |  |  | 生效
20240200703 | 530 | NRC | 240239586 | B-223Z | B767 | B767-300 | 29 | 2911 | 2024-02-15 19:51 | 液压油 |  | 无措施（检查正常） |  |  |  | 左起落架及轮舱 |  | 航后发现ADP下部有挂液压油，一分钟两滴 | 240239586 | 2024-02-15 19:51:00<div>依据AMM29-11-03下个C检更换ADP，依据AMM29-11-00每5天重复检查</div> |  |  | 20240200703 | 航线来源 | 否 |  |  | 生效
20240101589 | 561 | NRC | 240138991 | B-222D | B767 | B767-300 | 71 | 7171 | 2024-01-23 14:55 | 滑油 |  | 其他措施 |  |  |  | 右发动机及吊架 |  | 短停检查右发OIL/HYD 余油口下有燃油痕迹.1滴/40秒 | 240138991 | 2024-01-23 14:55:00<div>依据AMM71-71-00检查右发余油口&ldquo;OIL/HYD&rdquo;的渗漏率，标准不超过2滴/分</div> |  |  | 20240101589 | 航线来源 | 是 |  |  | 生效
20240101196 | 573 | NRC | 240138836 | B-223D | B767 | B767-300 | 27 | 2711 | 2024-01-18 07:38 | 液压油 |  | 更换本体 | A28640-12 |  |  | 右起落架及轮舱 |  | 检查发现右侧LCCA漏油，30分钟1滴 | 240138836 | 2024-01-18 07:38:00<div>依据AMM27-11-14更换右侧LCCA</div> |  |  | 20240101196 | 航线来源 | 否 |  |  | 生效
20240100658 | 586 | NRC | 240138637 | B-20A2 | B767 | B767-300 | 32 | 3234 | 2024-01-10 14:15 | 液压油 |  | 更换接头 | AE81090J |  |  | 其他区域 | 接头松动 | 航后检查发现前起落架转弯单向活门与转弯计量活门间液压转换接头漏液压油，静态1分钟5滴，打压无渗漏。 | 240138637 | 2024-01-10 14:15:00<div>依据AMM20-11-00更换前架供压旋转接头，依据AMM32-34-00执行前架收放测试</div> |  |  | 20240100658 | 航线来源 | 否 |  |  | 生效
20240100216 | 600 | NRC | 240138445 | B-1252 | B757 | B757-200 | 78 | 7831 | 2024-01-04 15:43 | 液压油 |  | 重装正常 |  |  |  | 右发动机及吊架 | 接头松动 | 航后检查发现右发中内反推收放作动筒上的通向下内作动筒管接头漏油 | 240138445 | 2024-01-04 15:43:00<div>依据AMM78-31-26对右发中内发推作动筒上的通向下内作动筒管接头进行渗漏检查，间隔三天检查3次，完成三次检查后如无松动，关闭NRC</div> |  |  | 20240100216 | 航线来源 | 否 |  |  | 生效

## source
序号 | 报告来源 | 报告编号 | 飞机号/发动机型号 | 大机型 | 小机型/发动机型号 | ATA2 | ATA4 | 发现日期 | 油液类型 | 油液渗漏类型 | 油液渗漏措施 | 本体件号 | 本体件号 AIPC号 | 上级件号 | 渗漏区域 | 渗漏原因 | 故障报告 | TLB号/NRC号 | 措施 | 故障报告来源 | 航站 | 关联工卡 | NRC来源 | 是否复核 | 备注 | 更新时间 | 状态
1 | DEFECT | 20250301799 | B-1378 | B757 | B757 | 27 | 2761 | 2025-03-23 20:00 | 液压油 | 油液滴漏（未超标） | 更换封圈 | NAS1612-2 | 27-61-02-04A | 3321500-13B | 左机翼 |  | 航后检查发现3号扰流板PCA堵头漏油 | 289325 | 2025-03-23 20:00:00依据 AMM37-61-02 更换 3 号扰流板 PCA 堵头封圈，检查测试正常，无渗漏。 | GND | SZX |  |  | 否 |  |  | 生效
2 | DEFECT | 20250301700 | B-227E | B767 | B767 | 71 | 7171 | 2025-03-22 09:39 | 燃油 | 油液滴漏（未超标） | 更换封圈 | 9365M41P117 | 9365M41P117 | 1211342-005,1211318-006 | 右发动机及吊架 |  | 右发燃油管漏燃油1分钟20滴 | 301253,301254 | 2025-03-22 09:39:00依据AMM75-32-01更换右发左侧VBV中的UNION 及TUBE NUT 的封圈，测试正常无渗漏，试车员欧阳俊////2025-03-22 09:39:00依据AMM75-31-02更换右发左侧VSV中的UNION 及TUBE NUT 的封圈，测试正常，无渗漏，试车员 陈起进 | GND | HGH |  |  | 否 | Y | 2025-03-23 09:42:06 | 生效
3 | NRC | 250356062 | B-221K | B767 | B767-300 | 32 | 3232 | 2025-03-21 14:30 | 液压油 | 油液滴漏（超标） | 更换封圈 | NAS1612-6A | 32-32-52-01 50 | V1-4360 | 右起落架及轮舱 | 接头松动 | 检查发现右起落架小车位置作动器 GEAR DOWN LINE FUSE 进口端接头有油迹 | 250356062 | 2025-03-21 14:30:00<div>依据32-32-19更换封圈和安装后测试</div> |  |  | EOJC-B767-29-0025 | 定检来源 | 否 | Y | 2025-03-23 09:42:06 | 生效
4 | NRC | 250356061 | B-221K | B767 | B767-300 | 32 | 3232 | 2025-03-21 14:24 | 液压油 | 油液滴漏（超标） | 更换封圈 | NAS1612-8A | 32-32-10-02 35 | 273T1300-7 | 右起落架及轮舱 | 接头松动 | 检查发现右起落架分动器气缸的油端接头有油迹 | 250356061 | 2025-03-21 14:24:00<div>REF AMM32-32-10 更换封圈和安装后测试</div> |  |  | EOJC-B767-29-0025 | 定检来源 | 否 | Y | 2025-03-23 09:42:06 | 生效
5 | NRC | 250356054 | B-221K | B767 | B767-300 | 27 | 2723 | 2025-03-21 12:53 | 液压油 | 油液滴漏（未超标） | 更换封圈 | NAS1612-10A | 27-23-01-01 | 340015-1 | 升降舵/方向舵/尾舱 | 腐蚀 | 检查发现方向舵升降舵液压关断活门（左系统）接头封圈老化 | 250356054 | 2025-03-21 12:53:00<div><span>依据AMM27-23-01更换封圈和安装后测试</span></div> |  |  | EOJC-B767-29-0027 | 定检来源 | 否 | Y | 2025-03-23 09:42:06 | 生效
6 | NRC | 250356048 | B-221K | B767 | B767-300 | 32 | 3231 | 2025-03-21 11:35 | 液压油 | 油液滴漏（未超标） | 更换封圈 | NAS1612-10A | 32-31-02-02 40 | 257T1320-15 | 右起落架及轮舱 |  | 检查发现前起落架释压活门封圈老化 | 250356048 | 2025-03-21 11:35:00<div><span>依据AMM32-35-16更换封圈和安装后测试</span></div> |  |  | EOJC-B767-29-0025 | 定检来源 | 否 | Y | 2025-03-23 09:42:06 | 生效
7 | NRC | 250356045 | B-221K | B767 | B767-300 | 27 | 2751 | 2025-03-21 11:15 | 液压油 | 油液滴漏（未超标） | 更换管路 | 272T4500-735 | 27-51-63-04 105 |  | 右起落架及轮舱 | 接头松动 | 检查发现襟/缝翼关断活门组件回油管路渗漏 | 250356045 | 2025-03-21 11:15:00<div>依据AMM27-51-48更换管路</div> |  |  | EOJC-B767-29-0025 | 定检来源 | 否 | Y | 2025-03-23 09:42:06 | 生效
8 | NRC | 250356029 | B-2423 | B747 | B747-400 | 27 | 2721 | 2025-03-20 19:50 | 液压油 | 油液滴漏（未超标） | 更换本体 | 3860061-102 | 27-21-15-02 |  | 升降舵/方向舵/尾舱 |  | 日检航后发现上方向舵上作动筒漏油，十分钟一滴 | 250356029 | 2025-03-20 19:50:00<div>依据AMM27-21-15，更换上方向舵上作动筒</div> |  |  | 20250301423 | 航线来源 | 否 | N 已推迟，待执行 | 2025-03-23 09:42:06 | 生效
9 | DEFECT | 20250301539 | B-2845 | B757 | B757 | 73 | 7321 | 2025-03-20 15:00 | 燃油 | 油液滴漏（超标） | 更换本体 | FFG021BH | 73-21-01 |  | 左发动机及吊架 |  | 航后发现左发FFG速度配平扭矩马达漏燃油，1分钟2滴。 | 300828 | 2025-03-20 15:00:00依据AMM73-21-01更换左发FFG，检查正常，未测试。 | GND | EHU |  |  | 否 | Y | 2025-03-23 09:42:06 | 生效
10 | DEFECT | 20250301485 | B-220H | B767 | B767 | 79 | 7900 | 2025-03-19 15:07 | 滑油 | 油液滴漏（未超标） | 无措施（检查正常） |  |  |  | 左发动机及吊架 |  | 检查发现左发CRF区域有漏油痕迹 | 273220 | 2025-03-19 15:07:00依据AMM71-00-00执行渗漏测试，检查正常。 | GND | SZX |  |  | 否 | N 已推迟，待执行 | 2025-03-20 11:09:45 | 生效
11 | DEFECT | 20250301417 | B-221D | B767 | B767 | 29 | 2911 | 2025-03-19 00:39 | 液压油 | 油液滴漏（超标） | 更换管路 | 272T3100-498 | 29-11-75-14,272T3100-498 |  | 右发动机及吊架 | 裂纹,沙眼 | 检查发现右发吊架液压管漏油 | 287213,287216 | 2025-03-19 00:39:00依据AMM20-10-09安装液压管和三通阀，检查正常////2025-03-19 00:39:00依据AMM20-10-09拆下液压管和三通阀，待安装 | GND | SZX |  |  | 否 | Y | 2025-03-23 09:42:06 | 生效
12 | NRC | 250355966 | B-2423 | B747 | B747-400 | 32 | 3251 | 2025-03-18 21:30 | 液压油 | 油液滴漏（未超标） | 其他措施 |  |  |  | 前起落架及轮舱 | 磨损 | 前起转弯计量活门左侧接头有液压油痕迹，打压测试不成滴 | 250355966 | 2025-03-18 21:30:00<div>依据AMM32-51-04更换前轮转弯计量活门</div> |  |  | 20250301368 | 航线来源 | 是 | N 已推迟，待执行 | 2025-03-20 11:09:45 | 生效
13 | DEFECT | 20250301220 | B-221D | B767 | B767 | 29 | 2911 | 2025-03-16 17:45 | 液压油 | 油液滴漏（未超标） | 更换本体 | 7586631 | 29-11-18-01 |  | 右发动机及吊架 |  | 航后检查发现右液压系统ACMP压力油滤压差指示器漏油。 | 287209 | 2025-03-16 17:45:00依据AMM 29-11-18，更换右液压系统ACMP压力油滤压差指示器，检查测试正常，无渗漏。 | GND | HGH |  |  | 否 | Y | 2025-03-20 11:09:45 | 生效
14 | NRC | 250355768 | B-221N | B767 | B767-300 | 32 | 3231 | 2025-03-13 14:36 | 液压油 | 油液滴漏（未超标） | 更换封圈 | NAS1612-10A | 32-31-02-02 40 | 340545 | 右起落架及轮舱 | 腐蚀 | 检查发现起落架释压活门封圈老化 | 250355768 | 2025-03-13 14:36:00<div>依据AMM32-35-16更换封圈</div> |  |  | EOJC-B767-29-0025 | 定检来源 | 否 | Y | 2025-03-20 11:09:45 | 生效
15 | NRC | 250355766 | B-221N | B767 | B767-300 | 32 | 3231 | 2025-03-13 14:27 | 液压油 | 油液滴漏（未超标） | 更换封圈 | NAS1612-10A | 32-31-02-01B -200 | 257T1300-5 | 右起落架及轮舱 | 腐蚀 | 检查发现前起落架选择活门封圈老化 | 250355766 | 2025-03-13 14:27:00<div><span>依据AMM20-10-19更换封圈</span></div> |  |  | EOJC-B767-29-0025 | 定检来源 | 否 | Y | 2025-03-20 11:09:45 | 生效
16 | DEFECT | 20250300834 | B-1177 | B757 | B757 | 27 | 2761 | 2025-03-12 07:29 | 液压油 | 油液滴漏（超标） | 更换本体 | 3321480-14 | 3321480-14 |  | 右机翼 | 接头松动 | 航后检查发现7号扰流板PCA漏液压油 约24秒1滴 | 291926 | 2025-03-12 07:29:00依据AMM27-61-02更换7号扰流板PCA 检查测试正常无渗漏 | GND | TSN |  |  | 否 | Y | 2025-03-20 11:09:45 | 生效
17 | NRC | 250355712 | B-2425 | B747 | B747-400 | 32 | 3232 | 2025-03-11 22:21 | 液压油 | 油液滴漏（未超标） | 更换本体 | 65B01570-8 | 32-32-01-05 |  | 右起落架及轮舱 |  | 右机翼起落架收放作动筒漏油（列日外委） | 250355712 | 2025-03-11 22:21:00<div>依据AMM32-32-01更换右大翼起落架收放作动器</div> <div></div> |  |  | 20250300744 | 航线来源 | 否 | Y | 2025-03-20 10:50:28 | 生效
18 | NRC | 250355625 | B-2983 | B737 | B737-300 | 52 | 5238 | 2025-03-09 13:48 | 液压油 | 油液滴漏（超标） | 更换本体 | 0301-29-0001-1 | 52-35-05 |  | 主货舱门 |  | 检查发现主货舱门前位置作动筒漏油。 | 250355625 | 2025-03-09 13:48:00<div>依据SAMM52-38-08更换位置作动筒。</div> |  |  | N/A | 定检来源 | 否 | Y | 2025-03-20 10:50:28 | 生效
19 | DEFECT | 20250300618 | B-2883 | B737 | B737 | 28 | 2841 | 2025-03-09 01:50 | 燃油 | 油液滴漏（未超标） | 更换封圈 | MS29513-022 |  |  | 左机翼 |  | 航前检查发现左大翼2号油尺漏燃油，15分钟4INCH | 281393 | 2025-03-09 01:50:00根据AMM28-11-00检查在范围内办理推迟，放行飞机 | GND | EHU |  |  | 否 | Y | 2025-03-20 10:35:09 | 生效
20 | DEFECT | 20250300605 | B-1432 | B757 | B757 | 29 | 2911 | 2025-03-08 23:00 | 液压油 | 油液滴漏（未超标） | 更换封圈 | NAS1612-16A | 29-11-07-02 75 | 271N2030-11 | 左发动机及吊架 | 接头松动,磨损 | 航前检查发现左发吊架余油口漏油，约2分钟1滴 | 302968,302970 | 2025-03-08 23:00:00依据AMM29-11-17重新拧紧左发EDP 油滤组件压力电门，检查正常，测试正常，无渗漏////2025-03-08 23:00:00依据AMM29-11-17更换左发EDP 油滤组件压力入口端UNION 封圈，检查测试正常 试车员 庞峥 | GND | WNZ |  |  | 是 | Y | 2025-03-20 10:35:09 | 生效
21 | DEFECT | 20250300600 | B-2426 | B747 | B747 | 73 | 7311 | 2025-03-08 12:09 | 燃油 | 油液滴漏（超标） | 更换本体 | 2636M07G01 | 73-11-05-01 |  | 右发动机及吊架 |  | 航后发现3发左侧燃油喷嘴处有湿润。 | 286682 | 2025-03-08 12:09:00依据AMM73-11-10更换3发左侧燃油供油总管，检查测试正常，无渗漏 | GND | EHU |  |  | 否 | Y | 2025-03-20 10:35:09 | 生效
22 | DEFECT | 20250300533 | B-2426 | B747 | B747 | 28 | 2826 | 2025-03-08 03:58 | 燃油 | 油液滴漏（超标） | 更换本体 | 60213-6 | 28-26-01-02 |  | 右机翼 |  | 航后检查发现右大翼人工抽油活门漏油 1秒 1滴 | 286597 | 2025-03-08 03:58:00依据AMM28-26-01更换右大翼人工抽油活门，检查测试正常，无渗漏 | GND | EHU |  |  | 否 | Y | 2025-03-20 10:35:09 | 生效
23 | DEFECT | 20250300513 | B-7342 | B757 | B757 | 52 | 5230 | 2025-03-07 17:14 | 液压油 | 线性漏油 | 更换封圈 | NAS1612-6A | 52-32-00-00 | 37350-401 | 主货舱门 | 接头松动 | 航后检查发现主货舱门液压马达漏油 | 303013 | 2025-03-07 17:14:00依据SAMM52-30-00更换液压马达管接头封严，检查正常，无渗漏 | GND | SZX |  |  | 否 | Y | 2025-03-20 10:23:49 | 生效
24 | DEFECT | 20250300450 | B-1432 | B757 | B757 | 29 | 2911 | 2025-03-07 01:06 | 液压油 | 油液滴漏（未超标） | 更换封圈 | NAS1612-6A | 29-11-17-02 | 211C223-525 | 左发动机及吊架 | 裂纹 | 航前检查发现左发吊架EDP油滤组件电门漏油1分钟两滴 | 302967 | 2025-03-07 01:06:00依据AMM29-11-17更换左EDP 油滤组件压力电门封圈，检查测试正常无渗漏 | GND | SZX |  |  | 否 | Y | 2025-03-20 10:23:49 | 生效
25 | NRC | 250355508 | B-2956 | B737 | B737-300 | 52 | 5238 | 2025-03-05 10:06 | 液压油 | 油液滴漏（未超标） | 更换本体 | 0301-29-0001-1 | SIPC 52-35-05 |  | 主货舱门 |  | 航前检查发现主货舱门前位置作动器漏油，一分钟两滴,在标准范围。 | 250355508 | 2025-03-05 10:06:00<div>依据SAMM52-38-08更换位置作动器</div> |  |  | 20250300286 | 航线来源 | 否 | Y | 2025-03-20 10:15:15 | 生效
26 | DEFECT | 20250300164 | B-221N | B767 | B767 | 29 | 2921 | 2025-03-03 07:48 | 液压油 | 油液滴漏（未超标） | 更换封圈 | NAS1612-10A | 29-21-51-01 | BACU24K10 | 右起落架及轮舱 |  | 航后检查发现右轮舱RAT CHECKOUT 压力管渗油 | 286339 | 2025-03-03 07:48:00依据AMM29-21-11更换压力管UNION封圈，检查测试正常，无渗漏 | GND | SZX |  |  | 否 | Y | 2025-03-20 10:15:15 | 生效
27 | DEFECT | 20250300008 | B-2820 | B757 | B757 | 32 | 3241 | 2025-03-01 04:09 | 液压油 | 线性漏油 | 更换管路 | 271N6441-1328 | 32-41-51-22 |  | 右起落架及轮舱 | 沙眼 | 短停检查发现右刹车计量活门上一个液压管漏油。 | 295480 | 2025-03-01 04:09:00依据AMM32-41-03更换液压管，检查测试正常无渗漏。 | GND | EHU |  |  | 否 | Y | 2025-03-20 10:15:15 | 生效
28 | DEFECT | 20250300007 | B-2899 | B757 | B757 | 71 | 7171 | 2025-03-01 03:06 | 燃油 | 油液滴漏（未超标） | 更换本体 | 830100-2 | 830100-2, |  | 左发动机及吊架 |  | 短停发现左发HP燃油泵余油口漏燃油。 | 300663,300662 | 2025-03-01 03:06:00依据AMM73-11-03，更换左发高压燃油泵，测试正常，无渗漏，试车员：王涛////2025-03-01 03:06:00依据AMM71-00-00执行左发慢车，试车测试正常检查正常无渗漏，试车员缪前程01146046 | GND | EHU |  |  | 是 | Y | 2025-03-20 10:15:15 | 生效
29 | DEFECT | 20250201419 | B-2506 | B737 | B737 | 29 | 2915 | 2025-02-24 16:38 | 液压油 | 油液滴漏（未超标） | 更换管路 | 65C26809-3129 | 29-15-00-11—20 |  | 左机翼 | 裂纹 | 检查发现液压管65C26809-3129和65C26809-3098接头处漏油 | 302868 | 2025-02-24 16:38:00依据AMM20-50-11和AMM29-15-00更换液压管路，检查正常，测试正常，无渗漏 | GND | SZX |  |  | 否 | Y | 2025-03-12 14:16:53 | 生效
30 | DEFECT | 20250201409 | B-20AW | B757 | B757 | 32 | 3241 | 2025-02-24 11:23 | 液压油 | 油液滴漏（未超标） | 更换封圈 | NAS1612-6 | 32-41-10 | AH088518 | 右发动机及吊架 | 腐蚀 | 航后检查发现四号刹车放气活门有油迹。 | 283796 | 2025-02-24 11:23:00依据AMM-32-41-08更换四号刹车放气活门封圈，检查正常，无渗漏。 | GND | PEK |  |  | 否 | Y | 2025-03-19 09:08:05 | 生效
31 | DEFECT | 20250201282 | B-1578 | B757 | B757 | 27 | 2751 | 2025-02-22 18:54 | 液压油 | 油液滴漏（超标） | 更换本体 | 66790-1,569670 | 27-51-26-01 |  | 左起落架及轮舱 | 腐蚀 | 后缘襟翼驱动组件漏油1秒1滴 | 256673,256675 | 2025-02-22 18:54:00依据AMM27-51-28更换后缘襟翼控制活门组件，检查测试正常，无渗漏////2025-02-22 18:54:00依据AMM27-51-26更换后缘襟翼作动筒马达，未测试 | GND | SZX |  |  | 否 | Y | 2025-02-28 11:06:26 | 生效
32 | DEFECT | 20250201247 | B-221U | B757 | B757 | 78 | 7834 | 2025-02-22 12:04 | 液压油 | 油液滴漏（未超标） | 更换封圈 | HP1368100-3 | HP1368100-3 | HP1368100-3 | 右发动机及吊架 | 磨损 | 航后检查发现右反推隔离活门有挂油 | 289410 | 2025-02-22 12:04:00依据AMM78-34-05更换反推隔离活门限流单向活门封圈和液压管封圈，检查正常，测试正常，无渗漏 | GND | PEK |  |  | 否 | Y | 2025-02-28 11:06:26 | 生效
33 | DEFECT | 20250201246 | B-207Y | B757 | B757 | 24 | 2425 | 2025-02-22 12:02 | 液压油 | 油液滴漏（未超标） | 更换封圈 | MS21902-12T | 24-25-06-01 | 67940 | 左起落架及轮舱 | 磨损 | 航后检查发现HMG的低流量限制活门液压出口UNION有渗漏 | 293879 | 2025-02-22 12:02:00根据AMM24-25-06更换液压流量限制活门出口UNION 封圈 检查测试正常 无渗漏 | GND | WUX |  |  | 否 | Y | 2025-02-28 11:06:26 | 生效
34 | NRC | 250255106 | B-2832 | B757 | B757-200 | 29 | 2911 | 2025-02-21 10:51 | 液压油 | 油液滴漏（未超标） | 更换管路 | 271N6441-1047,271N6443-1119 | 29-11-51-38-330 |  | 左起落架及轮舱 | 裂纹 | 检查发现左轮舱液压管路B-NUT裂纹，管路件号271N6441-1047. | 250255106 | 2025-02-21 10:51:00<p>依据AMM20-10-09用柔性软管替换损伤的液压管</p> |  |  | EOJC-B757-29-0027 | 定检来源 | 否 | Y | 2025-02-28 10:54:43 | 生效
35 | DEFECT | 20250201069 | B-220A | B757 | B757 | 32 | 3245 | 2025-02-20 10:42 | 液压油 | 油液滴漏（未超标） | 更换本体 | AHA1884 | 32-41-10-01A |  | 右起落架及轮舱 |  | 航后检查发现7号刹车漏油 | 247890 | 2025-02-20 10:42:00依据AMM32-41-10更换7号刹车，检查测试正常 | GND | SZX |  |  | 否 | Y | 2025-03-19 09:08:05 | 生效
36 | NRC | 250255057 | B-2425 | B747 | B747-400 | 27 | 2761 | 2025-02-19 17:39 | 液压油 | 油液滴漏（未超标） | 更换油滤 |  |  |  | 左机翼 |  | 航后检查发现1号扰流板作动器有渗漏，打压十分钟未成滴 | 250255057 | 2025-02-19 17:39:00<div>依据AMM27-61-05更换1号扰流板作动器滤子</div> |  |  | 20250201020 | 航线来源 | 否 | Y | 2025-03-07 08:29:25 | 生效
37 | DEFECT | 20250201014 | B-220T | B767 | B767 | 32 | 3241 | 2025-02-19 14:56 | 液压油 | 线性漏油 | 更换本体 | 591200-51 | 591200-51 |  | 右起落架及轮舱 | 接头松动 | 航后检查发现8号刹车耦合器漏油。 | 302839 | 2025-02-19 14:56:00依据AMM32-41-06，更换8号刹车耦合器，检查正常，无渗漏。 | GND | PEK |  |  | 否 | Y | 2025-02-28 10:51:33 | 生效
38 | DEFECT | 20250200877 | B-2832 | B757 | B757 | 32 | 3232 | 2025-02-18 06:34 | 液压油 | 油液滴漏（未超标） | 更换封圈 | NAS1612-6A |  |  | 左起落架及轮舱 | 接头松动 | 航后检查发现左主起落架小车作动筒接头漏油，打压1秒1滴 | 241179 | 2025-02-18 06:34:00依据AMM 20-11-00 对管路重新安装，打压测试正常，无渗漏，检查正常。 | GND | SZX |  |  | 否 | Y | 2025-02-19 10:59:10 | 生效
39 | DEFECT | 20250200870 | B-7342 | B757 | B757 | 52 | 5230 | 2025-02-18 04:53 | 液压油 | 油液滴漏（超标） | 更换封圈 | NAS1612-4 | 52-32-00-09 | AN776-4J | 主货舱门 |  | 航前发现主货舱门前作动筒挂油,大概10分钟1滴 | 244920 | 2025-02-18 04:53:00依据SAMM52-30-00更换主货舱门前提升作动筒管路封圈，测试正常，无渗漏 | GND | SZX |  |  | 否 | Y | 2025-02-19 09:44:38 | 生效
40 | DEFECT | 20250200861 | B-223Z | B767 | B767 | 32 | 3241 | 2025-02-18 01:49 | 液压油 | 油液滴漏（超标） | 更换接头 | 591200-51 | 32-41-06-02 |  | 右起落架及轮舱 | 接头松动 | 检查发现8号刹车接头漏油 | 303649 | 2025-02-18 01:49:00依据AMM32-41-06更换8号刹车液压接头，测试正常，无渗漏 | GND | EHU |  |  | 否 | Y | 2025-02-19 11:00:28 | 生效
41 | NRC | 250254936 | B-220J | B757 | B757-200 | 71 | 7171 | 2025-02-17 10:49 | 燃油 | 油液滴漏（未超标） | 无措施（检查正常） |  |  |  | 左发动机及吊架 |  | 航后检查发现左发FFG余油管漏燃油，约6滴/分钟 | 250254936 | 2025-02-17 10:49:00<div>依据AMM71-71-00每10天检查左发FFG渗漏，3次检查无扩展改为每30天检查，重复检标准：6-30滴每分钟</div> |  |  | 20250200777 | 航线来源 | 是 | N待复核 | 2025-03-04 10:31:39 | 生效
42 | NRC | 250254922 | B-208Q | B757 | B757-200 | 32 | 3232 | 2025-02-16 18:25 | 液压油 | 油液滴漏（未超标） | 更换本体 | 273N2004-3 | 32-32-15-01 |  | 右起落架及轮舱 |  | 航后检查发现右主起小车倾斜作动筒漏油，打压状态下48秒一滴。 | 250254922 | 2025-02-16 18:25:00<div>依据AMM32-32-15更换右主起小车作动筒</div> |  |  | 20250200775 | 航线来源 | 否 | N待复核 | 2025-02-19 11:00:28 | 生效
43 | DEFECT | 20250200583 | B-2941 | B737 | B737 | 29 | 2900 | 2025-02-13 11:55 | 液压油 | 油液滴漏（超标） | 更换管路 | 65C26802-3136 | 27-81-00-23G |  | 右机翼 | 裂纹 | 航后检查发现右大翼前缘收放作动筒处一根液压管漏油 | 237913,237916 | 2025-02-13 11:55:00依据AMM20-10-51更换右大翼前缘收放作动筒处漏油液压管，检查正常无渗漏，测试正常////2025-02-13 11:55:00依据AMM20-10-51更换右大翼前缘收放作动筒处漏油液压管，测试正常，无渗漏 | GND | SZX |  |  | 是 | Y | 2025-02-19 11:00:28 | 生效
44 | NRC | 250254800 | B-2426 | B747 | B747-400 | 75 | 7532 | 2025-02-12 12:22 | 燃油 | 油液滴漏（未超标） | 更换本体 | 1339M80P04 | 75-32-01-01 |  | 右发动机及吊架 |  | 航前检查发现3发从前往后最后一个余油口漏燃油，一分钟6滴，检查左VBV作动筒有油迹 | 250254800 | 2025-02-12 12:22:00<div>依据AMM75-32-01更换3发左 VBV 作动筒</div> <div></div> |  |  | 20250200506 | 航线来源 | 否 | N待复核 | 2025-02-19 11:00:28 | 生效
45 | NRC | 250254798 | B-2426 | B747 | B747-400 | 75 | 7531 | 2025-02-12 11:57 | 燃油 | 油液滴漏（未超标） | 更换本体 | 1374M98P05 | 75-31-02-01 |  | 右发动机及吊架 |  | 航前检查发现3发从前往后最后一个余油口漏燃油，一分钟6滴，检查左VSV作动筒有油迹 | 250254798 | 2025-02-12 11:57:00<div>依据AMM75-31-02更换3发左 VSV 作动筒<br />&nbsp;</div> |  |  | 20250200152 | 航线来源 | 否 | N待复核 | 2025-02-19 11:00:28 | 生效
46 | NRC | 250254793 | B-2423 | B747 | B747-400 | 75 | 7532 | 2025-02-12 08:16 | 燃油 | 油液滴漏（未超标） | 更换本体 | 1211318-004 |  |  | 左发动机及吊架 |  | 日检航前发现2发左VBV作动筒慢车状态下余油口漏燃油，一分钟8滴 | 250254793 | 2025-02-12 08:16:00<div>依据AMM75-32-01更换2发左VBV作动器</div> |  |  | 20250200444 | 航线来源 | 否 | Y | 2025-02-19 11:00:28 | 生效
47 | NRC | 250254769 | B-220H | B767 | B767-300 | 75 | 7532 | 2025-02-11 15:56 | 燃油 | 油液滴漏（未超标） | 无措施（检查正常） |  |  |  | 右发动机及吊架 |  | 右发启动后余油口漏燃油，右发内侧VBV漏油一分钟3滴 | 250254769 | 2025-02-11 15:56:00<div>依据AMM75-32-01下次C检更换右发内侧VBV作动筒</div> |  |  | 20250200445 | 航线来源 | 否 | N待复核 | 2025-02-19 11:00:28 | 生效
48 | NRC | 250254763 | B-220H | B767 | B767-300 | 73 | 7321 | 2025-02-11 15:03 | 燃油 | 油液滴漏（未超标） | 无措施（检查正常） |  |  |  | 右发动机及吊架 |  | 右发启动后余油口漏燃油，右发HMU漏油一分钟10滴 | 250254763 | 2025-02-11 15:03:00<div>依据AMM73-21-14下次C检更换右发HMU</div> |  |  | 20250200234 | 航线来源 | 否 | N待复核 | 2025-02-19 11:00:28 | 生效
49 | DEFECT | 20250200388 | B-2422 | B747 | B747 | 49 | 4911 | 2025-02-10 21:53 | 滑油 | 油液滴漏（超标） | 更换封圈 | 3022383 | IPC49-27-05, | 28B263-13B, | APU | 腐蚀,磨损 | APU机身排放口漏滑油 | 286383,286404 | 2025-02-10 21:53:00依据AMM49-27-05 更换1号发电机碳封严，测试正常，无渗漏////2025-02-10 21:53:00依据AMM49-27-05 更换2号发电机碳封严，测试正常，无渗漏 | GND | EHU |  |  | 是 | Y | 2025-02-28 10:34:59 | 生效
50 | DEFECT | 20250200341 | B-2422 | B747 | B747 | 32 | 3253 | 2025-02-09 18:50 | 液压油 | 油液滴漏（超标） | 更换本体 | 1U1171-5 | 32-53-11-05A |  | 左起落架及轮舱 |  | 检查发现左机身起落架左转弯作动器静态渗漏，5分半一滴 | 286405 | 2025-02-09 18:50:00依据AMM32-53-11更换左机身起落架左转弯作动器，检查测试正常，无渗漏 | GND | EHU |  |  | 否 | Y | 2025-02-19 11:22:52 | 生效
51 | DEFECT | 20250200339 | B-2958 | B737 | B737 | 29 | 2915 | 2025-02-09 16:53 | 液压油 | 油液滴漏（超标） | 更换油滤 | 7513128 |  |  | 右起落架及轮舱 |  | 航后检查发现右轮舱B系统EDP压力油滤有漏液压油 | 196795 | 2025-02-09 16:53:00依据AMM29-15-71更换B系统EDP压力油滤，检查正常，未测试 | GND | EHU |  |  | 否 | Y | 2025-02-10 15:08:25 | 生效
52 | NRC | 250254709 | B-222C | B767 | B767-300 | 73 | 7321 | 2025-02-09 13:12 | 燃油 | 油液滴漏（未超标） | 更换本体 | 442554 | 72-21-01-10 |  | 右发动机及吊架 |  | 航前启右发时，发现余油口线性漏油，大约1分钟后，无油液流出 | 250254709 | 2025-02-09 13:12:00<div>依据AMM73-21-14更换HMU</div> |  |  | 20241201361 | 航线来源 | 否 | N待复核 | 2025-02-10 15:08:25 | 生效
53 | DEFECT | 20250200346 | B-220J | B757 | B757 | 28 | 2811 | 2025-02-09 11:00 | 燃油 | 油液滴漏（超标） | 更换本体 | 125770G |  |  | 中央油箱 |  | 检查发现左空调舱后壁板有中央油箱燃油渗漏 | 180961 | 2025-02-09 11:00:00依据AMM12-11-03放油检查正常，无渗漏 | GND | HGH |  |  | 是 | Y | 2025-02-19 11:22:52 | 生效
54 | DEFECT | 20250200326 | B-1589 | B767 | B767 | 79 | 7911 | 2025-02-09 10:39 | 燃油 | 油液滴漏（超标） | 更换本体 | UA538590-4 | 73-11-10-06 331 |  | 左发动机及吊架 |  | 检查发现左发伺服燃油加热器漏油 | 303728 | 2025-02-09 10:39:00依据AMM73-11-09更换左发伺服燃油加热器，未测试 | GND | SZX |  |  | 否 | Y | 2025-02-10 15:08:25 | 生效
55 | DEFECT | 20250200288 | B-1231 | B757 | B757 | 71 | 7100 | 2025-02-08 22:27 | 燃油 | 油液滴漏（未超标） | 更换本体 | P39-401 |  |  | 右发动机及吊架 |  | 航前检查发现右发1#余油口漏燃油，30滴每分钟 | 141979 | 2025-02-08 22:27:00依据AMM71-71-00试慢车5分钟正常，无渗漏，试车人：庞峥（632958）。 | GND | DLC |  |  | 是 | Y | 2025-02-10 15:08:25 | 生效
56 | DEFECT | 20250200282 | B-1589 | B767 | B767 | 73 | 7321 | 2025-02-08 20:18 | 燃油 | 油液滴漏（超标） | 更换封圈 | 2-106L1218-80 或 1354-220 | 73-21-01-11 25 | 8061-865 | 左发动机及吊架 |  | 检查发现左发MEC漏燃油。 | 303729 | 2025-02-08 20:18:00依据AMM73-21-01更换调节左发MEC，未测试 | GND | SZX |  |  | 否 | Y油液渗漏故障点为封圈，由于封圈无法寻得航材，故更换整个MEC | 2025-02-19 14:37:33 | 生效
57 | DEFECT | 20250200255 | B-220Z | B757 | B757 | 52 | 5230 | 2025-02-08 12:20 | 液压油 | 油液滴漏（超标） | 更换封圈 | 34375-431 | 34375-431 | 34375-431 | 主货舱门 | 接头松动 | 短停检查发现主货舱门1号顺序活门漏油 | 264608 | 2025-02-08 12:20:00依据SAMM52-30-00更换1号顺序活门封圈，检查正常，无渗漏。 | GND | SZX |  |  | 否 | Y | 2025-02-10 15:08:25 | 生效
58 | DEFECT | 20250200221 | B-20CX | B757 | B757 | 71 | 7171 | 2025-02-08 | 燃油 | 油液滴漏（未超标） | 更换本体 | P39-401 |  |  | 右发动机及吊架 |  | 航前检查发现右发1#余油口漏燃油，30滴每分钟 | 302892 | 2025-02-08 00:00:00依据AMM71-71-00，运转右发慢车5分钟，检查正常，无渗漏 | GND | PEK |  |  | 是 | Y | 2025-02-10 15:08:25 | 生效
59 | DEFECT | 20250200153 | B-2423 | B747 | B747 | 49 | 4911 | 2025-02-06 21:52 | 滑油 | 油液滴漏（未超标） | 更换封圈 | 3022383,3022375,3015191 |  |  | APU | 磨损 | 日检航后检查发现机身尾部靠近APU舱的余油口有漏油， | 303720,303713,303712 | 2025-02-06 21:52:00依据AMM49-27-02更换APU起动马达驱动轴封严，测试正常，无渗漏////2025-02-06 21:52:00依据AMM49-27-05更换APU2号发电机驱动轴封严，测试正常，无渗漏////2025-02-06 21:52:00依据AMM49-27-06更换APU燃油泵驱动轴封严，测试正常，无渗漏 | GND | SZX |  |  | 是 | Y | 2025-02-19 14:42:04 | 生效
60 | DEFECT | 20250200118 | B-2826 | B757 | B757 | 27 | 2761 | 2025-02-06 10:00 | 液压油 | 油液滴漏（超标） | 更换封圈 | NAS1612-2 | 27-61-02-01 | 251N1003-68 | 右机翼 |  | 航后检查发现8号减速板作动器本体堵头微渗 | 283481 | 2025-02-06 10:00:00参考AMM27-61-02,依据CMM27-61-21更换8#减速板堵头封圈，测试正常，无渗漏 | GND | WUX |  |  | 否 | Y | 2025-02-19 14:42:04 | 生效
61 | DEFECT | 20250200086 | B-2426 | B747 | B747 | 73 | 7311 | 2025-02-05 11:37 | 燃油 | 油液滴漏（未超标） | 更换封圈 | 718115-28 | 73-11-07-01-215 | AE706825-11 | 右发动机及吊架 |  | 检查发现三发燃油总管接头燃油渗油，静态不漏 | 305465 | 2025-02-05 11:37:00依据AMM73-11-07更换供油管接头封圈，检查正常，试车无渗漏 | GND | EHU |  |  | 否 | Y | 2025-02-19 14:42:04 | 生效
62 | DEFECT | 20250200059 | B-2422 | B747 | B747 | 71 | 7171 | 2025-02-04 09:20 | 滑油 | 油液滴漏（未超标） | 更换封圈 | J221P262 | 72-00-52-01 | 1664M78P02 | 左发动机及吊架 |  | 检查发现1发D形油槽保护罩漏油 | 281550 | 2025-02-04 09:20:00依据AMM72-53-02更换D形油槽封圈，检查正常，未测试 | GND | EHU |  |  | 否 | Y | 2025-02-19 14:42:04 | 生效
63 | DEFECT | 20250102417 | B-1145 | B757 | B757 | 29 | 2911 | 2025-01-30 20:08 | 液压油 | 油液滴漏（未超标） | 无措施（检查正常） |  |  |  | 右起落架及轮舱 |  | 航后检查发现右液压油箱后部有渗油，约 3 分钟一滴 | 293025 | 2025-01-30 20:08:00依据 AMM29-11-00 对有液压油箱放油，检查正常，无渗漏，待执行有液压油箱勤务。 | GND | SZX |  |  | 是 | Y | 2025-02-10 10:07:03 | 生效
64 | NRC | 250154469 | B-20AV | B767 | B767-300 | 27 | 2723 | 2025-01-26 14:52 | 液压油 | 油液滴漏（未超标） | 更换封圈 | NAS1612-10 | 27-23-01-01 | EM91-80-1 | 升降舵/方向舵/尾舱 |  | 依据工卡EOJC-B767-29-0027，检查发现方向舵和升降舵关断活门封圈碳化 | 250154469 | 2025-01-26 14:52:00<div>依据AMM27-23-01 跟换方向舵、升降舵关断活门封圈</div> |  |  | EOJC-B767-29-0027 | 定检来源 | 否 | Y | 2025-02-10 10:07:03 | 生效
65 | NRC | 250154423 | B-208R | B767 | B767-300 | 29 | 2911 | 2025-01-25 11:23 | 液压油 | 油液滴漏（未超标） | 更换封圈 | NAS1612-12 | 29-11-19-01 | 271T0068-12 | 左起落架及轮舱 |  | 依据工卡MPJC-B767-29-009-00-01，检查发现ADP油滤组件液压管接头连接处的封严碳化。 | 250154423 | 2025-01-25 11:23:00<div>依据AMM29-11-19拆下ADP油滤组件压力出口液压管。</div> |  |  | MPJC-B767-29-009-00-01 | 定检来源 | 否 | Y | 2025-02-10 10:07:03 | 生效
66 | DEFECT | 20250102082 | B-2845 | B757 | B757 | 28 | 2811 | 2025-01-25 05:18 | 燃油 | 油液滴漏（未超标） | 更换本体 | 8D136-1 | 28-11-05 |  | 中央油箱 | 接头松动 | 短停检查发现机身右侧中央油箱排放活门有漏燃油，180秒一滴 依据AMM28-11-05重新操作排放活门，检查正常，无渗漏 | 261684 | 2025-01-25 05:18:00依据AMM28-11-05更换右侧中央油箱排放活门 检查正常 无渗漏 | GND | SZX |  |  | 否 | Y | 2025-02-10 10:07:03 | 生效
67 | DEFECT | 20250102071 | B-220J | B757 | B757 | 52 | 5230 | 2025-01-25 00:05 | 液压油 | 油液滴漏（未超标） | 更换封圈 | NAS1612-4 | SIPC-52-32-00-11 | N/A | 主货舱门 | 腐蚀 | 航前发现主货舱门内部侧壁板有油迹 | 280394 | 2025-01-25 00:05:00依据SAMM52-30-00更换主货舱门NO.1顺序活门TP1的封圈，检查测试正常 | GND | SZX |  |  | 是 | Y | 2025-02-10 10:07:03 | 生效
68 | NRC | 250154395 | B-2422 | B747 | B747-400 | 52 | 5231 | 2025-01-23 23:53 | 液压油 | 油液滴漏（未超标） | 无措施（检查正常） |  |  |  | 其他区域 |  | 前鼻门右侧线性作动器本体有油迹,观察3分钟未滴落 | 250154395 | 2025-01-23 23:53:00<div>依据AMM52-31-02更换作动器</div> |  |  | 20250101969 | 航线来源 | 否 | Y | 2025-02-26 09:34:31 | 生效
69 | DEFECT | 20250101956 | B-2988 | B737 | B737 | 52 | 5238 | 2025-01-23 17:56 | 液压油 | 油液滴漏（超标） | 更换本体 | A62080-6 | A62080-4 |  | 主货舱门 |  | 检查发现主货舱门优先级顺序活门漏油。 | 288773 | 2025-01-23 17:56:00依据SAMM52-38-07更换主货舱门优先级活门，检查正常，依据SAMM52-35-00操作主货舱门，测试正常，无渗漏。 | GND | SZX |  |  | 否 | Y | 2025-02-10 10:07:03 | 生效
70 | DEFECT | 20250101881 | B-2988 | B737 | B737 | 24 | 2411 | 2025-01-23 | 滑油 | 线性漏油 | 更换封圈 | AS3209-176 | 24-11-11-01 | 735511A | 右发动机及吊架 |  | 航后更换右发CSD后漏滑油 | 288764 | 2025-01-23 00:00:00根据TE2025012481办理推迟 | GND | HFE |  |  | 否 | Y | 2025-02-10 10:07:03 | 生效
71 | NRC | 250154346 | B-7342 | B757 | B757-200 | 12 | 1215 | 2025-01-22 20:36 | 液压油 | 油液滴漏（未超标） | 无措施（检查正常） |  |  |  | 右起落架及轮舱 |  | 检查发现右起落架减震支柱有渗漏。参考AMM32-11-25-202-091执行减震支柱封严渗漏检查，结果2滴每30分钟，在手册范围内。 | 250154346 | 2025-01-22 20:36:03<div> <p>参考AMM12-15-01-603-001 在五(5)天或十五（15）个飞行循环内进行减震支柱油气勤务。</p> </div> |  |  | CCO:240700091 | 定检来源 | 否 | Y | 2025-02-10 10:07:03 | 生效
72 | NRC | 250154345 | B-7342 | B757 | B757-200 | 12 | 1215 | 2025-01-22 20:32 | 液压油 | 油液滴漏（未超标） | 无措施（检查正常） |  |  |  | 左起落架及轮舱 |  | 检查发现左起落架减震支柱有渗漏。参考AMM32-11-25-202-091执行减震支柱封严渗漏检查，结果为5滴每30分钟，在手册范围内。 | 250154345 | 2025-01-22 20:31:38<div><span>参考AMM12-15-01-603-001 在五(5)天或十五（15）个飞行循环内进行减震支柱油气勤务。</span></div> |  |  | CCO:240700090 | 定检来源 | 否 | Y | 2025-02-10 10:07:03 | 生效
73 | NRC | 250154342 | B-7342 | B757 | B757-200 | 32 | 3211 | 2025-01-22 19:02 | 液压油 | 油液滴漏（未超标） | 无措施（检查正常） |  |  |  | 右起落架及轮舱 | 磨损 | 检查发现右起落架减震支柱有渗漏。参考AMM32-11-25-202-091执行减震支柱封严渗漏检查，结果2滴每30分钟，在手册范围内。 | 250154342 | 2025-01-22 19:02:05<div> <p>参考AMM32-11-25-202-091.D.(4) 在后续的着陆中继续监测支柱是否有渗漏，如果看到更多的渗漏迹象，重新执行整个渗漏检查程序。</p> </div> |  |  | CCO:240700091 | 定检来源 | 否 | Y | 2025-02-10 10:07:03 | 生效
74 | NRC | 250154341 | B-7342 | B757 | B757-200 | 32 | 3211 | 2025-01-22 18:50 | 液压油 | 油液滴漏（未超标） | 无措施（检查正常） |  |  |  | 左起落架及轮舱 | 磨损 | 检查发现左起落架减震支柱有渗漏。参考AMM32-11-25-202-091执行减震支柱封严渗漏检查，结果为5滴每30分钟，在手册范围内。 | 250154341 | 2025-01-22 18:50:12<div> <p>参考AMM32-11-25-202-091.D.(4) 在后续的着陆中继续监测支柱是否有渗漏，如果看到更多的渗漏迹象，重新执行整个渗漏检查程序</p> </div> |  |  | CCO:240700090 | 定检来源 | 否 | Y | 2025-02-10 10:07:03 | 生效
75 | DEFECT | 20250101619 | B-227D | B73N | B73N | 29 | 2911 | 2025-01-19 15:45 | 液压油 | 油液滴漏（未超标） | 无措施（检查正常） |  |  |  | APU |  | 航后检查发现APU外罩及液压排放管漏液压油 | 302202 | 2025-01-19 15:45:00依据FIM29-10 TASK 805检查液压油油量A系统106，B系统105，依据AMM12-12-00执行液压油箱勤务，勤务后A系统101，B系统101，检查正常无渗漏。 | GND | SZX |  |  | 是 | Y | 2025-02-10 10:07:03 | 生效
76 | DEFECT | 20250101547 | B-222Q | B767 | B767 | 79 | 7931 | 2025-01-18 14:16 | 滑油 | 油液滴漏（未超标） | 更换接头 | 9312M70G08 |  |  | 左发动机及吊架 |  | 巡航时收到报文DOQ1，左发滑油量9.53 | 302413 | 2025-01-18 14:16:03依据AMM72-60-00检查附件齿轮箱，滑油耗量在范围内，0.5夸脱/小时。 | ACARS | LHE |  |  | 否 | Y | 2025-02-10 10:07:03 | 生效
77 | NRC | 250154197 | B-220R | B767 | B767-300 | 32 | 3241 | 2025-01-18 11:11 | 液压油 | 线性漏油 | 更换接头 | 591200-51 | 32-41-06-02 |  | 左起落架及轮舱 | 接头松动 | 检查发现一号主轮刹车软管接头漏油 | 250154197 | 2025-01-18 11:11:00<div>依据AMM32-41-16 更换刹车液压软管接头</div> |  |  | MPJC-B767-32-SFA-0002-01 | 定检来源 | 否 | Y | 2025-02-10 10:07:03 | 生效
78 | DEFECT | 20250101555 | B-1463 | B757 | B757 | 27 | 2741 | 2025-01-18 10:03 | 液压油 | 油液滴漏（超标） | 重装正常 |  |  |  | 升降舵/方向舵/尾舱 | 接头松动 | 航后检查发现右STCM 的BRAKE RELEASE 压力管接头处漏液压油 | 266602 | 2025-01-18 10:03:00依据AMM27-41-05 重装右 STCM BRAKE RELEASE压力管，检查测试正常 无渗漏 | GND | CKG |  |  | 否 | Y | 2025-02-10 10:07:03 | 生效
79 | DEFECT | 20250101470 | B-1252 | B757 | B757 | 52 | 5230 | 2025-01-17 18:55 | 液压油 | 油液滴漏（未超标） | 重装正常 |  |  |  | 主货舱门 |  | 航后检查发现主货舱门供油管微漏，开关门3至4个循环一滴 | 264832 | 2025-01-17 18:55:00依据52-30-00重新安装接头，无渗漏 | GND | SZX |  |  | 否 | Y | 2025-02-10 10:07:03 | 生效
80 | DEFECT | 20250101403 | B-208Q | B757 | B757 | 78 | 7831 | 2025-01-17 07:01 | 液压油 | 线性漏油 | 更换管路 | 271N6311-1151 | 29-11-51-45 |  | 左发动机及吊架 | 裂纹 | 航后检查发现左发吊架反推隔离活门下方管路破损，液压油渗漏，1秒3滴 | 282038,304851 | 2025-01-17 07:01:00依据AMM78-34-05更换反推隔离活门回油管，增压操作反推，检查正常，无渗漏。////2025-01-17 07:01:00依据AMM20-10-10临时使用软管修理左发反推隔离活门回油管，检查测试正常，无渗漏 | GND | CTU |  |  | 是 | Y | 2025-02-10 10:07:03 | 生效
81 | DEFECT | 20250101308 | B-2899 | B757 | B757 | 24 | 2425 | 2025-01-16 03:45 | 液压油 | 油液滴漏（超标） | 更换封圈 | NAS1612-12A | 24-25-06-01 | BACU24K12 | 左起落架及轮舱 | 接头松动 | 短停检查发现HMG流量限制器液压管接头处漏油 | 305410 | 2025-01-16 03:45:00依据AMM24-25-06更换流量限制器UNION封圈，检查正常，无渗漏 | GND | PEK |  |  | 否 | Y | 2025-02-10 10:07:03 | 生效
82 | DEFECT | 20250101300 | B-20AW | B757 | B757 | 32 | 3232 | 2025-01-16 02:36 | 液压油 | 油液滴漏（超标） | 更换封圈 | NAS1612-8A | 32-32-07-01-152 | 098C00160 | 右起落架及轮舱 |  | 检查发现右主起下锁操作顺序活门管路接头处有漏油，约1分10秒一滴 | 283767 | 2025-01-16 02:36:00依据AMM32-32-07更换管路接头封圈，测试正常，无渗漏。 | GND | EHU |  |  | 否 | Y | 2025-02-10 10:07:03 | 生效
83 | DEFECT | 20250101290 | B-1423 | B767 | B767 | 32 | 3241 | 2025-01-15 22:30 | 液压油 | 油液滴漏（超标） | 更换接头 | 591200-51 | 32-41-06-02 |  | 前起落架及轮舱 | 磨损 | 针对B-222C DEFECT-20250100948 右液压油量低0.91，对串B-222C飞机7号刹车液压接头和B-1423飞机1号刹车液压接头，对串后1号刹车接头漏油。 | 298032 | 2025-01-15 22:30:00因航材不足,按MEL32-41-01A号办理保留，执行M项，有O项，C类，无每次起飞前检查，无每个飞行日检查，通知机组，放行飞机，DD单号：20259147 | GND | HGH |  |  | 否 | Y | 2025-02-10 10:15:06 | 生效
84 | DEFECT | 20250101288 | B-1589 | B767 | B767 | 27 | 2751 | 2025-01-15 22:23 | 液压油 | 油液滴漏（超标） | 更换管路 | 256T3110-104 | ,27-51-33-01 370 |  | 右起落架及轮舱 | 接头松动 | 检查发现后缘襟翼PDU组件控制活门液压管 PN 256T3110-104 漏油 | 283155,283130 | 2025-01-15 22:23:00依据AMM27-51-32重新安装后缘襟翼PDU组件控制活门液压管，打压后检查正常，无渗漏////2025-01-15 22:23:00依据AMM27-51-32更换液压管，测试正常。无渗漏。 | GND | SZX |  |  | 是 | Y | 2025-02-10 10:15:06 | 生效
85 | NRC | 250154080 | B-1463 | B757 | B757-200 | 78 | 7831 | 2025-01-15 15:13 | 滑油 | 线性漏油 | 更换本体 | 1211260-002 | 78-31-25-01 125 |  | 左发动机及吊架 |  | 检查发现左发外侧反推作动筒漏油 | 250154080 | 2025-01-15 15:13:00<div>根据AMM78-31-25更换作动筒</div> |  |  | N/A | 定检来源 | 否 | N待复核 | 2025-02-10 10:15:06 | 生效
86 | DEFECT | 20250101147 | B-2829 | B757 | B757 | 52 | 5205 | 2025-01-14 14:38 | 液压油 | 油液滴漏（未超标） | 更换封圈 | NAS1612-4A |  |  | 主货舱门 | 接头松动 | 航后检查发现主货舱门区域有油迹 | 288646 | 2025-01-14 14:38:00依据SAMM52-30-00，重装主货舱门位置4活门，检查测试正常 | GND | PEK |  |  | 否 | Y | 2025-02-19 09:32:02 | 生效
87 | NRC | 250153944 | B-1257 | B757 | B757-200 | 71 | 7171 | 2025-01-12 13:26 | 燃油 | 油液滴漏（未超标） | 无措施（检查正常） |  |  |  | 右发动机及吊架 |  | 航前检查发现右发余油口（从左往右第8个）漏油，一分钟20滴 | 250153944 | 2025-01-12 13:26:00<div>依据AMM71-71-00每10天检查渗漏情况，如超出30滴每秒应重新开nrc或更换FFG。</div> |  |  | 20250100926 | 航线来源 | 是 | N待复核 | 2025-02-10 10:15:06 | 生效
88 | DEFECT | 20250100948 | B-222C | B767 | B767 | 12 | 1212 | 2025-01-12 08:04 | 液压油 | 油液滴漏（未超标） | 更换接头 | 591200-51 | 32-41-06-01B |  | 左起落架及轮舱 | 接头松动 | 航后检查发现右液压油量低，0.91 | 235331 | 2025-01-12 08:04:00依据AMM 32-41-06 更换1号刹车液压接头，将B-1423飞机1号刹车液压接头和B-222C飞机7号刹车液压接头对串，检查测试正常。右液压油量 1.05 | GND | CGO |  |  | 是 | Y | 2025-02-10 10:15:06 | 生效
89 | DEFECT | 20250100933 | B-2817 | B757 | B757 | 52 | 5230 | 2025-01-12 02:39 | 液压油 | 油液滴漏（未超标） | 更换封圈 | SEC07N4 |  |  | 主货舱门 |  | 短停检查发现主货舱门衬板有旧油迹。 | 259776 | 2025-01-12 02:39:00依据AMM 52-30-00, 检查主货舱门无油液滴漏，开关操作主货舱门无滴漏，检查正常。 | GND | EHU |  |  | 否 | Y | 2025-02-10 10:15:06 | 生效
90 | DEFECT | 20250100909 | B-2899 | B757 | B757 | 78 | 7831 | 2025-01-11 18:31 | 液压油 | 油液滴漏（未超标） | 更换管路 | 4241068-1 | 4241068-1 |  | 左发动机及吊架 | 沙眼 | 巡航出现L REV ISLN VAL 信息，并多次出现黄色REV过渡指示 | 305408 | 2025-01-11 18:31:00依据AMM78-31-26更换左发内侧下锁作动筒伸出管路，检查正常，未测试继续保留，未调节 | PILOT | SZX |  |  | 否 | Y同时更换了作动筒，管路，接头，油液渗漏目标部件为管路和接头。 | 2025-02-10 13:46:11 | 生效
91 | DEFECT | 20250100890 | B-221U | B757 | B757 | 27 | 2761 | 2025-01-11 09:44 | 液压油 | 油液滴漏（超标） | 更换本体 | 3321500-14 | 27-61-02-01 |  | 左机翼 |  | 航后检查发现#1扰流板PCA漏液压油。 | 304785 | 2025-01-11 09:44:00依据AMM27-61-02更换1号扰流板PCA，检查测试正常，无渗漏 | GND | TAO |  |  | 否 | Y | 2025-02-10 13:46:57 | 生效
92 | NRC | 250153885 | B-221N | B767 | B767-300 | 78 | 7831 | 2025-01-10 19:19 | 滑油 | 油液滴漏（未超标） | 更换本体 | 315U2027-1 | 78-31-05-08 |  | 左发动机及吊架 |  | 检查发现左发内侧反推辅助油箱挂油 | 250153885 | 2025-01-10 19:19:00<div>依据AMM78-31-25更换左发内侧反推辅助油箱</div> |  |  | 20250100829 | 航线来源 | 否 | N待复核 | 2025-02-10 13:46:57 | 生效
93 | NRC | 250153839 | B-20E9 | B757 | B757-200 | 78 | 7831 | 2025-01-09 18:02 | 滑油 | 线性漏油 | 更换本体 | 1211260-002 | 1211260-002 |  | 其他区域 |  | 检查发现左发内侧反推打开作动筒漏油 | 250153839 | 2025-01-09 18:02:00<div>依据AMM78-31-25更换撑开作动筒</div> |  |  | EOJC-B757-78-0009 | 定检来源 | 否 | N待复核 | 2025-02-10 13:55:55 | 生效
94 | NRC | 250153831 | B-226X | B767 | B767-300 | 27 | 2711 | 2025-01-09 11:25 | 液压油 | 油液滴漏（未超标） | 更换本体 | 283200-1005 | 27-11-02-01 |  | 左机翼 |  | 左机翼外侧副翼外侧PCA有油液渗漏,渗漏率打压状态下1滴/每分钟。 | 250153831 | 2025-01-09 11:25:00<div>依据AMM27-11-49更换左外副翼外侧PCA</div> |  |  | 20250100729 | 航线来源 | 否 | N待复核 | 2025-02-10 13:55:55 | 生效
95 | DEFECT | 20250100703 | B-222Q | B767 | B767 | 79 | 7931 | 2025-01-09 08:56 | 滑油 | 油液滴漏（超标） | 更换封圈 | 1347M32G03 |  |  | 左发动机及吊架 | 磨损 | 监控发现B-222Q左发（ESN：706892）自12月30日起，滑耗从0.23qt/h连续上升至0.33qt/h。 | 241036 | 2025-01-09 08:55:54依据AMM 72-64-02更换起动机碳封严，测试正常，无渗漏，试车员：杨兵锋 40991635 | ACARS | EHU |  |  | 是 | Y | 2025-02-10 13:55:55 | 生效
96 | NRC | 250153774 | B-2506 | B737 | B737-400 | 32 | 3251 | 2025-01-07 21:17 | 液压油 | 油液滴漏（未超标） | 更换本体 | 65-44710-4 | IPC32-51-51-02 |  | 前起落架及轮舱 |  | 航后检查发现右转弯作动筒本体漏油，10分钟1滴 | 250153774 | 2025-01-07 21:17:00<div>依据AMM32-51-51更换右转弯作动筒</div> |  |  | 20250100583 | 航线来源 | 否 | Y | 2025-02-10 13:55:55 | 生效
97 | DEFECT | 20250100537 | B-2924 | B737 | B737 | 29 | 2915 | 2025-01-07 09:08 | 液压油 | 油液滴漏（未超标） | 更换封圈 | NAS1612-10A,NAS1612-8A |  |  | 左起落架及轮舱 | 接头松动 | 检查发现A系统压力组件有油迹。 | 255618 | 2025-01-07 09:08:00依据AMM29-15-17更换组件UNION封圈，测试无渗漏。 | GND | SZX |  |  | 否 | Y | 2025-02-19 09:42:57 | 生效
98 | NRC | 250153729 | B-223L | B767 | B767-300 | 75 | 7532 | 2025-01-06 17:49 | 燃油 | 油液滴漏（未超标） | 更换本体 | 1211318-004 | 75-32-01-06 |  | 其他区域 |  | 航前检查发现右发余油口FUEL DIRECT漏油，大约16秒一滴 | 250153729 | 2025-01-06 17:49:00<div>依据AMM75-32-01更换右发外侧VBV作动筒</div> |  |  | 20250100417 | 航线来源 | 否 | Y | 2025-03-07 08:31:27 | 生效
99 | NRC | 250153716 | B-2426 | B747 | B747-400 | 75 | 7531 | 2025-01-06 13:49 | 燃油 | 油液滴漏（未超标） | 无措施（检查正常） |  |  |  | 其他区域 |  | 检查发现4发从前往后最后一个余油口漏燃油，一分钟4滴。检查右VSV作动筒有油迹 | 250153716 | 2025-01-06 13:49:00<div>依据AMM75-31-02更换右VSV作动筒</div> |  |  | 20250100458 | 航线来源 | 否 | N待复核 | 2025-02-10 13:55:55 | 生效
100 | NRC | 250153707 | B-2426 | B747 | B747-400 | 75 | 7531 | 2025-01-06 09:30 | 燃油 | 油液滴漏（未超标） | 无措施（检查正常） |  |  |  | 其他区域 |  | 检查发现4发从前往后最后一个余油口漏燃油，一分钟4滴。检查左VSV作动筒有油迹 | 250153707 | 2025-01-06 09:30:00<div>依据AMM75-31-02 更换左VSV作动筒</div> |  |  | 20241202790 | 航线来源 | 否 | N待复核 | 2025-02-10 13:55:55 | 生效
101 | DEFECT | 20250100270 | B-2422 | B747 | B747 | 29 | 2911 | 2025-01-04 05:52 | 液压油 | 油液滴漏（未超标） | 更换本体 | 65B01570-10 |  |  | 右起落架及轮舱 |  | 短停检查发现右大翼起落架收放作动筒漏油。 | 280648 | 2025-01-04 05:52:00依据AMM29-11-00检查收放作动筒停止漏油，由于时间不足，根据AMM29-11-00办理推迟。 | GND | LGG |  |  | 否 | Y | 2025-02-10 14:22:53 | 生效
102 | DEFECT | 20250100201 | B-2422 | B747 | B747 | 49 | 4916 | 2025-01-03 14:00 | 滑油 | 油液滴漏（超标） | 更换封圈 | AS3209-113 |  |  | APU |  | 日检航后检查发现APU排放桅杆FUEL PUMP PAD DRAIN漏滑油，1滴10秒 | 280655 | 2025-01-03 14:00:00依据AMM49-41-01重装起动机，检查正常。依据AMM49-11-00运转APU,工作正常 关闭保留:20259085 | GND | EHU |  |  | 否 | Y | 2025-02-10 14:22:53 | 生效
103 | DEFECT | 20250100138 | B-2966 | B737 | B737 | 27 | 2731 | 2025-01-02 19:25 | 液压油 | 油液滴漏（超标） | 更换本体 | 65-44991-3 | 65-44991-3 27-31-87 |  | 升降舵/方向舵/尾舱 | 接头松动 | 停场检查尾部隔离活门漏油 | 249565 | 2025-01-02 19:25:00依据AMM27-31-84，更换液压隔离活门组件，测试正常，无渗漏 | GND | CKG |  |  | 否 | Y | 2025-02-10 14:22:53 | 生效
104 | DEFECT | 20241202790 | B-2426 | B747 | B747 | 71 | 7171 | 2024-12-31 15:52 | 燃油 | 油液滴漏（未超标） | 无措施（检查正常） |  |  |  | 右发动机及吊架 |  | 检查发现4发从前往后最后一个余油口漏燃油，一分钟4滴。 | 283260 | 2024-12-31 15:52:00依据AMM71-71-00检查正常，未超标，办理推迟。////2024-12-31 15:52:00根据AMM71-71-00办理推迟 | GND | EHU |  |  | 否 |  |  | 生效
105 | DEFECT | 20241202764 | B-2017 | B737 | B737 | 73 | 7321 | 2024-12-31 08:54 | 燃油 | 线性漏油 | 更换本体 | 8063-215 | 73-21 |  | 右发动机及吊架 |  | 检查发现右发MEC本体漏燃油大约1秒4滴 | 260763 | 2024-12-31 08:54:00依据AMM73-21-01更换右发MEC试车测试正常，试车员苏剑波 | GND | EHU |  |  | 否 |  |  | 生效
106 | DEFECT | 20241202569 | B-2426 | B747 | B747 | 27 | 2721 | 2024-12-29 01:33 | 液压油 | 线性漏油 | 更换本体 | 3860061-102 | 3860061-102 |  | 升降舵/方向舵/尾舱 |  | 收到公司信息，检查液压,HYD QTY LOW 3 | 283248 | 2024-12-29 01:33:00依据AMM27-21-15更换上方向舵中PCA,测试正常，无渗漏 依据AMM12-12-01 执行NO.3 液压系统勤务至1.05检查正常无渗漏 | PILOT | EHU |  |  | 否 |  |  | 生效
107 | DEFECT | 20241202542 | B-1177 | B757 | B757 | 27 | 2751 | 2024-12-28 15:06 | 液压油 | 线性漏油 | 更换封圈 | NAS1612-12 | NAS1612-12 | 67940 | 左起落架及轮舱 |  | 航后检查发现左轮舱内，左液压系统压力敏感流量限制活门线状漏油， | 282896 | 2024-12-28 15:06:00依据AMM27-51-24，更换限制活门封严，检查正常待测试 | GND | SZX |  |  | 否 |  |  | 生效
108 | DEFECT | 20241202487 | B-220R | B767 | B767 | 32 | 3241 | 2024-12-28 03:12 | 液压油 | 油液滴漏（未超标） | 更换接头 | 591200-51 | 32-41-06 |  | 右起落架及轮舱 | 接头松动 | 检查发现3号刹车液压管下方有油迹 | 295042 | 2024-12-28 03:12:00依据AMM32-41-08更换3号刹车快卸接头，测试正常无渗漏。 | GND | EHU |  |  | 否 |  |  | 生效
109 | DEFECT | 20241202483 | B-2426 | B747 | B747 | 32 | 3241 | 2024-12-27 22:30 | 液压油 | 油液滴漏（超标） | 更换接头 | 591200-51 | 32-41-17-01A 32 |  | 右起落架及轮舱 | 接头松动 | 检查发现16号刹车软管接头漏液压油.一秒一滴 | 283246 | 2024-12-27 22:30:00依据AMM32-41-17，更换16号刹车液压接头，检查正常，无渗漏 | GND | EHU |  |  | 否 |  |  | 生效
110 | DEFECT | 20241202469 | B-2426 | B747 | B747 | 32 | 3241 | 2024-12-27 18:55 | 液压油 | 油液滴漏（超标） | 更换接头 | 591200-51 | 32-41-17-01A 32 |  | 右起落架及轮舱 | 磨损 | 换刹车发现14号刹车软管接头漏液压油，两秒一滴 | 283244 | 2024-12-27 18:55:00依据AMM32-41-17，更换14号刹车液压接头，检查正常，无渗漏 | GND | EHU |  |  | 否 |  |  | 生效
111 | NRC | 241253341 | B-223P | B757 | B757-200 | 28 | 2822 | 2024-12-27 13:02 | 燃油 | 油液滴漏（超标） | 修复管路 | 343N3301-38 |  |  | 中央油箱 | 磨损 | 检查中央油箱管路时发现件号343N3301-38管路有磨损。 | 241253341 | 2024-12-27 13:02:20<div> <div><span></span>依据CMM 28-00-10 REPAIR 2-1执行焊接工艺。</div> </div> |  |  | 20241202413,OTHERS,DR-202412-0552 | 航线来源 | 否 |  |  | 生效
112 | DEFECT | 20241202454 | B-221N | B767 | B767 | 71 | 7171 | 2024-12-27 10:27 | 滑油 | 油液滴漏（未超标） | 无措施（检查正常） |  |  |  | 左发动机及吊架 |  | 航后检查发现左发底部余油口PYLON漏滑油，20S/滴 | 255934 | 2024-12-27 10:27:00依据AMM78-31-25检查左发反推辅助油箱，检查正常，无渗漏 | GND | CKG |  |  | 否 |  |  | 生效
113 | DEFECT | 20241202267 | B-2598 | B737 | B737 | 29 | 2915 | 2024-12-26 02:44 | 液压油 | 线性漏油 | 更换本体 | 65-44851-13 | 27-62-71-29C |  | 左机翼 | 裂纹 | 收到报文L TANK LOW QTY | 288603 | 2024-12-26 02:43:32依据AMM 27-62-71更换4号扰流板作动筒，检查测试正常，无渗漏，完成液压油勤务检查正常。 | ACARS | HGH |  |  | 否 |  |  | 生效
114 | NRC | 241253296 | B-223P | B757 | B757-200 | 28 | 2811 | 2024-12-25 23:09 | 燃油 | 油液滴漏（未超标） | 无措施（检查正常） |  |  |  | 右油箱 |  | 安装右主油箱盖板641AB测试时有渗漏，15分钟流淌2.5INCH | 241253296 | 2024-12-25 23:09:00<div>依据AMM28-11-01 更换641AB</div> |  |  | 20241202251 | 航线来源 | 否 |  | 2024-12-26 15:18:46 | 生效
115 | NRC | 241253278 | B-1145 | B757 | B757-200 | 28 | 2800 | 2024-12-25 17:02 | 燃油 | 油液滴漏（未超标） | 修补油箱 |  |  |  | 中央油箱 |  | 短停检查发现左大翼翼根处有燃油微渗，15分钟3.95英寸。 | 241253278 | 2024-12-25 17:02:00<div>参考SRM51-40-02按需拆下角材组件以接近损伤区域并保留。</div> |  |  | 20241202158 | 航线来源 | 否 |  | 2024-12-26 15:18:46 | 生效
116 | DEFECT | 20241202226 | B-2820 | B757 | B757 | 29 | 2911 | 2024-12-25 16:15 | 液压油 | 油液滴漏（超标） | 更换封圈 | NAS1612-8 | IPC27-31-51 | 3321990-2 | 升降舵/方向舵/尾舱 | 磨损 | 航后检查发现左液压系统减压活门一处漏油1滴/秒 | 282658 | 2024-12-25 16:15:00依据AMM27-31-13更换左液压系统减压活门液压管组件封圈，测试正常 | GND | JJN |  |  | 否 |  |  | 生效
117 | DEFECT | 20241202222 | B-220R | B767 | B767 | 27 | 2711 | 2024-12-25 15:23 | 液压油 | 油液滴漏（未超标） | 无措施（检查正常） |  |  |  | 右机翼 |  | 航后检查发现右内侧副翼有油迹 | 292435 | 2024-12-25 15:23:00依据AMM27-11-01接近右内测副翼，检查正常，无渗漏。 | GND | SZX |  |  | 否 |  |  | 生效
118 | DEFECT | 20241202215 | B-223P | B757 | B757 | 29 | 2911 | 2024-12-25 13:36 | 液压油 | 油液滴漏（超标） | 更换封圈 | 4100750-103 | 29-11-18-02 | AN814-6DL | 其他区域 |  | 执行EAJC-B757-10-0017飞机维修工作停场超过3天的补充工作时发现中液压系统油滤组件有一个堵头处漏油 | 294317 | 2024-12-25 13:36:00依据AMM29-11-19更换中液压系统油滤组件后部堵头封圈，测试正常，无渗漏 | GND | SZX |  |  | 否 |  |  | 生效
119 | DEFECT | 20241202157 | B-222M | B757 | B757 | 52 | 5230 | 2024-12-25 03:47 | 液压油 | 油液滴漏（未超标） | 更换封圈 | NAS1612-4 | SIPC52-32 | 37375-436 | 主货舱门 | 腐蚀 | 短停检查发现主货舱门有油迹 | 222054 | 2024-12-25 03:47:00依据SAMM52-30-00更换6号顺序活门TP2封圈，检查正常，无渗漏 | GND | HGH |  |  | 否 |  |  | 生效
120 | DEFECT | 20241202158 | B-1145 | B757 | B757 | 28 | 2811 | 2024-12-25 03:20 | 燃油 | 油液滴漏（未超标） | 无措施（检查正常） |  |  |  | 中央油箱 |  | 短停检查发现左大翼翼根处有燃油微渗，1.5厘米15分钟 | 255730 | 2024-12-25 03:20:00依据AMM 28-11-00检查渗漏在手册范围内暂无需工作，检查正常 | GND | SZX |  |  | 否 |  |  | 生效
121 | NRC | 241253218 | B-2820 | B757 | B757-200 | 27 | 2731 | 2024-12-24 19:20 | 液压油 | 油液滴漏（未超标） | 更换本体 | 65-44503-10 | 27-31-18 |  | 升降舵/方向舵/尾舱 | 磨损 | 航后检查发现升降舵定中作动筒漏油 | 241253218 | 2024-12-24 19:20:00<div>依据Amm27-31-18更换升降舵定中感觉作动筒</div> |  |  | 20241202102 | 航线来源 | 否 |  |  | 生效
122 | NRC | 241253190 | P-2961 | ENG | 3800298-1 | 49 | 4994 | 2024-12-24 10:35 | 滑油 | 油液滴漏（未超标） | 更换封圈 | M83248-1-128 | 72 | 8TJ99GGE1 | APU |  | 检查发现APU滑油油量传感器底座漏油 | 241253190 | 2024-12-24 10:35:00<div>依据AMM49-94-04拆装APU滑油量传感器。</div> |  |  | EAJC-B767-49-0015 | 定检来源 | 否 |  |  | 生效
123 | DEFECT | 20241202037 | B-2983 | B737 | B737 | 29 | 2915 | 2024-12-24 01:00 | 液压油 | 油液滴漏（未超标） | 更换封圈 | NAS1612-4A | 29-15-22-01 | 56193-01 | 右起落架及轮舱 |  | 航前检查发现B系统EMDP堵头漏油，1分钟8滴。 | 258892 | 2024-12-24 01:00:00依据AMM29-15-21更换堵头封圈，检查测试正常，无渗漏。 | GND | NKG |  |  | 否 |  |  | 生效
124 | DEFECT | 20241202017 | B-226X | B767 | B767 | 79 | 7911 | 2024-12-23 19:51 | 滑油 | 油液滴漏（超标） | 更换封圈 | J1437P1127 | 72-00-00-16 25 | 9374M50G01 | 左发动机及吊架 |  | 运行前检查发现左发尾喷处有漏油痕迹。 | 302019 | 2024-12-23 19:51:00依据AMM72-53-02更换左发 D-SUMP 盖子封圈，依据AMM72-00-00孔探检查左发，详见孔探报告BSI-20241225-707435-1, 依据AMM71-00-00慢车渗漏测试，测试正常 | GND | SZX |  |  | 否 |  |  | 生效
125 | DEFECT | 20241202011 | B-20CX | B757 | B757 | 71 | 7171 | 2024-12-23 15:48 | 燃油 | 油液滴漏（未超标） | 无措施（检查正常） |  |  |  | 右发动机及吊架 |  | 执行NSJC-B757-12-0009检查发现右发燃烧室余油口漏燃油，2S一滴。 | 302200 | 2024-12-23 15:48:00依据AMM71-00-00执行地面慢车10分钟，未见渗漏，检查正常。(机组协助试车) | GND | ICN |  |  | 是 |  | 2025-01-02 13:55:54 | 生效
126 | DEFECT | 20241201911 | B-223P | B757 | B757 | 32 | 3251 | 2024-12-22 09:38 | 液压油 | 油液滴漏（超标） | 更换接头 | AS1010W1008 | AS1010W1008 |  | 前起落架及轮舱 | 裂纹 | 检查发现前起转弯系统回油管接头漏油 | 294305 | 2024-12-22 09:38:00依据AMM 32-51-00更换前起转弯系统回油管液压接头，检查正常，待测试 | GND | SZX |  |  | 否 |  |  | 生效
127 | DEFECT | 20241201779 | B-2839 | B757 | B757 | 52 | 5230 | 2024-12-20 10:00 | 液压油 | 油液滴漏（未超标） | 更换封圈 | SEC07N67 | N/A, | AE2460203E0280 | 主货舱门 | 接头松动 | 短停地服报主货舱门液压管有渗漏，3分钟一滴 | 209701,209700 | 2024-12-20 10:00:00依据SAMM52-30-00更换液压管封圈并调整管路走向，测试正常，无渗漏。////2024-12-20 10:00:00依据AMM52-30-00重新拧紧检查正常 | GND | SZX |  |  | 是 |  | 2025-01-02 13:55:54 | 生效
128 | DEFECT | 20241201772 | B-1423 | B767 | B767 | 27 | 2751 | 2024-12-20 07:30 | 液压油 | 油液滴漏（超标） | 更换管路 | 272T4500-735 | 27-51-63-01 |  | 右起落架及轮舱 | 接头松动 | 航后检查发现襟缝翼液压关断活门有油迹 | 264110 | 2024-12-20 07:30:00依据AMM27-51-18和AMM20-10-10 使用液压软管临时修复，检查正常，测试正常。 | GND | SZX |  |  | 否 |  |  | 生效
129 | DEFECT | 20241201743 | B-220J | B757 | B757 | 29 | 2911 | 2024-12-20 00:11 | 液压油 | 油液滴漏（未超标） | 更换本体 | 350880-6 | 350880-6 |  | 右发动机及吊架 |  | 航前检查发现右发第五个余油口漏液压油，启动发动机5分钟后检查，每12秒一滴。 | 261759 | 2024-12-20 00:11:00依据AMM29-11-05更换右发EDP，检查正常，测试正常，无渗漏。依据AMM29-11-17，依据AMM29-11-17更换EDP壳体油滤和压力油滤，检查正常。 | GND | KMG |  |  | 否 |  |  | 生效
130 | DEFECT | 20241201680 | B-223Z | B767 | B767 | 28 | 2821 | 2024-12-19 03:38 | 燃油 | 油液滴漏（未超标） | 无措施（检查正常） |  |  |  | 左机翼 |  | 加油管接上外侧加油口漏油，约为1S 5~6滴 | 302115 | 2024-12-19 03:38:00依据AMM28-21-00执行地面加油测试 测试正常 | GND | EHU |  |  | 否 |  |  | 生效
131 | NRC | 241253005 | B-20AV | B767 | B767-300 | 73 | 7321 | 2024-12-18 22:39 | 燃油 | 油液滴漏（未超标） | 更换本体 | 442564 | 73-21-01-10 |  | 左发动机及吊架 |  | 针对故障20241201455推出启动发动机后，发现左发从后往前数第二个余油孔漏燃油，约5S一滴，暖车5分钟后不漏 | 241253005 | 2024-12-18 22:39:00<div>依据AMM73-21-14更换左发HMU，当前左发HMU余油管渗漏速率1滴5秒</div> |  |  | 20241201664 | 航线来源 | 否 |  |  | 生效
132 | NRC | 241252998 | B-2017 | B737 | B737-400 | 57 | 5700 | 2024-12-18 20:13 | 燃油 | 油液滴漏（未超标） | 修补油箱 | it测试1 | it测试2 |  | 右油箱 | 接头松动 | 检查发现右大翼根部下表面与中央油箱交界处发现燃油渗漏, 15分钟渗漏1.2英寸 | 241252998 | 2024-12-18 20:12:42查找燃油渗漏点参考AMM28-11-00. |  |  | NRC241252348 | 定检来源 | 否 |  |  | 生效
133 | DEFECT | 20241201589 | B-1145 | B757 | B757 | 79 | 7921 | 2024-12-18 02:15 | 滑油 | 油液滴漏（超标） | 更换封圈 | 198-831-2129 | 72-62-51-01 140 | UL26864 | 左发动机及吊架 | 磨损 | 短停检查发现左发风扇包皮底下有滑油痕迹 | 255724 | 2024-12-18 02:15:00依据AMM72-62-01拆下左发径向轴和联轴器，待安装。 | GND | EHU |  |  | 否 |  |  | 生效
134 | NRC | 241252957 | B-7342 | B757 | B757-200 | 27 | 2711 | 2024-12-18 00:23 | 液压油 | 油液滴漏（未超标） | 更换本体 | 1540600-1 | 1540600-1 |  | 左机翼 |  | 航后检查发现左大翼外侧副翼PCA漏油，打压静态25滴每分钟，动态20滴每分钟 | 241252957 | 2024-12-18 00:23:00<div>依据AMM27-11-20更换左副翼外侧作动筒。</div> |  |  | 20241201569 | 航线来源 | 否 |  |  | 生效
135 | DEFECT | 20241201549 | B-20CX | B757 | B757 | 72 | 7262 | 2024-12-17 17:39 | 滑油 | 油液滴漏（超标） | 更换封圈 | UL19012 /198-831-2129/LK76085 | 72-62-51-01 | FW73730 | 左发动机及吊架 | 磨损 | 航后检查发现左发径向轴漏油 | 302195 | 2024-12-17 17:39:00依据AMM 72-62-01安装左发径向轴器 依据AMM72-62-01 更换左发径向轴联轴器 测试正常 无渗漏试车员 涂星星 | GND | PEK |  |  | 是 |  |  | 生效
136 | NRC | 241252909 | B-223C | B757 | B757-200 | 52 | 5230 | 2024-12-17 12:28 | 液压油 | 油液滴漏（未超标） | 更换本体 | 37310-403 | 52-32-00-09 |  | 主货舱门 |  | 针对DEFECT-20241201452，航前检查发现主货舱门前提升作动筒漏油。 | 241252909 | 2024-12-17 12:28:00<div>依据SAMM52-30-00，更换主货舱门前提升作动器。</div> |  |  | 20241201508 | 航线来源 | 否 |  |  | 生效
137 | DEFECT | 20241201509 | B-7342 | B757 | B757 | 27 | 2711 | 2024-12-17 11:28 | 液压油 | 线性漏油 | 更换本体 | 1540600-1 | 27-11-20-01 |  | 左机翼 |  | 航后检查发现左大翼内侧副翼PCA线性漏油 | 295433 | 2024-12-17 11:28:00依据AMM27-11-20更换左大翼内侧副翼，调节测试正常，无渗漏 | GND | WUX |  |  | 否 |  |  | 生效
138 | DEFECT | 20241201503 | B-1589 | B767 | B767 | 32 | 3242 | 2024-12-17 10:35 | 液压油 | 油液滴漏（未超标） | 更换接头 | 591200-51 | IPC32-41-06 |  | 右起落架及轮舱 | 接头松动 | 检查发现3号刹车接头漏油，1滴/秒 | 288997 | 2024-12-17 10:35:00依据AMM32-41-06更换3号刹车快卸接头，测试正常无渗漏。 | GND | EHU |  |  | 否 |  |  | 生效
139 | NRC | 241252900 | B-1576 | B767 | B767-300 | 32 | 3221 | 2024-12-17 07:25 | 液压油 | 油液滴漏（未超标） | 更换封圈 | 7441MT-987 |  |  | 前起落架及轮舱 |  | 针对故障20241201439航后检查发现前起支柱镜面有挂油 | 241252900 | 2024-12-17 07:25:00<div>依据AMM32-21-25更换前起落架减震支柱动静封严</div> |  |  | 20241201482 | 航线来源 | 是 |  | 2025-01-02 13:55:54 | 生效
140 | DEFECT | 20241201474 | B-1589 | B767 | B767 | 32 | 3241 | 2024-12-17 05:18 | 液压油 | 油液滴漏（未超标） | 更换本体 | V6-4360-2 | IPC32-42-02 |  | 右起落架及轮舱 | 接头松动 | 短停检查发现8号防滞活门保险刹车漏液压油 | 288996 | 2024-12-17 05:18:00依据AMM 32-42-03更换8号防滞刹车活门液压保险，测试正常，无渗漏。关闭推迟。 | GND | KGF |  |  | 否 |  |  | 生效
141 | NRC | 241252897 | B-1576 | B767 | B767-300 | 12 | 1215 | 2024-12-16 23:31 | 液压油 | 油液滴漏（超标） | 无措施（检查正常） |  |  |  | 前起落架及轮舱 |  | 针对故障20241201439航后检查发现前起支柱镜面有挂油 | 241252897 | 2024-12-16 23:31:00<div>依据AMM12-15-02完成前起落架减震支柱油量检查</div> |  |  | 20241201451 | 航线来源 | 否 |  |  | 生效
142 | DEFECT | 20241201452 | B-223C | B757 | B757 | 52 | 5230 | 2024-12-16 22:50 | 液压油 | 油液滴漏（未超标） | 无措施（检查正常） |  |  |  | 主货舱门 |  | 航前检查发现主货舱门前提升作动筒漏液压油, | 289208,289207 | 2024-12-16 22:50:00依据SAMM52-32-00开关主货舱门，测试正常，无渗漏////2024-12-16 22:50:00依据SAMM52-30-00开关主货舱门操作测试，测试正常，无渗漏。 | GND | HET |  |  | 是 |  | 2025-01-02 13:55:54 | 生效
143 | DEFECT | 20241201419 | B-221U | B757 | B757 | 27 | 2741 | 2024-12-16 16:01 | 液压油 | 油液滴漏（超标） | 更换封圈 | NAS1612-8A | NAS1612-8A | 看不清 | 升降舵/方向舵/尾舱 | 腐蚀 | 航后检查发现左STCM的压力管路接头漏油 | 259711 | 2024-12-16 16:01:00依据AMM27-41-05 更换左STCM压力管路接头封圈，测试正常，无渗漏 | GND | PVG |  |  | 是 |  |  | 生效
144 | DEFECT | 20241201388 | B-7082 | B757 | B757 | 27 | 2761 | 2024-12-16 09:00 | 液压油 | 油液滴漏（未超标） | 重装正常 |  |  |  | 右机翼 |  | 航后检查发现10号扰流板作动筒组件堵头漏油1分钟40滴 | 295307 | 2024-12-16 09:00:00依据AMM27-61-02重新安装10号扰流板作动筒组件堵头，测试正常，无渗漏 | GND | JJN |  |  | 否 |  |  | 生效
145 | DEFECT | 20241201332 | B-220R | B767 | B767 | 32 | 3251 | 2024-12-15 13:56 | 液压油 | 油液滴漏（未超标） | 重装正常 |  |  |  | 前起落架及轮舱 | 接头松动 | 航后检查发现前起右旋转活门漏油 | 292418 | 2024-12-15 13:56:00依据AMM32-51-04拧紧后 打压测试正常 | GND | HGH |  |  | 是 |  | 2025-01-02 13:55:54 | 生效
146 | DEFECT | 20241201258 | B-2598 | B737 | B737 | 52 | 5238 | 2024-12-14 16:57 | 液压油 | 油液滴漏（未超标） | 更换接头 | MV200S-E | 52-38-05 |  | 左起落架及轮舱 | 接头松动 | 主货舱门液压控制面板V1活门在主货舱门开门时有油液渗漏 | 236880 | 2024-12-14 16:57:00依据AMM52-38-23 更换液压控制面板手动隔离活门V1，测试正常，无渗漏 | GND | CSX |  |  | 否 |  |  | 生效
147 | DEFECT | 20241201233 | B-2899 | B757 | B757 | 27 | 2781 | 2024-12-14 11:33 | 液压油 | 油液滴漏（超标） | 更换本体 | 66790-1 | 27-81-06-01 |  | 左机翼 | 接头松动 | 航后发现前缘缝翼PDU控制活门组件漏液压油，1秒1滴 | 306675 | 2024-12-14 11:33:00依据AMM27-81-06，更换前缘缝翼PDU控制活门组件，检查测试正常，无渗漏 | GND | TYN |  |  | 否 |  |  | 生效
148 | DEFECT | 20241201103 | B-2598 | B737 | B737 | 52 | 5238 | 2024-12-13 05:48 | 液压油 | 油液滴漏（未超标） | 更换封圈 | 0301-29-0003 | 0301-29-0003 | AS21910J4 | 左起落架及轮舱 |  | 航后检查发现左轮舱主货舱液压控制面板有2处油液渗漏。 | 236870 | 2024-12-13 05:48:00依据TE2024122392安装方向控制伺服活门PORT P 封圈，测试正常，无渗漏 | GND | JJN |  |  | 否 |  |  | 生效
149 | DEFECT | 20241201083 | B-223M | B757 | B757 | 29 | 2922 | 2024-12-13 00:04 | 液压油 | 油液滴漏（未超标） | 更换本体 | 2790523-101 |  |  | 左起落架及轮舱 |  | 航前检查发现PTU压力油滤组件上部单向活门有油迹。 | 265786 | 2024-12-13 00:04:00依据AMM29-22-02更换PTU压力油滤组件单向活门，测试正常，无渗漏。 | GND | SZX |  |  | 是 |  | 2025-02-08 08:41:02 | 生效
150 | DEFECT | 20241201040 | B-7342 | B757 | B757 | 29 | 2911 | 2024-12-12 13:38 | 液压油 | 油液滴漏（超标） | 更换封圈 | NAS1612-10A | 29-11-02-02 | AFP23210-8 | 其他区域 | 磨损 | 航后检查发现C2泵出口UNION漏液压油 | 295425 | 2024-12-12 13:38:00依据AMM29-11-02更换C2泵出口UNION封圈，检查测试正常，无渗漏 | GND | WUX |  |  | 否 |  |  | 生效
151 | DEFECT | 20241201018 | B-7082 | B757 | B757 | 27 | 2781 | 2024-12-12 10:38 | 液压油 | 油液滴漏（未超标） | 更换封圈 | NAS1612-10A | IPC-27-81-09-01 | 271N6491-1070 | 其他区域 |  | 航后检查发现缝翼旁通活门B口漏油(7秒一滴) | 295301 | 2024-12-12 10:38:00依据AMM27-81-09更换缝翼旁通活门B口处管接头封圈，检查测试正常，无渗漏 | GND | NNG |  |  | 否 |  |  | 生效
152 | DEFECT | 20241200803 | B-20AV | B767 | B767 | 29 | 2911 | 2024-12-10 10:19 | 液压油 | 油液滴漏（未超标） | 更换封圈 | S9413-016/S9413-015 | 29-11-03-01B | 692321-5 | 右起落架及轮舱 | 磨损 | 航后检查发现ADP的释压单向活门漏油。 | 280157 | 2024-12-10 10:19:00依据AMM 29-11-31 ，更换ADP释压单向活门封圈，检查正常，无渗漏。 | GND | SZX |  |  | 是 |  | 2025-01-02 13:55:54 | 生效
153 | DEFECT | 20241200801 | B-20AV | B767 | B767 | 29 | 2911 | 2024-12-10 10:17 | 液压油 | 线性漏油 | 更换封圈 | NAS1612-12 | 29-11-19-01 | BACU24K12 | 左起落架及轮舱 | 磨损 | 航后检查发现ADP油滤组件进油口UNION漏油。 | 280156 | 2024-12-10 10:17:00依据AMM 29-11-19 更换进油口UNION封圈，检查正常，测试正常，无渗漏。 | GND | SZX |  |  | 否 |  |  | 生效
154 | DEFECT | 20241200759 | B-2981 | B737 | B737 | 52 | 5235 | 2024-12-10 01:25 | 液压油 | 油液滴漏（未超标） | 更换封圈 | NAS1612-4A | 52-38-00-01B | 0304-29-0006-3 | 主货舱门 | 接头松动 | 短停发现主货舱门后作动器正下方地板有液压油迹 | 252827 | 2024-12-10 01:25:00依据PEMCO AMM52-35-08更换主货舱门后作动筒接头封圈，测试正常 | GND | EHU |  |  | 否 |  |  | 生效
155 | DEFECT | 20241200724 | B-223P | B757 | B757 | 32 | 3221 | 2024-12-09 13:09 | 液压油 | 油液滴漏（未超标） | 重装正常 |  |  |  | 前起落架及轮舱 | 接头松动 | 停场检查发现前轮舱有油迹 | 294282 | 2024-12-09 13:09:00依据AMM20-11-00对前起落架放下管路执行标准力矩检查测试正常，无渗漏 | GND | HET |  |  | 否 |  |  | 生效
156 | DEFECT | 20241200634 | B-2426 | B747 | B747 | 49 | 4916 | 2024-12-08 00:35 | 滑油 | 油液滴漏（未超标） | 更换封圈 | 3015191,3022383 |  |  | APU |  | 日检航后执行TASK-NRC-241152197 检查APU 排放桅杆 ，发现滑油渗漏超标,4秒一滴 | 292786,292789 | 2024-12-08 00:35:00日检航后执行TASK-NRC-241152197 检查APU 排放桅杆 ，发现滑油渗漏超标,4秒一滴 因GroundTime 原因,按MEL49-11-01号办理保留,放行飞机，无M项,无O项,c类。DD单号：20248930////2024-12-08 00:35:00依据AMM49-41-01重装起动机，检查正常。依据AMM49-11-00运转APU,工作正常 | GND | EHU |  |  | 是 |  | 2025-01-02 13:55:54 | 生效
157 | DEFECT | 20241200567 | B-2877 | B737 | B737 | 29 | 2915 | 2024-12-07 08:05 | 液压油 | 油液滴漏（超标） | 更换本体 | BACV10W6H | 29-15-00-17 |  | 右起落架及轮舱 |  | 航后检查发现B系统电动泵上一处管路接头处漏油。 | 295895 | 2024-12-07 08:05:00依据AMM29-15-21 更换B系统电动泵上单向活门及软管 测试正常 符合要求 | GND | YIW |  |  | 否 |  |  | 生效
158 | DEFECT | 20241200456 | B-2820 | B757 | B757 | 78 | 7831 | 2024-12-06 06:57 | 液压油 | 油液滴漏（超标） | 更换管路 | 4241040-6 | 78-31-26 |  | 左发动机及吊架 | 磨损 | 反推收回时，出现左反推隔离活门信息，显示黄色REV | 253357 | 2024-12-06 06:57:00依据AMM78-31-26更换左发内侧中作动筒与上作动筒连接管，检查测试正常，无渗漏，关闭DDI20248925 | PILOT | KMG |  |  | 否 |  |  | 生效
159 | DEFECT | 20241200386 | B-220Z | B757 | B757 | 32 | 3232 | 2024-12-05 10:00 | 液压油 | 油液滴漏（超标） | 更换本体 | 273N2088-1 | 32-32-17-01 |  | 左起落架及轮舱 |  | 航后检查发现左起落架往复活门底座漏油，打压作动状态下30秒1滴 | 280109 | 2024-12-05 10:00:00依据AMM32-32-17更换左起落架往复活门，测试正常，无渗漏。 | GND | HRB |  |  | 否 |  |  | 生效
160 | NRC | 241252356 | B-221N | B767 | B767-300 | 32 | 3232 | 2024-12-03 23:51 | 液压油 | 油液滴漏（未超标） | 更换本体 | 273t1100-6 | 273t1100-6 |  | 左起落架及轮舱 | 腐蚀 | 航后检查发现左主起落架收放作动筒漏油，40秒一滴 | 241252356 | 2024-12-03 23:51:00<div>依据AMM32-32-01更换左起落架收放作动筒</div> |  |  | 20241200204 | 航线来源 | 否 |  |  | 生效
161 | NRC | 241252352 | 706828 | ENG | CF6-80C2B6F | 75 | 7532 | 2024-12-03 22:02 | 燃油 | 油液滴漏（未超标） | 更换本体 | 1211318-006 | 1211318-006 |  | 右发动机及吊架 | 磨损 | 航前检查发现右发排放桅杆漏燃油，13秒一滴。 | 241252352 | 2024-12-03 22:02:00<div>依据AMM75-32-01更换右发外侧VBV作动筒</div> |  |  | 20241200175 | 航线来源 | 否 |  |  | 生效
162 | NRC | 241252355 | B-1378 | B757 | B757-200 | 32 | 3232 | 2024-12-03 20:45 | 液压油 | 油液滴漏（未超标） | 更换本体 | 2-7457-11 | 2-7457-11 |  | 左起落架及轮舱 |  | 航后检查发现左主轮舱门收放作动筒光杆漏油，约十分钟一滴。 | 241252355 | 2024-12-03 20:45:00<div>依据AMM32-32-12更换左主起落架舱门作动筒并按手册做测试</div> |  |  | 20241200241 | 航线来源 | 是 |  |  | 生效
163 | NRC | 241252348 | B-2017 | B737 | B737-400 | 57 | 5700 | 2024-12-03 20:44 | 燃油 | 油液滴漏（未超标） | 修补油箱 |  |  |  | 右油箱 |  | 检查发现右大翼根部下表面与中央油箱交界处发现燃油渗漏 | 241252348 | 2024-12-03 20:43:43<div>依据NRC241252998关闭这份工卡</div> |  |  | NRC 241252299 | 定检来源 | 否 |  |  | 生效
164 | NRC | 241252331 | B-222C | B767 | B767-300 | 32 | 3232 | 2024-12-03 15:17 | 液压油 | 油液滴漏（未超标） | 更换本体 | 273T1102-8 | 32-32-01-02 |  | 右起落架及轮舱 |  | 航后检查发现右起落架收放作动筒有油迹，打压作动一分钟5滴 | 241252331 | 2024-12-03 15:17:00<div>依据AMM32-32-01 更换右起落架收放作动筒</div> |  |  | 20241200219 | 航线来源 | 否 |  |  | 生效
165 | DEFECT | 20241200222 | B-20E9 | B757 | B757 | 27 | 2723 | 2024-12-03 11:54 | 液压油 | 油液滴漏（超标） | 更换封圈 | NAS1612-10A | NAS1612-10A | 274N1005-14 | 左起落架及轮舱 | 磨损 | 航后检查发现左系统尾部隔离活门漏液压油，打压时一秒两滴 | 295278 | 2024-12-03 11:54:00依据AMM27-23-01更换活门接头封圈，检查测试正常，无渗漏 | GND | WUX |  |  | 是 |  |  | 生效
166 | NRC | 241252315 | B-2017 | B737 | B737-400 | 28 | 2811 | 2024-12-03 04:08 | 燃油 | 油液滴漏（超标） | 修补油箱 |  |  |  | 右油箱 | 腐蚀 | 检查发现右大翼根部燃油渗漏 | 241252315 | 2024-12-03 04:08:00<div>依据AMM28-11-11 拆除右大翼燃油接近盖板。</div> |  |  | N/A | 定检来源 | 否 |  |  | 生效
167 | DEFECT | 20241200175 | B-221N | B767 | B767 | 71 | 7171 | 2024-12-03 01:34 | 燃油 | 油液滴漏（未超标） | 无措施（检查正常） |  |  |  | 右发动机及吊架 |  | 航前检查发现右发排放桅杆漏燃油，13秒一滴。 | 178019 | 2024-12-03 01:34:00由于时间原因，根据AMM71-71-00办理推迟，放行飞机。 | GND | EHU |  |  | 否 |  |  | 生效
168 | NRC | 241252299 | B-2017 | B737 | B737-400 | 28 | 2810 | 2024-12-02 20:04 | 燃油 | 油液滴漏（超标） | 修补油箱 |  |  |  | 右油箱 |  | 检查发现右大翼根部与中央油箱交界处发现燃油渗漏 | 241252299 | 2024-12-02 20:04:28查找燃油渗漏点参考AMM28-11-00. |  |  | DR-202412-0051,20241200158 | 航线来源 | 否 |  |  | 生效
169 | DEFECT | 20241200101 | B-2840 | B757 | B757 | 32 | 3200 | 2024-12-02 02:53 | 燃油 | 油液滴漏（未超标） | 无措施（检查正常） |  |  |  | 左起落架及轮舱 |  | 航后检查发现左空调出风口左轮舱下表面有燃油和水混合物痕迹。 | 292539 | 2024-12-02 02:53:00依据 AMM 28-11-00 检查左空调舱和轮舱内部燃油泵，检查正常，无渗漏。 | GND | SZX |  |  | 否 |  |  | 生效
170 | DEFECT | 20241200093 | B-2985 | B737 | B737 | 52 | 5235 | 2024-12-02 01:07 | 液压油 | 油液滴漏（未超标） | 无措施（检查正常） |  |  |  | 主货舱门 |  | 航前检查发现主货舱门漏液压油，一分钟五滴。 | 237259 | 2024-12-02 01:07:00依据SAMM52-35-00执行主货舱门操作测试，测试正常 | GND | SZX |  |  | 否 |  |  | 生效
171 | DEFECT | 20241200088 | B-220H | B767 | B767 | 79 | 7931 | 2024-12-01 21:50 | 滑油 | 油液滴漏（未超标） | 无措施（检查正常） |  |  |  | 左发动机及吊架 |  | 短停检查左发核心机包皮处有挂油 | 294440 | 2024-12-01 21:50:00依据AMM79-00-00检查左发外部渗漏，检查正常 | GND | CGO |  |  | 否 |  |  | 生效
172 | DEFECT | 20241200033 | B-1576 | B767 | B767 | 29 | 2911 | 2024-12-01 07:30 | 液压油 | 线性漏油 | 更换油滤 |  |  |  | 右发动机及吊架 | 裂纹 | 地面 R HYD QTY R HYD SYS PRESS | 254065,254066 | 2024-12-01 07:30:00依据AMM29-11-15更换右系统回油滤检查测试正常，依据AMM29-11-17更换右系统EDP壳体油滤和压力油滤，检查测试正常，无渗漏，试车正常，试车员:康青爱 122626////2024-12-01 07:30:00依据AMM29-11-18更换右ACMP压力油滤和滤杯和壳体油滤，检查测试正常，无渗漏 | PILOT | WUX |  |  | 否 |  |  | 生效
173 | DEFECT | 20241103085 | B-221N | B767 | B767 | 79 | 7921 | 2024-11-30 18:00 | 滑油 | 油液滴漏（未超标） | 更换封圈 | 729825M,J1437P1127,1347M32G09 | 72-61-01-01,24-11-01-08,72-00-00-16 | CF6-80C2, | 右发动机及吊架 | 磨损 | 检查发现2发余油口漏滑油27秒/滴 | 178016,178017,178014 | 2024-11-30 18:00:00依据AMM72-53-02更换2发D-SUMP 封圈和封严环，检查正常。依据AMM71-00-00试车，测试正常。////2024-11-30 18:00:00依据AMM72-64-02更换起动机处附件齿轮箱碳封严，测试正常////2024-11-30 18:00:00依据AMM24-11-01更换IDG,测试正常 | GND | EHU |  |  | 是 |  | 2024-12-27 09:38:35 | 生效
174 | NRC | 241152197 | B-2426 | B747 | B747-400 | 49 | 4927 | 2024-11-30 10:00 | 滑油 | 油液滴漏（未超标） | 无措施（检查正常） |  |  |  | APU | 腐蚀 | 日检航后检查发现APU排放桅杆FUEL PUMP PAD DRAIN漏滑油，2.5分钟/滴 | 241152197 | 2024-11-30 10:00:00<div>依据AMM49-27-06更换燃油泵驱动轴封圈</div> |  |  | 20241103067 | 航线来源 | 否 |  |  | 生效
175 | DEFECT | 20241102990 | B-220Z | B757 | B757 | 32 | 3232 | 2024-11-29 22:45 | 液压油 | 油液滴漏（未超标） | 更换封圈 | NAS1612-6A | NAS1612-6A | 273N2087-3 | 左起落架及轮舱 |  | 航前发现左起落架位置往复活门出口底座漏液压油一秒一滴，重新拧紧后无渗漏。 | 280094 | 2024-11-29 22:45:00依据AMM32-32-17更换REDUCER和活门之间的封圈，测试正常，无渗漏 | GND | HRB |  |  | 否 |  |  | 生效
176 | NRC | 241152166 | B-1257 | B757 | B757-200 | 32 | 3242 | 2024-11-29 14:26 | 液压油 | 油液滴漏（未超标） | 更换封圈 | 39-617 | 32-42-02-01 | 33-065-1 | 右起落架及轮舱 |  | 检查发现右主轮舱8号正常防滞刹车活门漏油。 | 241152166 | 2024-11-29 14:26:00<div>依据AMM32-42-03更换右轮舱防滞刹车活门封圈和保持环</div> |  |  | EOJC-B757-29-0021 | 定检来源 | 否 |  |  | 生效
177 | DEFECT | 20241102881 | B-221D | B767 | B767 | 32 | 3241 | 2024-11-28 16:41 | 液压油 | 油液滴漏（未超标） | 更换本体 | AS115-06K0660 | AS115-06K0660 |  | 右起落架及轮舱 |  | 关舱前发现7号刹车供油管快卸接头处有液压油渗漏，打压设置刹车.监控2分钟未渗漏 | 307754 | 2024-11-28 16:41:00依据AMM32-41-16更换7#刹车软管，检查、测试正常，无渗漏 依据AMM32-41-08更换7#刹车快卸接头，检查、测试正常，无渗漏 | GND | URC |  |  | 否 |  |  | 生效
178 | DEFECT | 20241102723 | B-2821 | B757 | B757 | 52 | 5230 | 2024-11-27 09:30 | 液压油 | 油液滴漏（超标） | 更换封圈 | NAS1612-4A | 52-32-00-11 | 007H6105-3 | 主货舱门 |  | 航后检查发现主货舱门锁作动筒优先操作单向活门打压状态漏油 | 256626 | 2024-11-27 09:30:00参考TB-00-0002，依据SAMM52-32-00和CMMPC-0118-317更换主货舱门操作单向活门本体接头封圈，测试正常，无渗漏 | GND | WUX |  |  | 否 |  |  | 生效
179 | DEFECT | 20241102694 | B-2845 | B757 | B757 | 25 | 2551 | 2024-11-27 04:43 | 液压油 | 油液滴漏（未超标） | 更换封圈 | SEC07N4 | SAIPC52-32-00 | 007H6106-3 | 主货舱门 |  | 短停地服报主货舱门有油液滴落。 | 294009 | 2024-11-27 04:43:00依据SAMM52-30-00安装保持活门液压管封圈，检查测试正常，无渗漏。 | GND | EHU |  |  | 否 |  |  | 生效
180 | DEFECT | 20241102637 | B-20EF | B757 | B757 | 32 | 3232 | 2024-11-26 16:46 | 液压油 | 线性漏油 | 更换封圈 | MS21902-8T | 32-32-07-01 | 098C00160 | 左起落架及轮舱 | 磨损 | 航后检查发现打压状态下左起落架下锁作动筒UNION处渗油 | 298324 | 2024-11-26 16:46:00依据AMM32-32-02更换DN PORT处UNION封圈，检查正常，无渗漏。 | GND | WUX |  |  | 否 |  |  | 生效
181 | DEFECT | 20241102632 | B-2956 | B737 | B737 | 27 | 2751 | 2024-11-26 16:17 | 液压油 | 油液滴漏（超标） | 更换封圈 | NAS1612-12 | 27-51-84-01 | 65C2682-3 | 右起落架及轮舱 |  | 航后发现主轮舱襟翼优先活门接头漏油 | 294711 | 2024-11-26 16:17:00依据AMM27-51-84更换襟翼优先活门UNION封圈 测试正常 无渗漏 | GND | CKG |  |  | 否 |  |  | 生效
182 | DEFECT | 20241102605 | B-220H | B767 | B767 | 32 | 3242 | 2024-11-26 09:50 | 液压油 | 油液滴漏（超标） | 更换封圈 | NAS1612-6A | 32-42-07 | MS21902-6T | 右起落架及轮舱 |  | 航后检查发现右防滞穿梭活门漏液压油，8秒一滴 | 294432 | 2024-11-26 09:50:00依据AMM32-42-07更换右防滞穿梭活门封圈，检查正常打压测试无渗漏 | GND | SHE |  |  | 否 |  |  | 生效
183 | DEFECT | 20241102573 | B-223C | B757 | B757 | 32 | 3232 | 2024-11-26 08:40 | 液压油 | 油液滴漏（超标） | 更换封圈 | NAS1612-6A | 32-32-05-01 310 | 273N2009-6 | 右起落架及轮舱 |  | 航后检查发现右主起落架门操作顺序活门漏液压油，一秒一滴 | 288459 | 2024-11-26 08:40:00依据AMM32-32-05，更换右主起落架舱门操作顺序活门UNLK 接头封圈，检查正常，测试无渗漏。 | GND | SZX |  |  | 是 |  |  | 生效
184 | NRC | 241151954 | B-223Z | B767 | B767-300 | 28 | 2811 | 2024-11-25 12:31 | 燃油 | 油液滴漏（未超标） | 修补油箱 |  |  |  | 左机翼 |  | 航后检查发现左吊架内侧大翼下表面一盖板有燃油渗漏，15分钟4.3英寸。 | 241151954 | 2024-11-25 12:31:19查找燃油渗漏点参考AMM28-11-00. |  |  | DR-202411-1242,OTHERS,20241102492 | 航线来源 | 否 |  |  | 生效
185 | DEFECT | 20241102491 | B-220R | B767 | B767 | 27 | 2721 | 2024-11-25 09:03 | 液压油 | 油液滴漏（未超标） | 更换封圈 | 252T3100-6 | 27-21-02 | 252T3100-6 | 升降舵/方向舵/尾舱 | 接头松动 | 短停发现方向舵区域漏液压油 | 254977 | 2024-11-25 09:03:00依据AMM27-21-02更换中方向舵PCA液压压力管封圈，测试正常，无渗漏 | GND | CTU |  |  | 否 |  |  | 生效
186 | DEFECT | 20241102449 | B-2845 | B757 | B757 | 29 | 2911 | 2024-11-24 18:35 | 液压油 | 油液滴漏（超标） | 更换封圈 | NAS1612-16 | 29-11-17-02 75 | 7588587-103 | 右发动机及吊架 | 磨损 | 短停发现右发吊架漏油 | 294005 | 2024-11-24 18:35:00依据AMM29-11-17更换右发压力油滤进口处封圈，测试正常，无渗漏 | GND | ICN |  |  | 否 |  |  | 生效
187 | DEFECT | 20241102429 | B-2817 | B757 | B757 | 52 | 5230 | 2024-11-24 11:59 | 液压油 | 油液滴漏（超标） | 更换本体 | 37375-435 | 52-32-00-00 |  | 主货舱门 | 接头松动 | 航后检查发现主货舱门漏油。 | 282728 | 2024-11-24 11:59:00依据SAMM52-30-00更换SV5顺序活门，检查测试正常，无渗漏。 | GND | SZX |  |  | 否 |  |  | 生效
188 | NRC | 241151872 | B-2966 | B737 | B737-300 | 28 | 2811 | 2024-11-23 18:57 | 燃油 | 油液滴漏（未超标） | 修补油箱 |  |  |  | 左机翼 |  | 航后检查发现左油箱起落架位置燃油渗漏，15分钟渗漏长2INCH.宽0.8INCH | 241151872 | 2024-11-23 18:56:39查找燃油渗漏点参考AMM28-11-00. |  |  | 20241102355,DR-202411-1176 | 航线来源 | 否 |  |  | 生效
189 | NRC | 241151798 | B-223C | B757 | B757-200 | 27 | 2761 | 2024-11-21 18:22 | 液压油 | 油液滴漏（超标） | 更换封圈 | NAS1612-16 | 27-61-02 | 3321500-14 | 右机翼 | 裂纹 | 航后检查发现12号扰流板本体堵头漏油，2秒一滴 | 241151798 | 2024-11-21 18:22:00<div>依据AMM27-61-02更换12号扰流板PCA</div> |  |  | 20241102121 | 航线来源 | 否 |  |  | 生效
190 | DEFECT | 20241102121 | B-223C | B757 | B757 | 27 | 2761 | 2024-11-21 09:30 | 液压油 | 油液滴漏（超标） | 更换封圈 | NAS1612-16 | NAS1612-16 | 3321500-14 | 右机翼 |  | 航后检查发现12号扰流板本体堵头漏油，2秒一滴 | 288450 | 2024-11-21 09:30:00依据CMM27-61-21更换堵盖封圈，检查正常。依据AMM 27-61-02打压执行扰流板PCA相关测试，测试正常，无渗漏 | GND | HRB |  |  | 否 |  |  | 生效
191 | DEFECT | 20241101893 | B-1145 | B757 | B757 | 27 | 2751 | 2024-11-19 10:01 | 液压油 | 油液滴漏（未超标） | 更换封圈 | NAS1612-12A | 27-51-29-01 | 251N4016-11 | 左起落架及轮舱 |  | 航后检查发现襟缝翼释压组件GEAR管接头处有轻微渗漏，打压状态下约1分钟1滴 | 178048 | 2024-11-19 10:01:00依据AMM27-51-29更换襟缝翼释压组件GEAR管接头处封圈，检查测试正常，无渗漏 | GND | NNG |  |  | 否 |  |  | 生效
192 | DEFECT | 20241101829 | B-7342 | B757 | B757 | 32 | 3232 | 2024-11-18 14:00 | 液压油 | 油液滴漏（超标） | 更换本体 | 273N2004-6 | 273N2004-6 |  | 右起落架及轮舱 |  | 停场检查发现右起落架小车作动筒漏油 | 304190 | 2024-11-18 14:00:00依据AMM32-32-15更换右主起小车作动筒，测试无渗漏，检查正常。 | GND | WUX |  |  | 否 |  |  | 生效
193 | DEFECT | 20241101764 | B-223Z | B767 | B767 | 28 | 2811 | 2024-11-17 20:25 | 燃油 | 油液滴漏（未超标） | 无措施（检查正常） |  |  |  | 左油箱 | 接头松动 | 针对NRC-241050824 更换内侧加油接口适配器，有一颗螺钉断裂 | 304238 | 2024-11-17 20:25:00依据AMM28-11-00执行燃油渗漏测试，在加油适配器和左主油箱加油管结合面处有轻微渗漏，宽度3英寸，已有NRC241050822监控。 | GND | SZX |  |  | 是 | 转NRC241050822 | 2025-02-08 10:13:04 | 生效
194 | DEFECT | 20241101685 | B-222Q | B767 | B767 | 29 | 2911 | 2024-11-17 03:00 | 液压油 | 油液滴漏（未超标） | 更换本体 | 273T6201-3 | 273T6201-3 |  | 右起落架及轮舱 |  | 短停检查发现右主起后下锁作动筒漏油，速率1滴/27S | 292328 | 2024-11-17 03:00:00依据 AMM32-32-02更换右主起下锁作动筒，测试正常，无渗漏 | GND | EHU |  |  | 否 |  |  | 生效
195 | NRC | 241151595 | B-2017 | B737 | B737-400 | 52 | 5235 | 2024-11-16 21:50 | 液压油 | 线性漏油 | 更换本体 | 0304-29-0007-1 |  |  | 主货舱门 | 接头松动 | 航后检查发现主货舱门后门锁作动筒漏油 | 241151595 | 2024-11-16 21:50:00<div>依据SAMM 52-35-05更换主货舱门后锁作动筒</div> |  |  | 20241101640 | 航线来源 | 是 |  | 2025-02-08 09:25:45 | 生效
196 | DEFECT | 20241101634 | B-2845 | B757 | B757 | 29 | 2911 | 2024-11-16 10:35 | 液压油 | 油液滴漏（未超标） | 重装正常 |  |  |  | 右发动机及吊架 |  | 航后检查发现右发EDP油滤组件上有挂油 | 295239,295231 | 2024-11-16 10:35:00依据AMM29-11-17 重新拧紧右发EDP压力油滤出口管路接头 测试正常 无渗漏 试车正常 试车员 缪前程////2024-11-16 10:35:00依据AMM 29-11-00，执行右发EDP.油滤组件外部渗漏检查，检查正常，无渗漏 | GND | EHU |  |  | 是 |  | 2024-12-27 09:38:35 | 生效
197 | DEFECT | 20241101619 | B-223M | B757 | B757 | 29 | 2911 | 2024-11-16 10:00 | 液压油 | 油液滴漏（未超标） | 更换封圈 | AS3209-216 | IPC29-11-05-01 ITEM235 | 350880-6 | 左发动机及吊架 |  | 航后检查发现左发EDP底部有油迹 | 304572 | 2024-11-16 10:00:00依据AMM29-11-05更换左发EDP液压泵轴封圈和GASKET，检查正常，测试正常，无渗漏 | GND | SZX |  |  | 否 |  |  | 生效
198 | DEFECT | 20241101627 | B-6996 | B767 | B767 | 29 | 2911 | 2024-11-16 09:35 | 液压油 | 油液滴漏（超标） | 更换封圈 | NAS1612-8A | 29-11-18-07 | 271T0042-4 | 右起落架及轮舱 | 磨损 | 航后检查发现C2泵压力油滤组件压差指示器漏油 动态每4秒1滴 | 294396 | 2024-11-16 09:35:00依据AMM29-11-18更换C2泵压力油滤组件压差指示器封圈，打压正常无渗漏 | GND | SHE |  |  | 否 |  |  | 生效
199 | DEFECT | 20241101576 | B-2598 | B737 | B737 | 52 | 5238 | 2024-11-16 05:46 | 液压油 | 油液滴漏（未超标） | 更换封圈 | NAS1612-4 | SIPC52-38-05, | ,0301-29-0003 | 主货舱门 | 接头松动 | 航后检查发现左轮舱主货舱门液压控制面板有油迹 | 236844,236845 | 2024-11-16 05:46:00依据SAMM52-38-17重装M9591下游一端的管接头，测试正常，无渗漏////2024-11-16 05:46:00依据SAMM 52-38-25更换方向控制伺服活门进口封圈，测试正常，无渗漏 | GND | JJN |  |  | 是 |  | 2024-12-27 09:38:35 | 生效
200 | DEFECT | 20241101560 | B-20E9 | B757 | B757 | 32 | 3241 | 2024-11-16 02:40 | 液压油 | 油液滴漏（超标） | 更换本体 | AHA1884 | 32-41-10-01 |  | 右起落架及轮舱 | 沙眼 | 检查发现7号刹车作动筒有油迹 | 295260 | 2024-11-16 02:40:00依据AMM32-41-10更换7号刹车，测试正常，无渗漏。 | GND | EHU |  |  | 否 |  |  | 生效
201 | NRC | 241151524 | B-1463 | B757 | B757-200 | 52 | 5230 | 2024-11-14 15:08 | 液压油 | 油液滴漏（未超标） | 更换封圈 | 810580 | 52-32-00-13A | 007H6101-3 | 其他区域 | 接头松动 | 航后检查发现主货舱门液压油箱观察窗堵头漏油，十分钟1滴。 | 241151524 | 2024-11-14 15:08:00<div>依据SAMM52-30-00和AMM20-10-19更换封圈</div> |  |  | 20241101437 | 航线来源 | 否 |  |  | 生效
202 | DEFECT | 20241101320 | B-20A2 | B767 | B767 | 32 | 3241 | 2024-11-13 20:55 | 液压油 | 线性漏油 | 更换管路 | AS115-06K0360 | 32-41-62 |  | 左起落架及轮舱 | 裂纹 | 落地后，滑行中发现右侧液压油量低且不断减少，EICAS显示R HYD QTY 信息 | 294466 | 2024-11-13 20:55:03依据AMM20-10-10更换1号，2号刹车液压软管，检查正常，依据AMM32-41-00操作测试刹车系统，测试正常，无渗漏。 | PILOT | CSX |  |  | 否 |  |  | 生效
203 | DEFECT | 20241101216 | B-2899 | B757 | B757 | 27 | 2741 | 2024-11-12 21:26 | 液压油 | 油液滴漏（未超标） | 更换接头 | NAS1763D | NAS1763D060608 |  | 升降舵/方向舵/尾舱 | 裂纹 | 航后检查发现安定面舱余油口有漏液压油 | 264597 | 2024-11-12 21:26:00依据AMM20-11-00，更换NAS1763D060608三通头，打压测试检查正常，无渗漏。 | GND | SZX |  |  | 否 |  |  | 生效
204 | DEFECT | 20241101167 | B-6996 | B767 | B767 | 32 | 3242 | 2024-11-12 11:55 | 液压油 | 油液滴漏（未超标） | 更换封圈 | NAS1612-06A | IPC32-42-02 | S274T111-2 | 左起落架及轮舱 |  | 航后检查发现左侧正常防滞刹车活门接头漏油 | 294388 | 2024-11-12 11:55:00依据AMM32-42-02,更换左侧正常刹车活门接头封圈，检查测试正常，无渗漏 | GND | SHE |  |  | 否 |  |  | 生效
205 | NRC | 241151353 | B-221K | B767 | B767-300 | 32 | 3232 | 2024-11-11 16:10 | 液压油 | 油液滴漏（未超标） | 更换本体 | 273T6301-5 | 32-11-10-02 |  | 右起落架及轮舱 |  | 航后检查发现右主起落架阻力杆锁作动筒漏油，动态5滴每分钟，静态一滴每分钟。 | 241151353 | 2024-11-11 16:10:00<div>依据AMM32-32-02更换右起落架阻力杆锁作动筒。</div> |  |  | 20241101086 | 航线来源 | 否 |  |  | 生效
206 | NRC | 241151306 | B-2981 | B737 | B737-300 | 32 | 3241 | 2024-11-10 09:44 | 液压油 | 油液滴漏（超标） | 修复管路 | 65C26840-3021 |  |  | 右起落架及轮舱 | 接头松动 | 检查发现右轮舱右内防滞刹车活门液压保险管路有油液渗漏 。 | 241151306 | 2024-11-10 09:44:09<div>检查所要管件的尺寸和材料：<br />外径英寸：</div> <div class="rbox"><input onclick="clickInput(this)" readonly="readonly" type="text" class="record-textbox" placeholder="请输入" value="" name="1705495813666" disabled="disabled" uid="TOPIC_1__1705495813666" ref_signoff_id="signOff_1" id="TOPIC_1__1705495813666" mandatory="N" style="margin: 0 5px 10px; border: none; background: #fff; height: 30px;" /></div> <div>壁厚英寸：</div> <div class="rbox"><input onclick="clickInput(this)" readonly="readonly" type="text" class="record-textbox" placeholder="请输入" value="" name="1705495818965" disabled="disabled" uid="TOPIC_1__1705495818965" ref_signoff_id="signOff_1" id="TOPIC_1__1705495818965" mandatory="N" style="margin: 0 5px 10px; border: none; background: #fff; height: 30px;" /></div> <div>管件的材料按零件规格件号</div> <div class="rbox"><input onclick="clickInput(this)" readonly="readonly" type="text" class="record-textbox" placeholder="请输入" value="" name="1705495825450" disabled="disabled" uid="TOPIC_1__1705495825450" ref_signoff_id="signOff_1" id="TOPIC_1__1705495825450" mandatory="N" style="margin: 0 5px 10px; border: none; background: #fff; height: 30px;" /></div> |  |  | OTHERS,DR-202411-0366,20241100988 | 航线来源 | 否 |  |  | 生效
207 | DEFECT | 20241100970 | B-222E | B757 | B757 | 78 | 7831 | 2024-11-10 02:47 | 液压油 | 油液滴漏（超标） | 重装正常 |  |  |  | 右发动机及吊架 |  | 检查发现右发有液压油漏油，2 秒一滴 | 304704 | 2024-11-10 02:47:00依据 AMM78-31-26 重装右发外侧下部作动筒解锁管路，打压正常无渗漏。 | GND | SZX |  |  | 否 |  |  | 生效
208 | NRC | 241151280 | B-2981 | B737 | B737-300 | 20 | 2050 | 2024-11-09 14:56 | 液压油 | 油液滴漏（超标） | 更换管路 | 65C26840-3021 | 32-41-00-07 |  | 右起落架及轮舱 | 裂纹 | 检查发现右轮舱右内防滞刹车活门液压保险管路有油液渗漏 | 241151280 | 2024-11-09 14:56:00<div>依据AMM20-50-11更换液压管。</div> |  |  | N/A | 定检来源 | 否 |  |  | 生效
209 | DEFECT | 20241100884 | B-223W | B767 | B767 | 27 | 2781 | 2024-11-09 07:07 | 液压油 | 油液滴漏（未超标） | 更换封圈 | NAS1612-8 | 27-81-10-01B | 256T2610-17 | 右机翼 |  | 航后检查发现内侧PDU液压马达压力管路有油迹 | 293570 | 2024-11-09 07:07:00依据AMM27-81-11更换内侧PDU液压马达压力管路封圈，检查测试正常，无渗漏 | GND | SZX |  |  | 否 |  |  | 生效
210 | DEFECT | 20241100830 | B-2817 | B757 | B757 | 78 | 7831 | 2024-11-08 13:33 | 滑油 | 油液滴漏（未超标） | 更换接头 | 0111153-004 | 0111153-004 |  | 右发动机及吊架 | 接头松动 | 检查发现右发内侧反推人工打开反推接头漏油 | 293416 | 2024-11-08 13:33:00依据AMM 78-31-25 更换右发内侧反推人工打开接头，检查测试正常，无渗漏。 | GND | SZX |  |  | 是 |  |  | 生效
211 | DEFECT | 20241100755 | B-7342 | B757 | B757 | 78 | 7831 | 2024-11-07 23:24 | 滑油 | 油液滴漏（未超标） | 更换封圈 | NAS617-4 | 0111153-004, | MS21902J4 | 左发动机及吊架 | 接头松动 | 航前发现左发反推内侧人工打开反推接头漏油 | 304183,304182 | 2024-11-07 23:24:00依据AMM78-31-25更换左发内侧反推人工打开管路接头封圈，检查和测试正常////2024-11-07 23:24:00因时间不足，依据AMM78-31-25办理推迟 无每个飞行日检查，无每次飞行前检查，放行飞机 | GND | SZX |  |  | 是 |  | 2024-12-27 09:38:35 | 生效
212 | NRC | 241151226 | B-1576 | B767 | B767-300 | 75 | 7532 | 2024-11-07 21:02 | 燃油 | 油液滴漏（未超标） | 更换本体 | 1211285-008 | 75-32-01-04 |  | 左发动机及吊架 |  | 航后检查发现左发右VBV排放管有漏燃油，每两分半钟一滴 | 241151226 | 2024-11-07 21:02:00<div>依据AMM75-32-01更换左发右侧VBV作动筒</div> |  |  | 20241100734 | 航线来源 | 否 |  |  | 生效
213 | NRC | 241151225 | 695431 | ENG | CF6-80C2B6 | 75 | 7532 | 2024-11-07 20:18 | 燃油 | 油液滴漏（未超标） | 更换本体 | 1211285-008 | 75-32-01-04 |  | 左发动机及吊架 |  | 航后检查发现左发左VBV排放管有漏燃油，每两分半钟一滴 | 241151225 | 2024-11-07 20:18:00<div>依据AMM75-32-01,更换左发左侧VBV作动筒</div> |  |  | 20241100733 | 航线来源 | 否 |  |  | 生效
214 | DEFECT | 20241100686 | B-221N | B767 | B767 | 12 | 1213 | 2024-11-07 08:16 | 滑油 | 油液滴漏（未超标） | 更换接头 | 92-7033 | 92-7033 |  | 右发动机及吊架 | 磨损 | 航后检查发现右发IDG滑油量低 | 290030 | 2024-11-07 08:16:00依据AMM24-11-01更换右发IDG加油接口，检查正常，无渗漏，试车员：缪前程 | GND | PEK |  |  | 否 |  |  | 生效
215 | NRC | 241151188 | B-20A2 | B767 | B767-300 | 27 | 2711 | 2024-11-06 23:11 | 液压油 | 油液滴漏（未超标） | 更换封圈 | 283200-1005 | 27-11-02-01 | MS21916J8-4 | 右机翼 |  | 执行MPJC-B767-05-SFA-0028-03检查发现右外侧副翼压力管接头处有渗漏 | 241151188 | 2024-11-06 23:11:00<div>依据AMM27-11-49更换压力管接头封圈</div> |  |  | MPJC-B767-05-SFA-0028-03 | 定检来源 | 否 |  |  | 生效
216 | DEFECT | 20241100650 | B-1576 | B767 | B767 | 71 | 7171 | 2024-11-06 23:03 | 燃油 | 油液滴漏（未超标） | 无措施（检查正常） |  |  |  | 左发动机及吊架 |  | 短停检查左发余油口漏燃油，2分30秒一滴 | 196837,196839 | 2024-11-06 23:03:00依据AMM71-00-00，执行试车，左发余油口漏燃油，150秒一滴，试车员谢奔////2024-11-06 23:03:00根据AMM71-71-00办理推迟 | GND | CSX |  |  | 是 |  | 2024-12-27 09:38:35 | 生效
217 | DEFECT | 20241100646 | B-1173 | B757 | B757 | 24 | 2411 | 2024-11-06 21:04 | 滑油 | 油液滴漏（未超标） | 无措施（检查正常） |  |  |  | 左发动机及吊架 |  | 左发试车结束后IDG通气口有漏油 | 295681 | 2024-11-06 21:04:00依据AMM71-71-00，启动左发运转20分钟，检查测试正常。试车员：杨俊欣 | GND | SZX |  |  | 否 |  |  | 生效
218 | NRC | 241151157 | B-7689 | B757 | B757-200 | 32 | 3211 | 2024-11-06 11:23 | 液压油 | 油液滴漏（未超标） | 其他措施 |  |  |  | 右起落架及轮舱 | 磨损 | 短停检查发现右起落架镜面滴油，40秒一滴，后续启用备用封严 | 241151157 | 2024-11-06 11:23:00<div>依据AMM32-11-25启用备用封严</div> |  |  | 20241100586 | 航线来源 | 是 |  |  | 生效
219 | DEFECT | 20241100636 | B-2832 | B757 | B757 | 27 | 2741 | 2024-11-06 11:10 | 液压油 | 油液滴漏（未超标） | 更换封圈 | NAS1612-6 | 27-41-05-50A | 251N2813-4 | 升降舵/方向舵/尾舱 | 磨损 | 航后检查发现右STCM PRESS1 口有液压油渗漏。每分钟5滴 | 293609 | 2024-11-06 11:10:00依据AMM27-41-05 更换右STCM PRESS1 口封圈，检查测试正常，无渗漏 | GND | CAN |  |  | 否 |  |  | 生效
220 | NRC | 241151154 | B-20A2 | B767 | B767-300 | 32 | 3232 | 2024-11-06 09:57 | 液压油 | 油液滴漏（未超标） | 更换封圈 | NAS1612-6A | NAS1612-6A | 273T0073-3 | 左起落架及轮舱 | 磨损 | 执行MPJC-B767-05-SFA-0028-03检查发现左起落架舱门作动筒OPEN 接头处渗漏 | 241151154 | 2024-11-06 09:57:00<div>依据AMM32-32-12更换左主起落架门作动筒打开端接头封圈。</div> |  |  | MPJC-B767-05-SFA-0028-03 | 定检来源 | 否 |  |  | 生效
221 | DEFECT | 20241100586 | B-7689 | B757 | B757 | 32 | 3211 | 2024-11-06 04:44 | 液压油 | 油液滴漏（未超标） | 无措施（检查正常） |  |  |  | 右起落架及轮舱 |  | 短停检查发现右起落架镜面滴油，40秒一滴 | 241952 | 2024-11-06 04:44:00因时间不足，依据AMM32-11-25办理推迟，手册标准30秒一滴 | GND | EHU |  |  | 否 |  |  | 生效
222 | DEFECT | 20241100565 | B-220R | B767 | B767 | 32 | 3242 | 2024-11-05 18:14 | 液压油 | 油液滴漏（超标） | 更换封圈 | NAS1612-6A | 32-42-10-01 | 274T1300-10 | 左起落架及轮舱 |  | 航后打压状态下左轮舱自动刹车往复活门漏油35秒一滴 | 265342 | 2024-11-05 18:14:00依据AMM32-42-10更换左轮舱自动刹车往复活门封圈，测试正常，无渗漏。 | GND | SZX |  |  | 否 |  |  | 生效
223 | NRC | 241151130 | B-220C | B757 | B757-200 | 32 | 3232 | 2024-11-05 15:00 | 液压油 | 油液滴漏（未超标） | 更换本体 | 273N2004-6 | 32-32-15-02 |  | 左起落架及轮舱 | 磨损 | 航后检查发现左主起小车作动筒漏油，5分钟一滴 | 241151130 | 2024-11-05 15:00:00<div><span>依据AMM32-32-15更换右主起落架小车作动筒。</span></div> |  |  | 20241100526 | 航线来源 | 否 |  |  | 生效
224 | DEFECT | 20241100456 | B-207Y | B757 | B757 | 29 | 2911 | 2024-11-04 18:30 | 液压油 | 线性漏油 | 更换封圈 | NAS1612-6A,NAS1612-12A | 29-22-02-01,IPC27-31-19, | BACU24K6,271N2040-3, | 升降舵/方向舵/尾舱 | 接头松动 | 性能监控发现左系统液压油量有异常下降 | 244730,244737,244740 | 2024-11-04 18:30:15依据AMM27-31-19，更换升降舵感觉计算机管路接头封圈（6号），检查正常，无渗漏////2024-11-04 18:30:15依据AMM29-22-02更换PTU油滤出口管接头处封圈，检查测试正常，无渗漏////2024-11-04 18:30:15依据AMM 27-31-19 重新磅紧升降舵感觉计算机管路接头，检查测试正常无渗漏 | ACARS | SZX |  |  | 是 |  | 2024-11-27 10:53:56 | 生效
225 | DEFECT | 20241100341 | B-221U | B757 | B757 | 71 | 7171 | 2024-11-03 21:08 | 燃油 | 线性漏油 | 更换管路 | UL11208,18241 | 73-11-06-05 |  | 右发动机及吊架 | 磨损 | 执行MPJC-B757-71-141-01-04试车检查发现右发引射阀漏燃油 | 256988,256989 | 2024-11-03 21:08:00依据AMM71-71-04,更换右发引射阀过滤器，检查测试正常，无渗漏////2024-11-03 21:08:00依据AMM73-11-06,更换右发引射阀过滤器管路,检查测试正常，无渗漏 | GND | SZX |  |  | 是 |  | 2024-11-27 10:53:56 | 生效
226 | NRC | 241151070 | B-2956 | B737 | B737-300 | 28 | 2811 | 2024-11-03 20:02 | 燃油 | 油液滴漏（未超标） | 修补油箱 |  |  |  | 右油箱 | 接头松动 | 航后检查发现右主起落架前耳轴连杆轴承下方大翼后梁楔形块处有燃油油迹，15分钟1.25英寸未超标 | 241151070 | 2024-11-03 20:02:22<div>查找燃油渗漏点参考AMM28-11-00.</div> |  |  | 20241100334,DR-202411-0074 | 航线来源 | 否 |  |  | 生效
227 | DEFECT | 20241100313 | B-1252 | B757 | B757 | 29 | 2911 | 2024-11-03 12:56 | 液压油 | 油液滴漏（超标） | 更换管路 | 271N6123-1292 | N/A |  | 右起落架及轮舱 | 磨损 | 航后检查发现右主轮舱液压管渗漏，件号：271N6123-1292 | 247625,247623 | 2024-11-03 12:56:00依据AMM29-11-18安装右主轮舱液压油管，检查测试正常无渗漏////2024-11-03 12:56:00依据AMM 20-11-00 拆下液压管，件号：271N6123-1292 | GND | CTU |  |  | 否 |  |  | 生效
228 | DEFECT | 20241100301 | B-1252 | B757 | B757 | 29 | 2911 | 2024-11-03 11:28 | 液压油 | 油液滴漏（未超标） | 更换本体 | 66790-1 | 27-81-06-01, |  | 左机翼 |  | 检查发现左大翼翼根附近有液压油迹 | 247627,247624 | 2024-11-03 11:28:00依据AMM29-11-00打压测试，检查正常////2024-11-03 11:28:00依据AMM27-81-06 更换缝翼控制活门，检查测试正常无渗漏 | GND | CTU |  |  | 是 |  | 2024-12-27 09:38:35 | 生效
229 | DEFECT | 20241100252 | B-2924 | B737 | B737 | 80 | 8011 | 2024-11-02 22:37 | 滑油 | 油液滴漏（超标） | 更换本体 | 3505716-6 | 80-11-05-50 |  | 左发动机及吊架 |  | 左发起动机漏滑油 | 290631 | 2024-11-02 22:37:00依据AMM80-11-03更换左发启动活门，检查测试正常，无渗漏，试车员：谢尧 | GND | HGH |  |  | 否 |  |  | 生效
230 | DEFECT | 20241100158 | B-223W | B767 | B767 | 29 | 2911 | 2024-11-02 12:26 | 液压油 | 油液滴漏（超标） | 更换封圈 | NAS1612-10 | 29-11-18-01 | BACR17E10-8 | 右发动机及吊架 | 腐蚀 | 航后检查发现右ACMP壳体回油滤压差指示销弹出，且油滤组件前液压管漏油 | 293563 | 2024-11-02 12:26:00依据AMM29-11-18，更换右ACMP壳体回油滤及压差指示销，更换油滤组件前液压管路接头封圈，检查正常，无渗漏 | GND | PEK |  |  | 否 |  |  | 生效
231 | DEFECT | 20241100092 | B-2598 | B737 | B737 | 32 | 3241 | 2024-11-01 18:32 | 液压油 | 油液滴漏（未超标） | 更换本体 | 591305-17 | 32-41-11-15 |  | 右起落架及轮舱 | 接头松动 | 航后检查发现右主起落架内侧刹车接头漏油 | 237219 | 2024-11-01 18:32:00依据AMM32-41-41更换3号刹车断开组件测试正常 | GND | EHU |  |  | 否 |  |  | 生效
232 | NRC | 241150994 | B-2829 | B757 | B757-200 | 49 | 4916 | 2024-11-01 16:49 | 滑油 | 油液滴漏（未超标） | 无措施（检查正常） |  |  |  | APU |  | 检查发现APU余油口从后往前第二根渗漏滑油，42秒一滴 | 241150994 | 2024-11-01 16:49:00<div>依据AMM49-16-00渗漏检查，如未超标送修时处理</div> |  |  | 20241100071 | 航线来源 | 是 |  | 2025-02-08 10:13:04 | 生效
233 | DEFECT | 20241003350 | B-205S | B757 | B757 | 52 | 5232 | 2024-10-31 23:43 | 液压油 | 油液滴漏（未超标） | 更换本体 | 65-27999-3 | 65-27999-3 |  | 主货舱门 |  | 航前检查发现主货舱门锁作动筒漏油 60滴每分钟 打压作动数次后不漏油 | 292899 | 2024-10-31 23:43:00依据SAMM52-32-14更换主货舱门锁作动筒。测试正常，无渗漏。 | GND | PEK |  |  | 否 |  |  | 生效
234 | DEFECT | 20241003270 | B-20E9 | B757 | B757 | 28 | 2821 | 2024-10-31 08:15 | 燃油 |  | 更换封圈 | MS29513-009 |  | 40885-7 | 右起落架及轮舱 |  | 航前检查发现右中加油活门作动器漏燃油，一秒3滴。 | 247271 | 2024-10-31 08:15:00依据AMM28-21-12更换右中加油关断活门作动器封圈，检查测试正常，无渗漏 | GND | SZX |  |  | 否 |  |  | 生效
235 | DEFECT | 20241003242 | B-20E9 | B757 | B757 | 27 | 2751 | 2024-10-31 02:15 | 液压油 |  | 更换封圈 | NAS1612-10A |  | 340545 | 左起落架及轮舱 |  | 航前发现后缘PDU的旁通活门接头漏液压油，3分钟1滴。 | 247269 | 2024-10-31 02:15:00依据AMM27-51-27更换后缘襟翼PDU旁通活门接头处封圈，测试正常，无渗漏 | GND | SZX |  |  | 否 |  |  | 生效
236 | DEFECT | 20241003210 | B-208R | B767 | B767 | 27 | 2721 | 2024-10-30 16:38 | 液压油 |  | 更换封圈 | NAS1612-8A |  | MS21902J8 | 升降舵/方向舵/尾舱 | 磨损 | 航后检查发现方向舵漏油，打压状态下2s一滴 | 244800 | 2024-10-30 16:38:00依据AMM27-21-02更换方向舵下PCA压力管和回油管封圈，测试正常，无渗漏。 | GND | SZX |  |  | 否 |  |  | 生效
237 | DEFECT | 20241003182 | B-2829 | B757 | B757 | 49 | 4915 | 2024-10-30 09:41 | 滑油 | 油液滴漏（未超标） | 其他措施 |  |  |  | APU |  | 短停检查发现APU余油口漏滑油，25秒一滴 | 201360,201358 | 2024-10-30 09:41:00依据AMM49-16-00检查APU余油口渗漏滑油42秒一滴，在范围内，检查正常，关闭DDI:20248741////2024-10-30 09:41:00由于时间原因，根据MEL49-11-01A办理推迟，无M项，无O项，C类，告知机组。无每次飞行前检查，无每个飞行日检查 | GND | ICN |  |  | 是 |  |  | 生效
238 | DEFECT | 20241003138 | B-223P | B757 | B757 | 28 | 2841 | 2024-10-29 23:00 | 燃油 | 油液滴漏（未超标） | 其他措施 |  |  |  | 右机翼 |  | 航前检查发现中央油箱有0.9KLB剩油 | 294316 | 2024-10-29 23:00:00依据AMM28-11-00执行右油箱接近盖板641AB渗漏测试，有渗漏。满足AMM28-11-00放行标准 | GND | CZX |  |  | 是 |  |  | 生效
239 | DEFECT | 20241003117 | B-7342 | B757 | B757 | 52 | 5230 | 2024-10-29 16:49 | 液压油 |  | 更换封圈 | NAS1612-6A |  | 37350-401 | 其他区域 |  | 航后检查发现主货舱门马达最左边管UNION漏油，开门时1秒一滴，关门时线性 | 304172 | 2024-10-29 16:49:00依据SAMM 52-32-00更换主货舱门马达最左边管UNION封圈，检查与测试正常，无渗漏 | GND | SZX |  |  | 否 |  |  | 生效
240 | NRC | 241050841 | B-222Q | B767 | B767-300 | 20 | 2010 | 2024-10-29 12:20 | 液压油 |  | 更换管路 | 272T4800-304 |  |  | 升降舵/方向舵/尾舱 | 接头松动 | 检查发现安定面舱液压管272T4800-304管接头漏油。 | 241050841 | 2024-10-29 12:20:00<div>依据AMM20-10-09用柔性软管替换渗漏的液压管</div> |  |  | N/A | 定检来源 | 否 |  |  | 生效
241 | NRC | 241050822 | B-223Z | B767 | B767-300 | 28 | 2821 | 2024-10-28 23:02 | 燃油 |  | 其他措施 |  |  |  | 左机翼 |  | 更换内侧加油管后，渗漏依旧，渗漏3英寸 | 241050822 | 2024-10-28 23:02:00<div>依据AMM28-21-01，更换内侧加油管适配器和封圈</div> |  |  | 20241003008 | 航线来源 | 是 |  |  | 生效
242 | NRC | 241050776 | B-223Z | B767 | B767-300 | 28 | 2821 | 2024-10-27 19:55 | 燃油 |  | 更换管路 | 2790409-102 |  |  | 左机翼 | 磨损 | 检查内侧加油管底座燃油渗漏2英寸，未超标 | 241050776 | 2024-10-27 19:55:00<div>依据AMM28-21-01更换加油管和垫圈。</div> |  |  | 20241002908 | 航线来源 | 否 |  |  | 生效
243 | DEFECT | 20241002907 | B-6996 | B767 | B767 | 71 | 7171 | 2024-10-27 19:39 | 燃油 |  | 无措施（检查正常） |  |  |  | 左发动机及吊架 |  | 航后冷转发现左发余油口FUEL AGB 有漏油每3秒一滴 | 293790 | 2024-10-27 19:39:00依据AMM71-00-00检查正常试车正常无渗漏试车员:黄宏 | GND | SZX |  |  | 否 |  |  | 生效
244 | DEFECT | 20241002850 | B-1257 | B757 | B757 | 32 | 3242 | 2024-10-27 08:01 | 液压油 |  | 更换本体 | V6-4360-2 |  |  | 右起落架及轮舱 | 裂纹 | 航后检查发现7号防滞液压保险漏油 | 305215 | 2024-10-27 08:01:00依据AMM32-42-03，更换7号防滞液压保险，测试正常，无渗漏 | GND | EHU |  |  | 否 |  |  | 生效
245 | NRC | 241050723 | P-1402 | ENG | 3800298-1-2 | 49 | 4911 | 2024-10-26 15:20 | 滑油 |  | 更换本体 | 3800298-1-2 |  |  | APU |  | 检查发现APU的THE BEARING SEAL AEAR余油排放管漏滑油，3秒1滴 | 241050723 | 2024-10-26 15:20:00<div>依据AMM49-11-01更换APU</div> |  |  | 20241002780 | 航线来源 | 否 |  |  | 生效
246 | DEFECT | 20241002713 | B-1173 | B757 | B757 | 49 | 4911 | 2024-10-26 04:00 | 滑油 |  | 其他措施 |  |  |  | APU |  | 启动APU后检查发现APU余油口漏滑油一分钟一滴 | 305171 | 2024-10-26 04:00:00依据AMM49-16-00检查渗漏率符合手册标准，检查正常。关闭推迟2024013621 | GND | EHU |  |  | 是 |  |  | 生效
247 | DEFECT | 20241002711 | B-223Z | B767 | B767 | 28 | 2825 | 2024-10-26 02:36 | 燃油 |  | 其他措施 |  |  |  | 左起落架及轮舱 |  | 针对DEFECT20241002700：航前检查发现APU燃油关断活门漏燃油，1秒1滴 | 247379 | 2024-10-26 02:36:00因时间原因，依据MEL28-25-02办理推迟，有M项，无O项，C类，无每次飞行前检查，无每个飞行日检查，通知机组，放行飞机 | GND | CAN |  |  | 是 |  |  | 生效
248 | DEFECT | 20241002700 | B-223Z | B767 | B767 | 28 | 2825 | 2024-10-26 01:42 | 燃油 | 油液滴漏 | 更换本体 | AV31-1 |  |  | 左起落架及轮舱 |  | 航前检查发现APU燃油关断活门漏燃油，1秒1滴 | 247378 | 2024-10-26 01:42:00因时间原因，依据MEL49-11-01A办理推迟办理推迟，无M项，有O项，C类，无每个飞行前检查，无每个飞行日检查，通知机组，放行飞机。 | GND | CAN |  |  | 是 |  | 2024-11-28 16:21:35 | 生效
249 | DEFECT | 20241002571 | B-20AV | B767 | B767 | 27 | 2741 | 2024-10-25 00:43 | 液压油 |  | 无措施（检查正常） |  |  |  | 升降舵/方向舵/尾舱 |  | 航前检查发现安定面舱底部余油口有油迹 | 247834 | 2024-10-25 00:43:00依据AMM27-41-00对水平安定面执行操作测试，测试正常，无渗漏。 | GND | HGH |  |  | 否 |  |  | 生效
250 | DEFECT | 20241002566 | B-223Z | B767 | B767 | 28 | 2811 | 2024-10-24 22:30 | 燃油 |  | 无措施（检查正常） |  |  |  | 左机翼 |  | 航前加完油发现，内侧加油口底座渗燃油，2秒钟1滴 | 247377 | 2024-10-24 22:30:00据AMM28-11-00检查渗漏在标准范围内，标准15分钟1.5英寸 ，15分钟最大1英寸 | GND | HRB |  |  | 否 |  |  | 生效
251 | DEFECT | 20241002559 | B-2422 | B747 | B747 | 49 | 4927 | 2024-10-24 21:46 | 滑油 |  | 更换封圈 | AS3209-116 |  | 3910144-01 | APU |  | 检查发现APU滑油管（PN:3912084-01）处漏油。 | 245750 | 2024-10-24 21:46:00依据AMM49-27-07更换封圈，测试正常 | GND | SZX |  |  | 否 |  |  | 生效
252 | DEFECT | 20241002341 | B-222D | B767 | B767 | 32 | 3232 | 2024-10-23 07:05 | 液压油 | 线性漏油 | 更换本体 | 273T6101-9 | 32-32-18 |  | 左起落架及轮舱 |  | 短停检查发现右起落架小车坐动筒线性漏油 | 267388 | 2024-10-23 07:05:00根据AMM32-32-18更换右主起落架小车作动器 检查测试正常 无渗漏 | GND | WUX |  |  | 否 |  |  | 生效
253 | NRC | 241050524 | B-2899 | B757 | B757-200 | 32 | 3232 | 2024-10-22 09:30 | 液压油 |  | 更换本体 | 273N2004-3 |  |  | 右起落架及轮舱 |  | 航后检查发现右主起落架小车作动筒漏油。(静态6分钟1滴，标准4滴每分钟) | 241050524 | 2024-10-22 09:30:00<div>依据AMM32-32-15更换右主起落架小车作动筒。</div> |  |  | 20241002239 | 航线来源 | 否 |  |  | 生效
254 | DEFECT | 20241002095 | B-220R | B767 | B767 | 32 | 3242 | 2024-10-20 21:20 | 液压油 |  | 重装正常 |  |  |  | 左机翼 | 接头松动 | 做AACU测试时，发现左防滞穿梭活门漏油 | 294222 | 2024-10-20 21:20:00依据AMM32-42-07重新拧紧接头，测试正常，无渗漏。 | GND | XIY |  |  | 否 |  |  | 生效
255 | DEFECT | 20241002021 | B-1578 | B757 | B757 | 29 | 2911 | 2024-10-19 23:42 | 液压油 |  | 其他措施 |  |  |  | 升降舵/方向舵/尾舱 |  | 绕机检查时发现机尾部液体渗漏。 | 307635 | 2024-10-19 23:42:00依据AMM29-11-00打压作动升降舵，方向舵，安定面检查正常。 | PILOT | WNZ |  |  | 是 |  |  | 生效
256 | DEFECT | 20241001933 | B-223M | B757 | B757 | 52 | 5230 | 2024-10-19 03:53 | 液压油 | 油液滴漏（未超标） | 更换封圈 | NAS1612-4A | 52-32-00 | 37375-435 | 主货舱门 | 磨损 | 地服报主货舱门有油迹 | 292726 | 2024-10-19 03:53:00依据SAMM 52-30-00更换主货舱门顺序活门5 TP2封圈，测试正常，无渗漏 | GND | EHU |  |  | 否 |  |  | 生效
257 | NRC | 241050275 | B-207Y | B757 | B757-200 | 78 | 7834 | 2024-10-18 14:51 | 液压油 |  | 重装正常 |  |  |  | 左发动机及吊架 | 接头松动 | 针对DEFECT NO. 20241001882 航后检查发现左发反推隔离活门一管路（CYLINDER HYDRAULICLINE）接头漏油 | 241050275 | 2024-10-18 14:51:00<p class="p1" style="margin: 0px; font-style: normal; font-variant-caps: normal; font-weight: 400; font-stretch: normal; font-size: 17px; line-height: normal; font-size-adjust: none; font-kerning: auto; font-variant-alternates: normal; font-variant-ligatures: normal; font-variant-numeric: normal; font-variant-east-asian: normal; font-variant-position: normal; font-variant-emoji: normal; font-feature-settings: normal; font-optical-sizing: auto; font-variation-settings: normal; caret-color: #000000; color: #000000; letter-spacing: normal; orphans: auto; text-align: start; text-indent: 0px; text-transform: none; white-space: normal; widows: auto; word-spacing: 0px; -webkit-tap-highlight-color: rgba(26, 26, 26, 0.3); -webkit-text-size-adjust: auto; -webkit-text-stroke-width: 0px; text-decoration: none;"><span class="s1" style="font-family: UICTFontTextStyleBody; font-weight: normal; font-style: normal; font-size: 17px;">依据AMM78-34-05检查左发反推隔离活门管路（HYDRAULIC CYLINDER LINE）</span><span class="s1" style="font-family: UICTFontTextStyleBody; font-weight: normal; font-style: normal; font-size: 17px;">接头</span></p> |  |  | 20241001890 | 航线来源 | 否 |  |  | 生效
258 | DEFECT | 20241001886 | B-2017 | B737 | B737 | 29 | 2931 | 2024-10-18 13:34 | 液压油 |  | 更换本体 | ST107R |  |  | 左起落架及轮舱 |  | 航后检查发现A液压系统压力传感器油液渗漏，约5秒一滴 | 293232 | 2024-10-18 13:34:00依据AMM29-31-12更换A液压系统压力传感器，检查测试正常，无渗漏 | GND | NNG |  |  | 否 |  |  | 生效
259 | DEFECT | 20241001882 | B-207Y | B757 | B757 | 78 | 7834 | 2024-10-18 12:21 | 液压油 |  | 重装正常 |  |  |  | 左发动机及吊架 | 接头松动 | 航后检查发现左发反推隔离活门一管路(CYLINDER HYDRAULIC LINE)接头漏油 | 245597 | 2024-10-18 12:21:00依据AMM78-34-05重新安装左发反推隔离活门管路（HYDRAULIC CYLINDER LINE） 接头,测试正常，无渗漏。 | GND | KWE |  |  | 否 |  |  | 生效
260 | DEFECT | 20241001787 | B-208R | B767 | B767 | 29 | 2911 | 2024-10-17 15:51 | 液压油 | 油液滴漏,线性漏油 | 重装正常 |  |  |  | 升降舵/方向舵/尾舱,APU | 接头松动 | 航后检查发现尾舱内PTU连接壳体回油滤的一根回油管路接头漏油，打压60秒1滴。 | 244781 | 2024-10-17 15:51:00依据AMM 29-22-03对回油管路接头重新安装，测试正常，无渗漏。 | GND | CSX |  |  | 否 |  | 2024-10-18 11:02:40 | 生效
261 | NRC | 241050202 | B-6996 | B767 | B767-300 | 32 | 3232 | 2024-10-17 13:36 | 液压油 | 油液滴漏 | 更换封圈 | V1-4360-2 |  | V1-4360-2 | 左起落架及轮舱 | 接头松动 | 执行工卡EOJC-B767-29-0025检查发现左起落架小车液压保险漏油 | 241050202 | 2024-10-17 13:36:00<div>依据AMM32-32-19更换封圈</div> |  |  | EOJC-B767-29-0025 | 定检来源 | 否 | 1 | 2024-10-18 10:52:46 | 生效
262 | DEFECT | 20241001711 | B-20A2 | B767 | B767 | 27 | 2721 | 2024-10-17 00:40 | 液压油 |  | 更换封圈 | NAS1612-8 |  | MS21916J8-6 | 升降舵/方向舵/尾舱 | 腐蚀 | 过站检查发现方向舵漏液压油，左液压作动时线性漏油。 | 307432 | 2024-10-17 00:40:00依据AMM27-21-02，更换方向舵上PCA供油管路接头封圈，检查测试正常，检查方向舵中下PCA无渗漏。依据AMM27-21-15，检查RRCA无渗漏。 | GND | PEK |  |  | 否 |  |  | 生效
263 | DEFECT | 20241001703 | B-222M | B757 | B757 | 71 | 7171 | 2024-10-16 23:18 | 燃油 | 油液滴漏 | 无措施（检查正常） |  |  |  | 右发动机及吊架 |  | 航前检查发现右发8号余油口漏燃油，30秒一滴 | 305026,305023 | 2024-10-16 23:18:00由于时间不足， 依据AMM71-71-00办理推迟，在标准内，航后处理，无每次飞行前检查，无每个飞行日检查////2024-10-16 23:18:00依据AMM71-00-00试车检查右发8号余油口漏燃油，启动后1分钟3滴，关车后不漏，试车员:王涛 | GND | WNZ |  |  | 是 |  | 2024-10-30 14:37:44 | 生效
264 | NRC | 241050154 | 31452 | ENG | RB211-535E4-37 | 73 | 7311 | 2024-10-16 16:00 | 滑油 |  | 更换本体 | 830100-2 |  |  | 左发动机及吊架 | 磨损 | 检查发现左发高压燃油泵与附件齿轮箱结合处渗漏。 | 241050154 | 2024-10-16 16:00:00<div>依据AMM73-11-03更换左发高压燃油泵</div> |  |  | N/A | 定检来源 | 否 |  |  | 生效
265 | DEFECT | 20241001553 | B-208R | B767 | B767 | 49 | 4916 | 2024-10-15 19:32 | 滑油 |  | 无措施（检查正常） |  |  |  | APU |  | 短停检查发现APU有滑油渗漏，APU启动时5秒每滴。 | 244772 | 2024-10-15 19:32:00依据AMM49-11-00，检查APU，未发现渗漏，依据AMM12-13-04，执行APU滑油勤务，勤务至FULL位，未渗漏。 | GND | EHU |  |  | 否 |  |  | 生效
266 | DEFECT | 20241001513 | B-1378 | B757 | B757 | 32 | 3244 | 2024-10-15 09:48 | 液压油 |  | 更换本体 | 274N1051-3 |  |  | 右起落架及轮舱 |  | 检查发现储压器隔离活门漏油 | 306854 | 2024-10-15 09:48:00依据AMM32-44-06更换储压器隔离活门，检查测试正常。 | GND | SZX |  |  | 否 |  |  | 生效
267 | NRC | 241050006 | B-222C | B767 | B767-300 | 32 | 3242 | 2024-10-14 11:24 | 液压油 |  | 更换封圈 | 274T1100-7 |  | 33-067-2 | 右起落架及轮舱 |  | 检查发现备用防滞活门V40有油迹 | 241050006 | 2024-10-14 11:24:00<div>参考AMM32-42-02更换封圈。</div> |  |  | EAJC-B767-29-0009 | 定检来源 | 否 |  |  | 生效
268 | DEFECT | 20241001283 | B-220A | B757 | B757 | 29 | 2911 | 2024-10-13 05:30 | 液压油 | 油液滴漏（超标） | 更换油滤 |  |  |  | 右起落架及轮舱 |  | 左发启动过程中出现L HYD QTY信息 | 306539 | 2024-10-13 05:30:00依据AMM29-22-02更换PTU油滤组件，检查测试正常 | PILOT | EHU |  |  | 否 |  |  | 生效
269 | DEFECT | 20241001252 | B-220J | B757 | B757 | 29 | 2911 | 2024-10-12 09:00 | 液压油 |  | 更换本体 | 7586631 |  |  | 右发动机及吊架 |  | 航后检查右发EDP压力油滤压差指示器漏油，3秒一滴 | 298988 | 2024-10-12 09:00:00依据AMM29-11-17更换右EDP压力油滤压差指示器，测试正常。 | GND | WNZ |  |  | 否 |  |  | 生效
270 | DEFECT | 20241001161 | B-2826 | B757 | B757 | 52 | 5232 | 2024-10-12 02:06 | 液压油 |  | 更换封圈 | NAS1612-8A |  | AS2080-6 | 主货舱门 | 腐蚀 | 短停地服反馈主货仓门处有液压油迹 | 304094 | 2024-10-12 02:06:00依据SAMM52-32-12更换主货舱门2号优先活门低部接头封圈，测试正常，无渗漏。 | GND | EHU |  |  | 否 |  |  | 生效
271 | DEFECT | 20241001159 | B-222C | B767 | B767 | 71 | 7100 | 2024-10-12 01:29 | 液压油 |  | 更换管路 | AE1010744M0174 |  |  | 右发动机及吊架 | 磨损 | 检查发现右发IDG防火罩上方有大量油迹。 | 247744 | 2024-10-12 01:29:00依据AMM71-00-02更换右发EDP的压力管，检查测试正常，无渗漏 | GND | EHU |  |  | 否 |  |  | 生效
272 | DEFECT | 20241001121 | B-2899 | B757 | B757 | 49 | 4931 | 2024-10-11 13:19 | 燃油 |  | 更换本体 | 3882550-3 |  |  | APU |  | 航后检查发现APU关车状态下燃油流量分配器排放口漏燃油，一分钟15滴。 | 250516 | 2024-10-11 13:19:00因停场时间不足,依据MEL49-11-01A办理APU保留,无M项,无O项,C类，无每个飞行前检查，无每个飞行日检查，通知机组，放行飞机。DD单号：20248624 | GND | URC |  |  | 否 |  |  | 生效
273 | DEFECT | 20241001118 | B-7342 | B757 | B757 | 32 | 3221 | 2024-10-11 12:59 | 液压油 |  | 其他措施 |  |  |  | 其他区域 | 磨损 | 航后检查发现前起落架镜面漏油，一秒3滴 | 293728 | 2024-10-11 12:59:00依据AMM32-21-25启用备用动封严和备用静封严，检查正常，测试正常，无渗漏 | GND | SZX |  |  | 是 |  |  | 生效
274 | DEFECT | 20241001099 | B-223W | B767 | B767 | 27 | 2751 | 2024-10-11 10:54 | 液压油 |  | 重装正常 |  |  |  | 右起落架及轮舱 | 接头松动 | 航后检查发现后缘襟翼PDU控制活门压力接头漏油，10秒一滴 | 290047 | 2024-10-11 10:54:00依据AMM27-51-33对后缘襟翼PDU控制活门压力接头重新打力矩，测试正常，无渗漏 | GND | SZX |  |  | 否 |  |  | 生效
275 | DEFECT | 20241001072 | B-208Q | B757 | B757 | 29 | 2911 | 2024-10-11 04:26 | 液压油 |  | 重装正常 |  |  |  | 升降舵/方向舵/尾舱 | 接头松动 | 短停检查发现机身后部疑似油迹。 | 267726 | 2024-10-11 04:26:00依据 AMM 27-31-05，检查发现左升降舵右系统压力管接头松动漏油重新打力矩测试正常，依据AMM27-41-00 安定面操作测试，测试正常 | GND | EHU |  |  | 否 |  |  | 生效
276 | DEFECT | 20241000959 | B-222D | B767 | B767 | 32 | 3232 | 2024-10-10 07:24 | 液压油 |  | 重装正常 |  |  |  | 右起落架及轮舱 | 接头松动 | 航后检查发现右主起落架小车倾斜作动筒供油管路接头处线性漏油 | 267371 | 2024-10-10 07:24:00依据AMM20-11-00重新安装管路接头，检查正常，无渗漏 | GND | WUX |  |  | 否 |  |  | 生效
277 | DEFECT | 20241000924 | B-2883 | B737 | B737 | 27 | 2781 | 2024-10-10 02:46 | 液压油 |  | 更换管路 | 65-44654-3023 |  |  | 左机翼 | 沙眼 | 短停检查发现左大翼前缘漏液压油 | 307670 | 2024-10-10 02:46:00依据AMM20-10-51更换左1号缝翼作动器液压管测试正常无渗漏，关闭推迟 | GND | EHU |  |  | 否 |  |  | 生效
278 | DEFECT | 20241000780 | B-6996 | B767 | B767 | 29 | 2911 | 2024-10-09 01:39 | 液压油 |  | 更换管路 | 272T3100-602 |  |  | 右发动机及吊架 | 接头松动 | 右发吊架液压回油接管接头渗漏 | 304979 | 2024-10-09 01:39:00依据AMM20-10-09更换右发吊架液压回油管，检查测试正常，无渗漏。 | GND | HGH |  |  | 否 |  |  | 生效
279 | DEFECT | 20241000651 | B-20AV | B767 | B767 | 27 | 2721 | 2024-10-07 18:05 | 液压油 |  | 更换封圈 | NAS1612-8A |  | 看不清 | 升降舵/方向舵/尾舱 | 腐蚀 | 检查发现垂尾总管组件漏液压油 | 299799 | 2024-10-07 18:05:00依据AMM20-11-00更换总管UNION封圈测试正常无渗漏 | GND | PEK |  |  | 是 |  |  | 生效
280 | NRC | 241049609 | B-2839 | B757 | B757-200 | 32 | 3242 | 2024-10-07 09:16 | 液压油 |  | 更换封圈 | NAS1611-116 |  | 39-777-1 | 右起落架及轮舱 | 磨损 | 检查发现右轮舱正常防滞活门从上往下第三个渗油 | 241049609 | 2024-10-07 09:16:00<div><span>根据AMM32-42-03更换防滞活门封圈</span></div> |  |  | EOJC-B757-29-0021 | 定检来源 | 否 |  |  | 生效
281 | DEFECT | 20241000599 | B-2845 | B757 | B757 | 71 | 7171 | 2024-10-07 09:03 | 燃油 |  | 其他措施 |  |  |  | 其他区域 |  | OG发现右发FFG排放管滴油。静态52秒1滴 | 293644 | 2024-10-07 09:03:00依据AMM71-00-00执行发动机试车，测试正常，无渗漏，试车员:陈祥记 | GND | SZX |  |  | 是 |  |  | 生效
282 | DEFECT | 20241000595 | B-222M | B757 | B757 | 71 | 7171 | 2024-10-07 08:20 | 燃油 |  | 无措施（检查正常） |  |  |  | 其他区域 |  | 停场检查发现右发高压燃油余油管漏燃油。每6分钟一滴 | 305016 | 2024-10-07 08:20:00依据AMM73-11-03启动右发试车验证,测试正常,试车员:徐光 | GND | HET |  |  | 否 |  |  | 生效
283 | DEFECT | 20241000569 | B-7593 | B767 | B767 | 29 | 2911 | 2024-10-06 22:08 | 液压油 |  | 更换封圈 | NAS1612-16A |  | DB0R17E16-12 | 其他区域 | 磨损 | 航前检查发现ADP压力管出口UNION漏液压油，2秒1滴 | 247978 | 2024-10-06 22:08:00依据AMM29-11-03更换压力管UNION封圈，检查测试正常，无渗漏 | GND | SZX |  |  | 否 |  |  | 生效
284 | NRC | 241049602 | B-7342 | B757 | B757-200 | 32 | 3232 | 2024-10-06 21:43 | 液压油 |  | 更换本体 | 273N2006-1 |  |  | 右起落架及轮舱 | 磨损 | 航后检查发现右主落架收放做动筒有漏油迹象 | 241049602 | 2024-10-06 21:43:00<div>依据AMM32-32-01更换右主起落架收放作动筒</div> |  |  | 20241000508 | 航线来源 | 否 |  |  | 生效
285 | DEFECT | 20241000541 | B-221K | B767 | B767 | 32 | 3231 | 2024-10-06 12:49 | 液压油 |  | 更换封圈 | NAS1612-10A |  | 257T1300-5 | 右起落架及轮舱 | 磨损 | 航后检查发现右轮舱前起落架选择活门漏油 | 241500 | 2024-10-06 12:49:00依据AMM32-31-02更换选择活门封圈，检查测试正常，无渗漏 | GND | HGH |  |  | 否 |  |  | 生效
286 | DEFECT | 20241000389 | B-2821 | B757 | B757 | 29 | 2911 | 2024-10-04 13:34 | 液压油 |  | 更换本体 | 0091520200-2 |  |  | 右起落架及轮舱 |  | 航后检查发现右液压油箱释压单向活门释压时漏液压油3秒一滴 | 307916 | 2024-10-04 13:34:00依据AMM29-11-25更换右液压油箱释压单向活门，检查正常，待测试 | GND | SZX |  |  | 否 |  |  | 生效
287 | DEFECT | 20241000383 | B-220H | B767 | B767 | 71 | 7171 | 2024-10-04 12:24 | 滑油 |  | 无措施（检查正常） |  |  |  | 右发动机及吊架 |  | 检查发现右发CRF渗漏，监控五分钟不成滴。 | 304622 | 2024-10-04 12:24:00依据AMM71-71-00检查右发滑耗正常，渗漏未超标。 | GND | SZX |  |  | 否 |  |  | 生效
288 | DEFECT | 20241000328 | B-220H | B767 | B767 | 72 | 7253 | 2024-10-03 18:14 | 滑油 |  | 更换封圈 | J1437P1127,J1437P1127 |  | 看不清 | 右发动机及吊架 | 磨损 | 冷转后发现右发尾椎口有滑油渗漏 | 304621,304624 | 2024-10-03 18:14:00依据AMM72-53-02更换右发D-SUMP封圈，检查测试正常。 | GND | SZX |  |  | 是 |  |  | 生效
289 | DEFECT | 20241000195 | B-2924 | B737 | B737 | 52 | 5235 | 2024-10-02 07:00 | 液压油 |  | 更换封圈 | 0304-29-0006-3 |  | AN320-12 | 主货舱门 | 磨损 | 航后检查发现主货舱门前提升作动筒液压管漏油，每分钟10滴 | 290609 | 2024-10-02 07:00:00依据SAMM52-35-08更换主货舱门前提升作动筒液压管NUT封圈，测试正常，无渗漏 | GND | CGO |  |  | 否 |  |  | 生效
290 | DEFECT | 20241000162 | B-2829 | B757 | B757 | 49 | 4911 | 2024-10-02 01:55 | 滑油 |  | 其他措施 |  |  |  | APU |  | 航前检查发现APU漏油 | 201328 | 2024-10-02 01:55:00航前检查发现APU漏油 因GroundTime 原因,按MEL49-11-01A号办理保留,放行飞机，无M项,无O项,类。DD单号：20248586 | GND | SZX |  |  | 是 |  |  | 生效
291 | DEFECT | 20241000129 | B-221D | B767 | B767 | 32 | 3232 | 2024-10-01 17:07 | 液压油 |  | 其他措施 |  |  |  | 左起落架及轮舱 | 接头松动 | 针对B-222D右起落架后下锁作动筒伸出液压软管渗漏，对串液压软管。 | 306610 | 2024-10-01 17:07:00依据AMM 32-32-02 与B-222D 对串右起落架后下锁作动筒伸出液压软管，液压管有渗漏 | GND | CSX |  |  | 是 |  | 2024-12-25 09:34:48 | 生效
292 | DEFECT | 20241000127 | B-222D | B767 | B767 | 32 | 3232 | 2024-10-01 16:34 | 液压油 |  | 更换管路 | AS154A04EE0130B |  |  | 右起落架及轮舱 | 接头松动 | 航后检查发现右起落架后下锁作动筒伸出液油管渗漏，打压1分钟20滴 | 267363 | 2024-10-01 16:34:00依据AMM32-32-02与B-221D对串右起落架后下锁作动筒伸出液压油管，测试正常，无渗漏。 | GND | CSX |  |  | 否 |  | 2024-12-25 09:34:48 | 生效
293 | DEFECT | 20241000030 | B-2506 | B737 | B737 | 29 | 2915 | 2024-10-01 05:37 | 液压油 |  | 更换封圈 | NAS1612-10A |  | 65-17821-20 | 左起落架及轮舱 |  | 航后检查发现A系统油滤组件管路接头漏油，打压状态下一分钟5滴 | 209064 | 2024-10-01 05:37:00依据AMM29-15-71更换封圈，测试正常无渗漏 | GND | EHU |  |  | 否 |  | 2024-12-25 09:34:48 | 生效
294 | DEFECT | 20240902917 | B-223M | B757 | B757 | 32 | 3234 | 2024-09-27 09:09 | 液压油 |  | 更换封圈 | NAS1612-8A |  | AP1016J8 | 其他区域 | 磨损 | 航后发现前起落架门操作顺序活门本体堵头漏液压油，1S1滴 | 261807 | 2024-09-27 09:09:00依据AMM32-34-05，更换前起落架门操作顺序活门本体堵头封圈，检查测试正常，无渗漏 | GND | TYN |  |  | 否 |  |  | 生效
295 | DEFECT | 20240902800 | B-1257 | B757 | B757 | 32 | 3221 | 2024-09-26 13:55 | 液压油 |  | 更换封圈 | 7437MT987/7433FT972 |  | 162N1101-26 | 其他区域 |  | 航后检查发现前起减震支柱镜面漏油15分钟24滴 | 307360 | 2024-09-26 13:55:00依据AMM 32-21-25更换前起封严和备用封严，检查正常无渗漏 | GND | HET |  |  | 是 |  |  | 生效
296 | NRC | 240949031 | B-2956 | B737 | B737-300 | 28 | 2811 | 2024-09-24 20:03 | 燃油 |  | 修补油箱 |  |  |  | 左油箱 |  | 航前检查发现左主油箱和中央油箱结合处结构漏油 | 240949031 | 2024-09-24 20:03:00<div>查找燃油渗漏点参考AMM<span>28-11-00-398-240</span>.</div> |  |  | 20240902511,OTHERS,DR-202409-0791 | 航线来源 | 否 |  |  | 生效
297 | DEFECT | 20240902395 | B-2821 | B757 | B757 | 29 | 2911 | 2024-09-23 09:30 | 液压油 | 油液滴漏 | 更换本体 | 41004750-013 |  |  | 左起落架及轮舱 |  | 航后检查发现中系统ACMP油滤组件上有一个接头漏液压油，渗漏率10秒一滴 | 307888 | 2024-09-23 09:30:00依据AMM29-11-19更换中系统压力壳体油滤组件，测试正常，无渗漏 | GND | JJN |  |  | 否 |  | 2024-10-29 15:39:55 | 生效
298 | DEFECT | 20240902153 | B-1257 | B757 | B757 | 32 | 3241 | 2024-09-21 06:17 | 液压油 |  | 更换接头 | 591305-8 |  |  | 右起落架及轮舱 | 接头松动 | 收到报文R TANK LOW QTY，报文显示最低67.74 | 307353 | 2024-09-21 06:16:32依据AMM32-41-08更换4号刹车接头，测试正常，无渗漏。依据AMM12-12-01执行液压油勤务，勤务后左:0.98 中:0.99 右:0.99，检查正常。无渗漏 | ACARS | HET |  |  | 否 |  |  | 生效
299 | DEFECT | 20240901976 | B-2844 | B757 | B757 | 29 | 2911 | 2024-09-19 10:50 | 液压油 |  | 更换管路 | 271N6123-1285 |  |  | 右发动机及吊架 | 沙眼 | 航后检查发现右发吊机尾部排放管漏液压油，5秒一滴 | 235590 | 2024-09-19 10:50:00依据AMM20-10-09更换右发吊架尾部液压管，测试正常，无渗漏 | GND | SZX |  |  | 否 |  |  | 生效
300 | DEFECT | 20240901775 | B-2983 | B737 | B737 | 52 | 5235 | 2024-09-18 01:35 | 液压油 |  | 更换本体 | 0301-29-0001-1 |  |  | 主货舱门 | 接头松动 | 航前检查发现主货舱门有液压油痕迹 | 207641 | 2024-09-18 01:35:00依据SAMM52-38-08,更换POSITION 作动筒，测试正常，无渗漏 | GND | EHU |  |  | 否 |  |  | 生效
301 | DEFECT | 20240901716 | B-2422 | B747 | B747 | 72 | 7263 | 2024-09-17 09:32 | 滑油 |  | 更换封圈 | J221P229 |  | 1664M14G01 | 右发动机及吊架 |  | 航后检查发现3发水平驱动轴有油迹在壳体上 | 265699 | 2024-09-17 09:32:00依据AMM72-63-02更换3发水平传动轴壳体封圈，检查正常。无渗漏 | GND | EHU |  |  | 否 |  |  | 生效
302 | DEFECT | 20240901696 | B-2844 | B757 | B757 | 79 | 7921 | 2024-09-17 07:48 | 滑油 |  | 更换封圈 | UL16593 |  | AS27473 | 左发动机及吊架 |  | 检查发现左发滑油通气管(PN:UL16593)UNION处渗漏。 | 235588 | 2024-09-17 07:48:00依据AMM70-51-00更换通气管转接头封圈，测试正常 | GND | SZX |  |  | 否 |  |  | 生效
303 | DEFECT | 20240901446 | B-20CX | B757 | B757 | 32 | 3241 | 2024-09-14 21:31 | 液压油 |  | 更换接头 | AHA1884 |  |  | 右起落架及轮舱 | 磨损 | 航后检查发现4号主轮刹车管接头漏油 | 278022 | 2024-09-14 21:31:00依据AMM32-41-08更换4号刹车接头，测试正常，无渗漏 | GND | SZX |  |  | 否 |  |  | 生效
304 | DEFECT | 20240901179 | B-2969 | B737 | B737 | 27 | 2751 | 2024-09-12 16:31 | 液压油 |  | 更换本体 | 65C27507-8 |  |  | 右机翼 |  | 检查发现7号传动齿轮箱漏油。 | 258798 | 2024-09-12 16:31:00依据AMM27-51-71更换7号襟翼传动齿轮箱，测试正常。 | GND | SZX |  |  | 否 |  |  | 生效
305 | DEFECT | 20240901027 | B-1177 | B757 | B757 | 52 | 5230 | 2024-09-11 09:59 | 液压油 | 线性漏油 | 更换油滤 |  |  |  | 主货舱门 |  | 航后检查发现主货舱门油滤组件漏油，呈喷射状 | 245627 | 2024-09-11 09:59:00依据SAMM52-30-00，更换主货舱门液压系统油滤组件，检查正常，测试正常无渗漏。 | GND | TSN |  |  | 否 |  | 2024-10-29 15:39:55 | 生效
306 | DEFECT | 20240900980 | B-205S | B757 | B757 | 29 | 2911 | 2024-09-11 03:30 | 液压油 |  | 更换管路 | 271N6122-1161 |  |  | 左起落架及轮舱 | 沙眼 | 过站检查发现左液压系统回油管(PN:271N6122-1161)漏油，每分钟20滴。 | 235964 | 2024-09-11 03:30:00依据AM M 20-11-00 更换左液压系统回油管、测试正常无渗漏 | GND | HGH |  |  | 否 |  |  | 生效
307 | NRC | 240948137 | B-220Z | B757 | B757-200 | 20 | 2011 | 2024-09-10 13:27 | 液压油 |  | 更换封圈 | NAS1612-8 |  | 2670288-8 | 左起落架及轮舱 |  | 检查发现左主轮舱门操作起落架顺序活门接头封圈破损 | 240948137 | 2024-09-10 13:27:00<div>依据AMM20-11-00更换UNION封圈</div> |  |  | N/A | 定检来源 | 否 |  |  | 生效
308 | DEFECT | 20240900906 | B-220C | B757 | B757 | 52 | 5230 | 2024-09-10 09:44 | 液压油 |  | 更换封圈 | 37375-435 |  | 37375-435 | 主货舱门 |  | 航后检查发现主货舱门2400PSI活门漏油，每分钟180滴 | 237846 | 2024-09-10 09:44:00依据SAMM52-30-00 更换2400PSI活门堵头封圈，测试正常,无渗漏 | GND | HET |  |  | 否 |  |  | 生效
309 | NRC | 240948114 | B-221U | B757 | B757-200 | 78 | 7831 | 2024-09-09 18:49 | 液压油 |  | 重装正常 |  |  |  | 右发动机及吊架 | 接头松动 | 右发右反推下作动筒管路漏油 航后依据AMM 78-31-26 重新安装下作动筒锁管路接头，测试正常 无渗漏 需要重复检查 | 240948114 | 2024-09-09 18:49:00<div>依据AMM-78-31-26检查管路有无渗漏</div> |  |  | 20240900838 | 航线来源 | 否 |  |  | 生效
310 | DEFECT | 20240900781 | B-6150 | B757 | B757 | 79 | 7921 | 2024-09-09 03:40 | 滑油 |  | 重装正常 |  |  |  | 右发动机及吊架 |  | 启动右发后，EICAS右发滑油量减少，地面检查有漏油 | 290965 | 2024-09-09 03:40:00依据AMM72-03-02重装右发左侧压气机整流罩支撑板处滑油管，检查正常，依据AMM71-00-00试车测试正常，无渗漏，试车员:陈祥记 | GND | SZX |  |  | 否 |  |  | 生效
311 | NRC | 240948048 | B-222D | B767 | B767-300 | 32 | 3251 | 2024-09-08 14:55 | 液压油 |  | 更换本体 | 275T6221-3 |  |  | 其他区域 |  | 测试时发现，前轮右侧转弯作动筒有油渗出(15-16分钟1滴） | 240948048 | 2024-09-08 14:55:08<div>依据AMM32-51-03拆下并更换前起右侧转弯作动筒</div> |  |  | NSJC-B767-32-0004 | 定检来源 | 否 |  |  | 生效
312 | DEFECT | 20240900730 | B-223P | B757 | B757 | 32 | 3234 | 2024-09-08 11:55 | 液压油 |  | 更换封圈 | NAS1612-6A |  | 2670296M1 | 其他区域 |  | 航后检查发现前起落架顺序活门一根液压管接头漏油 | 298603 | 2024-09-08 11:55:00依据AMM32-34-06更换前起落架顺序活门管接头封圈，检查测试无渗漏 | GND | SZX |  |  | 否 |  |  | 生效
313 | NRC | 240948037 | B-220J | B757 | B757-200 | 32 | 3235 | 2024-09-08 11:49 | 液压油 |  | 更换封圈 | NAS1612-8A |  | 2670112 | 右起落架及轮舱 |  | 检查发现右主起轮舱门安全活门下部接头漏油 | 240948037 | 2024-09-08 11:49:00<div>依据AMM32-35-05更换右起落架舱门安全活门封圈。</div> |  |  | N/A | 定检来源 | 否 |  |  | 生效
314 | DEFECT | 20240900548 | B-223M | B757 | B757 | 27 | 2781 | 2024-09-06 23:22 | 液压油 |  | 重装正常 |  |  |  | 左机翼 | 接头松动 | 航前检查发现前缘控制活门组件附近管路漏油 | 299031 | 2024-09-06 23:22:00依据amm20-11-00对管路进行磅力，依据amm27-81-00进行前缘操作测试，测试正常，无渗漏 | GND | NTG |  |  | 否 |  |  | 生效
315 | DEFECT | 20240900495 | B-1145 | B757 | B757 | 27 | 2751 | 2024-09-06 10:14 | 液压油 |  | 更换封圈 | NAS1612-10 |  | 66760-4 | 左起落架及轮舱 | 磨损 | 航后发现左轮舱内襟缝翼释压组件的缝翼管路UNION漏液压油 | 262697 | 2024-09-06 10:14:00依据AMM27-51-29，更换襟缝翼释压组件的缝翼管路UNION封圈，检查正常，无渗漏 | GND | PEK |  |  | 否 |  |  | 生效
316 | DEFECT | 20240900433 | B-2820 | B757 | B757 | 29 | 2911 | 2024-09-05 12:53 | 液压油 |  | 更换封圈 | MS28774-223 |  | 2790523-101 | 右发动机及吊架 | 磨损 | 航后检查发现右发EDP压力油滤组件上的CHECK VALVE 漏液压油，静态每分钟6滴，打压时呈线性漏液压油。 | 304488 | 2024-09-05 12:53:00依据AMM29-11-17更换右发EDP油滤组件上的系统压力单向活门封圈，测试正常无渗漏，更换压力出口封圈，测试无渗漏 | GND | JJN |  |  | 否 |  |  | 生效
317 | DEFECT | 20240900391 | B-2845 | B757 | B757 | 52 | 5232 | 2024-09-05 11:17 | 液压油 |  | 重装正常 |  |  |  | 主货舱门 | 接头松动 | 航后检查发现主货舱门前作动器管路漏液压油 | 299065 | 2024-09-05 11:17:00依据AMM20-11-00重新安装主货舱门前作动器管路检查正常 | GND | CKG |  |  | 否 |  |  | 生效
318 | DEFECT | 20240900344 | B-220Z | B757 | B757 | 52 | 5230 | 2024-09-04 20:34 | 液压油 |  | 更换封圈 | NAS1612-4A |  | 37375-431 | 主货舱门 |  | 短停检查发现主货舱门POS1活门的TP2堵头漏液压油 | 248095 | 2024-09-04 20:34:00依据SAMM 52-30-00 更换TP2堵头封圈，测试正常无渗漏。 | GND | ICN |  |  | 否 |  |  | 生效
319 | NRC | 240947801 | B-223P | B757 | B757-200 | 32 | 3234 | 2024-09-04 11:47 | 液压油 |  | 更换封圈 | 2670296M1 |  | 2670296M1 | 其他区域 |  | 检查发现前起落架操作顺序活门液压管接头漏油。约1分钟一滴。 | 240947801 | 2024-09-04 11:47:00<div>依据AMM32-34-06更换前起落架顺序活门封圈。</div> |  |  | MPJC-B757-53-806-00-01 | 定检来源 | 否 |  |  | 生效
320 | NRC | 240947735 | B-221D | B767 | B767-300 | 27 | 2741 | 2024-09-02 20:03 | 液压油 |  | 更换本体 | 4100406-1 |  |  | 升降舵/方向舵/尾舱 |  | 检查安定面配平作动器马达中系统排放管漏液压油，打压50s一滴 | 240947735 | 2024-09-02 20:03:00<div>依据AMM27-41-11更换水平安定面右液压马达</div> |  |  | 20240900098 | 航线来源 | 否 |  |  | 生效
321 | DEFECT | 20240900009 | B-223Z | B767 | B767 | 27 | 2751 | 2024-09-01 04:07 | 液压油 |  | 更换本体 | 732-18700-18 |  |  | 右起落架及轮舱 |  | 短停发现襟缝翼液压关断组件漏油 | 247413 | 2024-09-01 04:07:00依据AMM27-51-48，更换襟缝翼液压关断组件，检查测试正常，无渗漏。 | GND | EHU |  |  | 否 |  |  | 生效
322 | NRC | 240847587 | B-2981 | B737 | B737-300 | 32 | 3242 | 2024-08-30 14:37 | 液压油 |  | 更换封圈 | NAS1612-6 |  | 37-231 | 右起落架及轮舱 | 接头松动 | 检查发现右内侧防滞刹车活门的本体“BRAKE”接头松动。 | 240847587 | 2024-08-30 14:37:00<div>依据AMM32-42-31更换封圈并拧紧接头</div> |  |  | EOJC-B737-29-0020 | 定检来源 | 否 |  |  | 生效
323 | DEFECT | 20240802905 | B-2844 | B757 | B757 | 29 | 2911 | 2024-08-30 00:01 | 液压油 |  | 更换封圈 | NAS1612-8 |  | 7586631 | 右发动机及吊架 | 接头松动 | 航前检查发现右edp压力油滤压差指示销处漏油 | 235568 | 2024-08-30 00:01:00依据amm29-11-17安装右edp压力油滤压差指示销封圈，检查正常，无渗漏 | GND | NTG |  |  | 否 |  |  | 生效
324 | DEFECT | 20240802859 | B-7082 | B757 | B757 | 27 | 2761 | 2024-08-29 10:16 | 液压油 |  | 更换本体 | A71874-4 |  |  | 右机翼 | 裂纹 | 检查发现11号扰流板电磁阀有裂纹，漏液压油，呈线性 | 247293 | 2024-08-29 10:16:00依据AMM27-61-02，更换11号扰流板PCA的EHSV，检查测试正常，无渗漏 | GND | SZX |  |  | 否 |  |  | 生效
325 | DEFECT | 20240802830 | B-1378 | B757 | B757 | 52 | 5230 | 2024-08-29 03:42 | 液压油 |  | 无措施（检查正常） |  |  |  | 主货舱门 |  | 短停发现主货舱门轻微漏油 | 299448 | 2024-08-29 03:42:00依据SAMM52-30-00操作测试主货舱门，检查正常 | GND | EHU |  |  | 否 |  |  | 生效
326 | NRC | 240847443 | B-1231 | B757 | B757-200 | 29 | 2922 | 2024-08-28 09:58 | 液压油 |  | 更换封圈 | 271N2040-2 |  | TC125UK00ZY1 | 左起落架及轮舱 | 磨损 | 检查发现PTU压力组件指示销封圈破损 | 240847443 | 2024-08-28 09:58:00<div>参考AMM29-22-02更换压差指示器封圈</div> |  |  | N/A | 定检来源 | 否 |  |  | 生效
327 | DEFECT | 20240802688 | B-222E | B757 | B757 | 78 | 7834 | 2024-08-27 20:46 | 液压油 |  | 更换管路 | 271N6311-1152,371N6311-1152 |  |  | 右发动机及吊架 | 磨损 | 航后检查发现右发反推回油管漏油 | 247101,247105 | 2024-08-27 20:46:00依据AMM54-51-01更换右发反推回油管，检查测试正常，无渗漏，关闭DD20248383////2024-08-27 20:46:00航后检查发现右发反推回油管漏油 因GroundTime 原因,按MEL78-31-01-01号办理保留,放行飞机，有M项,有O项,类。DD单号：20248383 无每个飞行日检查，无每个飞行前检查 | GND | PEK |  |  | 否 |  |  | 生效
328 | DEFECT | 20240802647 | B-2956 | B737 | B737 | 32 | 3241 | 2024-08-27 11:14 | 液压油 |  | 更换封圈 | NAS1612-6A |  | 5059 | 左起落架及轮舱 | 腐蚀 | 航后检查发现左内侧刹车穿梭活门渗油。 | 248700 | 2024-08-27 11:14:00依据AMM32-41-95 重新安装 左内侧刹车穿梭活门 检查测试正常 无渗漏 | GND | SWA |  |  | 否 |  |  | 生效
329 | DEFECT | 20240802590 | B-222E | B757 | B757 | 49 | 4911 | 2024-08-26 23:48 | 滑油 | 油液滴漏 | 更换封圈 | MS28775-128 |  | 8TJ99GGE1, | APU | 磨损 | 航前检查发现APU漏滑油 | 247097,247100 | 2024-08-26 23:48:00因航前时间不足，根据MEL49-11-01A办理推迟，无M项，无每个飞行前检查，无每个飞行日检查，无O项，C类////2024-08-26 23:48:00依据AMM49-94-04更换APU滑油油量封圈，检查测试正常，无渗漏，关闭推迟2024013108 | GND | PEK |  |  | 是 |  | 2024-10-29 15:32:32 | 生效
330 | DEFECT | 20240802397 | B-2877 | B737 | B737 | 52 | 5238 | 2024-08-24 10:26 | 液压油 |  | 更换本体 | 0301-29-0001-1 |  |  | 主货舱门 |  | 航后检查发现主货舱门作动筒下方盖板有漏油痕迹 | 276857,276854 | 2024-08-24 10:26:00依据SAMM52-38-08安装主货仓门前位置做动器，检查正常，测试无渗漏，操作测试主货舱门正常////2024-08-24 10:26:00航后依据AMM52-38-00拆下主货舱门位置作动筒，检查正常，待安装 | GND | SZX |  |  | 否 |  |  | 生效
331 | NRC | 240847167 | B-2821 | B757 | B757-200 | 28 | 2811 | 2024-08-22 16:23 | 燃油 |  | 修补油箱 |  |  |  | 中央油箱 |  | 航后检查发现右大翼根部下表面有燃油渗漏，站位WS150，渗漏率15分钟长3.75英寸。 | 240847167 | 2024-08-22 16:23:15查找燃油渗漏点参考AMM28-11-00. |  |  | 20240802193,OTHERS,DR-202408-0695 | 航线来源 | 否 |  |  | 生效
332 | DEFECT | 20240801941 | B-207Y | B757 | B757 | 32 | 3242 | 2024-08-20 11:10 | 液压油 |  | 更换封圈 | NAS1612-6A |  | V6-4360 | 右起落架及轮舱 | 腐蚀 | 航后检查发现NO.7刹车正常防滞活门液压保险接头漏油，约40滴/分钟. | 299539 | 2024-08-20 11:10:00依据AMM 32-42-03更换NO.7刹车防滞活门液压保险接头封圈，测试正常，未渗漏。 | GND | LHW |  |  | 否 |  |  | 生效
333 | DEFECT | 20240801713 | B-6996 | B767 | B767 | 32 | 3232 | 2024-08-17 22:45 | 液压油 |  | 更换本体 | 270T1102-7 |  |  | 左起落架及轮舱 |  | 航后检查发现左主起落架收放作动筒漏油，1分钟7滴 | 236517,236519 | 2024-08-17 22:45:00依据AMM32-32-01拆下左主起落架作动筒，待安装////2024-08-17 22:45:00依据AMM32-32-02执行安装左起落架收放作动筒G5步剩余步骤，检查测试正常。 | GND | SZX |  |  | 是 |  |  | 生效
334 | DEFECT | 20240801691 | B-221K | B767 | B767 | 32 | 3242 | 2024-08-17 16:44 | 液压油 |  | 更换封圈 | NAS1612-6A |  | 2-7460-5 | 右起落架及轮舱 |  | 航后检查发现右主起防滞刹车穿梭活门组件液压管接头漏油 | 241489 | 2024-08-17 16:44:00依据AMM32-42-07更换右防滞刹车液压管接头封圈，检查正常 | GND | KMG |  |  | 否 |  |  | 生效
335 | NRC | 240846812 | B-6996 | B767 | B767-300 | 32 | 3232 | 2024-08-16 16:19 | 液压油 |  | 更换本体 | 273T11002-7 |  |  | 左起落架及轮舱 | 磨损 | 航后检查发现左主起落架收放作动筒漏油，1分钟7滴。 | 240846812 | 2024-08-16 16:19:00<div>依据AMM32-32-01更换左主起落架收放作动筒</div> |  |  | 20240801539 | 航线来源 | 否 |  |  | 生效
336 | NRC | 240846755 | B-208Q | B757 | B757-200 | 32 | 3232 | 2024-08-15 18:11 | 液压油 |  | 更换本体 | 273N2006-3 |  |  | 左起落架及轮舱 |  | 航后发现左起落架收放作动筒光杆处漏油静态20分钟1滴 | 240846755 | 2024-08-15 18:11:00<div> <p style="margin: 0.0px 0.0px 0.0px 0.0px; font: 12.0px Helvetica;"><span style="font-family: 'Helvetica'; font-weight: normal; font-style: normal; font-size: 12.00px;">依据AMM32-32-01更换左主起落架收放作动筒</span></p> </div> |  |  | 20240801467 | 航线来源 | 否 |  |  | 生效
337 | DEFECT | 20240801436 | B-2845 | B757 | B757 | 52 | 5230 | 2024-08-15 11:04 | 液压油 | 线性漏油 | 更换封圈 | NAS1612-6 |  | N/A | 主货舱门 | 腐蚀 | 航后发现主货舱门液压马达接头漏油 | 299044 | 2024-08-15 11:04:00依据SAMM52-30-00更换液压马达接头封圈测试正常 | GND | CKG |  |  | 是 |  | 2024-10-29 15:30:56 | 生效
338 | DEFECT | 20240801239 | B-2832 | B757 | B757 | 32 | 3211 | 2024-08-13 08:33 | 液压油 |  | 更换封圈 | 7446FT972 |  | 161N0001-142 | 左起落架及轮舱 |  | 航后检查发现左起落架镜面漏油，静态约20秒一滴。 | 113556 | 2024-08-13 08:33:00依据AMM32-11-25启用左主起落架减震支柱备用封严至步骤H(5),检查正常，交接剩余步骤 | GND | SZX |  |  | 否 |  |  | 生效
339 | DEFECT | 20240801126 | B-222M | B757 | B757 | 32 | 3241 | 2024-08-11 20:26 | 液压油 |  | 更换接头 | BACR17E8-6 |  |  | 左起落架及轮舱 | 腐蚀 | 航后检查发现左轮舱刹车计量活门下左侧压力管接头漏油，1秒1滴 | 213304 | 2024-08-11 20:26:00依据AMM 32-41-03更换刹车计量活门A接头，依据AMM32-41-00操作测试正常，无渗漏。 | GND | SZX |  |  | 否 |  |  | 生效
340 | NRC | 240846521 | B-223Z | B767 | B767-300 | 29 | 2911 | 2024-08-10 13:01 | 液压油 |  | 更换本体 | 66068-08 |  |  | 右起落架及轮舱 |  | 检查发现中系统2号交流马达驱动泵漏油 | 240846521 | 2024-08-10 13:01:00<div>依据AMM29-11-02更换电动泵</div> |  |  | EOJC-B767-29-0017 | 定检来源 | 否 |  |  | 生效
341 | NRC | 240846509 | B-223Z | B767 | B767-300 | 32 | 3231 | 2024-08-10 10:46 | 液压油 |  | 更换封圈 | NAS1612-12A |  | 1U1302-1 | 右起落架及轮舱 |  | 检查发现起落架选择活门接头漏油 | 240846509 | 2024-08-10 10:46:00<div>依据AMM<span>32-31-02更换封圈</span></div> |  |  | EOJC-B767-29-0017 | 定检来源 | 否 |  |  | 生效
342 | DEFECT | 20240800768 | B-1576 | B767 | B767 | 29 | 2911 | 2024-08-08 08:43 | 液压油 |  | 更换管路 | BACH8A06RR146B |  |  | 升降舵/方向舵/尾舱 | 接头松动 | 收到报文L TANK LOW QTY，最小49.92 | 305878 | 2024-08-08 08:43:03依据TE2024082047 更换损伤的液压管 检查正常 依据AMM27-41-00 测试操作水平安定面正常 无渗漏 | ACARS | KGF |  |  | 否 |  |  | 生效
343 | DEFECT | 20240800696 | B-1252 | B757 | B757 | 29 | 2911 | 2024-08-07 15:58 | 液压油 |  | 更换本体 | 273N2088-1 |  |  | 左起落架及轮舱 | 裂纹 | 收到报文L TANK LOW QTY | 288411 | 2024-08-07 15:58:03依据AMM32-32-17更换左主起小车穿梭活门，检查和测试正常，无渗漏 | ACARS | HGH |  |  | 否 |  |  | 生效
344 | DEFECT | 20240800611 | B-7082 | B757 | B757 | 27 | 2781 | 2024-08-07 07:39 | 液压油 | 油液滴漏 | 更换封圈 | NAS1612-8A |  | 66790-1 | 左起落架及轮舱 |  | 航后检查发现襟缝翼控制组件压力管接头处漏油 | 239470 | 2024-08-07 07:39:00依据AMM27-81-06 更换襟翼控制组件压力管接头处封圈 检查正常 无渗漏 | GND | YIW |  |  | 是 | 待定 | 2024-11-06 14:15:20 | 生效
345 | NRC | 240846283 | 706891 | ENG | CF6-80C2B5F | 29 | 2911 | 2024-08-06 18:04 | 液压油 |  | 更换管路 | AS1635A20H0214 |  |  | 左发动机及吊架 | 磨损 | 检查发现2#发动机EDP供油管接头橡胶块处漏油，一分钟10滴 | 240846283 | 2024-08-06 18:04:00<div>依据AMM29-11-05更换EDP供油管路。</div> |  |  | EOJC-CF6-71-0005 | 定检来源 | 否 |  |  | 生效
346 | DEFECT | 20240800425 | B-2422 | B747 | B747 | 28 | 2821 | 2024-08-05 15:00 | 燃油 |  | 其他措施 |  |  |  | 左油箱 |  | 检查发现左大翼通气油箱通气口有漏油 | 276377 | 2024-08-05 15:00:00依据AMM12-11-10排放通气油箱燃油，依据AMM 28-41-00执行FQIS 操作测试，结果正常，无渗漏 | GND | EHU |  |  | 是 |  |  | 生效
347 | DEFECT | 20240800347 | B-2817 | B757 | B757 | 29 | 2922 | 2024-08-04 08:52 | 液压油 | 油液滴漏 | 更换本体 | 341525 |  |  | 左起落架及轮舱 |  | 航后检查发现PTU控制活门接头漏油。 | 305887 | 2024-08-04 08:52:00依据AMM29-22-03更换PTU控制活门，检查正常，测试正常，无渗漏。 | GND | SZX |  |  | 否 |  | 2024-10-29 15:39:55 | 生效
348 | DEFECT | 20240800299 | B-222Q | B767 | B767 | 27 | 2751 | 2024-08-03 21:52 | 液压油 |  | 更换本体 | 732-18550-08 |  |  | 右起落架及轮舱 | 沙眼 | 航后检查发现右主轮舱后缘襟翼PDU控制活门本体漏油 | 297245 | 2024-08-03 21:52:00依据AMM27-51-32更换后缘控制活门和旁通活门，打压测试正常 | GND | XIY |  |  | 否 |  |  | 生效
349 | DEFECT | 20240800127 | B-20EF | B757 | B757 | 52 | 5230 | 2024-08-02 04:15 | 液压油 |  | 更换封圈 | 37375-433 |  | 37375-433 | 主货舱门 | 接头松动 | 短停检查发现主货舱门口地板上有油液痕迹。 | 245261 | 2024-08-02 04:15:00依据SAMM52-30-00更换顺序活门TP2端封圈，检查测试正常，无渗漏。 | GND | EHU |  |  | 否 |  |  | 生效
350 | DEFECT | 20240702674 | B-20CX | B757 | B757 | 29 | 2911 | 2024-07-31 04:37 | 液压油 | 油液滴漏 | 更换管路 | 271N6122-1161 |  |  | 左起落架及轮舱 | 沙眼 | 短停检查发现左起落架外侧三角盖板有少量液压油迹。 | 305814,305817 | 2024-07-31 04:37:00依据AMM29-11-00更换左液压系统回油管，测试正常，无渗漏////2024-07-31 04:37:00依据AMM29-11-00打压检查无渗漏，检查正常。 | GND | EHU |  |  | 是 |  | 2024-10-29 15:32:32 | 生效
351 | DEFECT | 20240702604 | B-223C | B757 | B757 | 32 | 3235 | 2024-07-30 11:42 | 液压油 |  | 更换封圈 | NAS1612-6A |  | 3850125-103 | 右起落架及轮舱 | 磨损 | 航后检查发现起落架备用放出穿梭活门上UNION漏油 | 297031 | 2024-07-30 11:42:00依据AMM32-35-27 更换起落架备用放出穿梭活门上UNION 封圏，测试正常，无渗漏 | GND | TNA |  |  | 否 |  |  | 生效
352 | DEFECT | 20240702514 | B-2844 | B757 | B757 | 32 | 3235 | 2024-07-29 10:24 | 液压油 |  | 更换封圈 | NAS1612-6A |  | 2MS21902-6T | 右起落架及轮舱 |  | 航后检查发现右起落架舱门释放内锁作动筒液压管接头漏油，打压状态2滴每秒 | 276502 | 2024-07-29 10:24:00依据AMM32-35-06更换右起落架舱门释放没锁作动筒液压管封圈，测试正常，无渗漏 | GND | SZX |  |  | 否 |  |  | 生效
353 | DEFECT | 20240702290 | B-2844 | B757 | B757 | 32 | 3230 | 2024-07-26 12:54 | 液压油 |  | 更换本体 | 273N1004-3 |  |  | 其他区域 |  | 航后检查发现前起收放作动筒漏油。打压一分钟12滴。 | 276498 | 2024-07-26 12:54:00依据AMM32-34-01更换前起收放作动筒，测试正常，无渗漏 | GND | SZX |  |  | 否 |  |  | 生效
354 | DEFECT | 20240702271 | B-7342 | B757 | B757 | 32 | 3211 | 2024-07-26 08:37 | 液压油 |  | 更换封圈 | 7446FT972P3 |  | 161N0001-142 | 右起落架及轮舱 |  | 检查发现右起落架镜面低且有大量油迹 | 297144 | 2024-07-26 08:37:00依据AMM32-11-25启用右起落架减震支柱备用封严，检查正常 | GND | SZX |  |  | 否 |  |  | 生效
355 | NRC | 240745666 | B-2422 | B747 | B747-400 | 32 | 3233 | 2024-07-24 14:48 | 液压油 |  | 更换本体 | 65B01502-14 |  |  | 左起落架及轮舱 | 磨损 | 左机身起落架收放作动筒漏油 | 240745666 | 2024-07-24 14:47:39<div>依据AMM32-33-01更换作动筒组件。</div> |  |  | MPJC-B747-32-832-01-01 | 定检来源 | 否 |  |  | 生效
356 | NRC | 240745658 | 706301 | ENG | CF6-80C2B6F | 80 | 8011 | 2024-07-24 13:56 | 滑油 |  | 更换封圈 | 3505548-5-1 |  | 看不清 | 左发动机及吊架 |  | 检查发现左发起动机有有油迹 | 240745658 | 2024-07-24 13:56:00<div>依据AMM80-11-01更换左发起动机轴封圈</div> |  |  | EOJC-CF6-71-0005 | 定检来源 | 是 |  |  | 生效
357 | DEFECT | 20240702002 | B-1257 | B757 | B757 | 27 | 2761 | 2024-07-23 15:40 | 液压油 |  | 更换封圈 | 3119339-1 |  | 3321480-14 | 左机翼 |  | 航后检查发现#6扰流板PCA本体上的堵头漏液压油。 | 239287 | 2024-07-23 15:40:00依据AMM 27-61-02 CMM 27-62-04更换#6扰流板PCA堵头封圈，检查测试正常，无渗漏。 | GND | WNZ |  |  | 否 |  |  | 生效
358 | DEFECT | 20240701979 | B-2425 | B747 | B747 | 32 | 3211 | 2024-07-23 11:44 | 液压油 |  | 更换管路 | AS115-08K0270 |  |  | 左起落架及轮舱 | 沙眼 | 日检航后检查发现左机翼起落架倾斜作动器液压管有油迹 | 254335 | 2024-07-23 11:44:00依据AMM20-11-18和AMM32-11-20更换软管，检查测试正常 | GND | EHU |  |  | 否 |  |  | 生效
359 | DEFECT | 20240702001 | B-1257 | B757 | B757 | 27 | 2761 | 2024-07-23 06:00 | 液压油 |  | 更换封圈 | 3119339-1 |  | 3321500-6A | 左机翼 |  | 航后检查发现#1扰流板PCA本体上的堵头漏液压油。 | 239286 | 2024-07-23 06:00:00依据AMM 27-61-02 CMM 27-61-21 更换#1扰流板作动器堵头封圈，检查测试正常，无渗漏。 | GND | WNZ |  |  | 否 |  |  | 生效
360 | DEFECT | 20240701932 | B-223M | B757 | B757 | 52 | 5230 | 2024-07-23 00:47 | 液压油 | 油液滴漏 | 更换封圈 | NAS1612-4A |  | 37375-435, | 主货舱门 | 接头松动 | 检查发现主货舱门区域有轻微液压油渗漏，30秒一滴 | 243829,243823 | 2024-07-23 00:47:00依据SAMM 52-30-00更换POSITION 5顺序活门的TP1封圈，测试正常，无渗漏////2024-07-23 00:47:00依据AMM52-30-00进行检查，外部无渗漏，舱门保持正常 | GND | HGH |  |  | 是 |  | 2024-10-29 15:32:32 | 生效
361 | NRC | 240745584 | 695679 | ENG | CF6-80C2B6 | 75 | 7532 | 2024-07-22 23:06 | 燃油 |  | 更换接头 | 1211285-008 |  |  | 右发动机及吊架 | 接头松动 | 试车后断开右发VBV作动筒排放管接头，发现右发左侧VBV作动筒左侧排放管漏燃油，一分钟一滴。右发右侧VBV作动筒右侧排放管漏燃油，两分钟一滴。 | 240745584 | 2024-07-22 23:06:00<div>依据AMM75-32-03更换右发的左右VBV作动筒的UNION 和封圈，最后试大车验证是否还有渗漏。</div> |  |  | 20240701916 | 航线来源 | 否 |  |  | 生效
362 | NRC | 240745579 | B-7342 | B757 | B757-200 | 32 | 3232 | 2024-07-22 21:27 | 液压油 |  | 其他措施 |  |  |  | 右起落架及轮舱 |  | 航后发现右主起小车位置作动筒渗油，约60分钟1滴 | 240745579 | 2024-07-22 21:27:00<div>依据AMM32-32-15更换右主起小车作动筒</div> |  |  | 20240701918 | 航线来源 | 是 |  |  | 生效
363 | DEFECT | 20240701919 | B-220J | B757 | B757 | 27 | 2721 | 2024-07-22 21:24 | 液压油 |  | 更换封圈 | NAS1612-4A |  | S251N312-4 | 升降舵/方向舵/尾舱 | 接头松动 | 航前检查发现方向舵漏液压油，大雨天气，无法判断渗漏率。 | 210124 | 2024-07-22 21:24:00依据AMM22-13-01更换中自动驾驶方向舵伺服组件压力油管UNION处封圈，检查测试正常，无渗漏。依据AMM22-00-02执行MCDP69测试方向舵伺服限制，测试正常，无渗漏。 | GND | CGQ |  |  | 否 |  |  | 生效
364 | NRC | 240745577 | B-2821 | B757 | B757-200 | 32 | 3232 | 2024-07-22 20:40 | 液压油 |  | 无措施（检查正常） |  |  |  | 左起落架及轮舱 |  | 航后发现左主起小车位置作动筒渗油，约35分钟1滴。 | 240745577 | 2024-07-22 20:40:00<div>依据AMM32-32-15更换左主起小车位置作动筒。</div> |  |  | 20240701907 | 航线来源 | 否 |  |  | 生效
365 | NRC | 240745573 | B-2821 | B757 | B757-200 | 32 | 3232 | 2024-07-22 19:52 | 液压油 |  | 其他措施 |  |  |  | 右起落架及轮舱 |  | 航后发现右主起小车位置作动筒渗油，约45分钟1滴。 | 240745573 | 2024-07-22 19:52:00<div>依据AMM32-32-15更换右主起小车位置作动筒。</div> |  |  | 20240701908 | 航线来源 | 是 |  |  | 生效
366 | DEFECT | 20240701438 | B-223W | B767 | B767 | 29 | 2911 | 2024-07-18 06:57 | 液压油 |  | 更换本体 | 7586631 |  |  | 右起落架及轮舱 | 磨损 | 航后检查发现ACMP C2泵压力油滤压差指示器漏液压油1秒2滴 | 238533 | 2024-07-18 06:57:00依据AMM29-11-18更换C2泵压力油滤压差指示器，检查测试正常无渗漏 | GND | SZX |  |  | 否 |  |  | 生效
367 | DEFECT | 20240701405 | B-1231 | B757 | B757 | 27 | 2723 | 2024-07-17 19:11 | 液压油 |  | 更换本体 | 1540500-5 |  |  | 升降舵/方向舵/尾舱 |  | 执行方向舵下部补漆工卡时，发现方向舵下部有油迹。 | 297286 | 2024-07-17 19:11:00依据AMM 22-21-02更换右偏航阻尼伺服作动器，检查测试正常，无渗漏 | GND | SZX |  |  | 否 |  |  | 生效
368 | DEFECT | 20240701397 | B-2817 | B757 | B757 | 32 | 3221 | 2024-07-17 17:16 | 液压油 | 油液滴漏 | 其他措施 | 启用备用封严 |  |  | 其他区域 | 磨损 | 航后检查发现前起落架减震支柱漏油， 15分钟2滴。 | 265263,265262 | 2024-07-17 17:16:00依据AMM32-21-25启用前起备用封严，检查测试正常，无渗漏。////2024-07-17 17:16:00依据AMM32-21-25在15分钟后检查正常，15分钟2滴，在范围内。 | GND | PEK |  |  | 是 |  | 2024-10-29 15:32:32 | 生效
369 | DEFECT | 20240701242 | B-222D | B767 | B767 | 27 | 2711 | 2024-07-16 05:11 | 液压油 |  | 更换封圈 | 59149-3 |  | S252T102-5 | 右机翼 | 磨损 | 航前打压发现右大翼盖板表面漏液压油 | 253553 | 2024-07-16 05:11:00依据AMM27-11-49更换右外侧副翼PCA的单向活门封圈，打压测试正常无渗漏 | GND | XIY |  |  | 是 |  |  | 生效
370 | DEFECT | 20240701235 | B-220Z | B757 | B757 | 52 | 5230 | 2024-07-16 02:53 | 液压油 |  | 更换封圈 | NAS1612-4A |  | 37375 | 主货舱门 | 腐蚀 | 短停检查发现主货舱门有液压油渗漏痕迹 | 253101 | 2024-07-16 02:53:00依据SAMM52-30-00更换POSITION2活门TP1堵头封圈，测试正常，无渗漏 | GND | EHU |  |  | 否 |  |  | 生效
371 | DEFECT | 20240701147 | B-2844 | B757 | B757 | 32 | 3235 | 2024-07-14 10:00 | 液压油 |  | 重装正常 |  |  |  | 右起落架及轮舱 | 接头松动 | 航后检查发现右轮舱门释放作动筒下方三通管接头处漏油 | 264720 | 2024-07-14 10:00:00依据AMM32-35-06重新安装右轮舱门释放作动筒下方三通管接头，测试正常 | GND | SZX |  |  | 否 |  |  | 生效
372 | NRC | 240745144 | B-223M | B757 | B757-200 | 27 | 2731 | 2024-07-13 17:02 | 液压油 |  | 更换管路 | 271N6482-1056 |  |  | 升降舵/方向舵/尾舱 | 沙眼 | 检查发现件号为271N6482-1056的液压管漏油，需要制作液压管 | 240745144 | 2024-07-13 17:02:13<div>检查所要管件的尺寸和材料<br />外径英寸<label class="isMandatory" style="color: red;">*</label> <input onclick="clickInput(this)" readonly="readonly" type="text" class="record-textbox" placeholder="请输入" value="" name="1705385392708" disabled="disabled" uid="TOPIC_1__1705385392708" ref_signoff_id="signOff_1" id="TOPIC_1__1705385392708" mandatory="Y" style="margin: 0px 5px 10px; background: #ffffff; height: 30px; border: initial none initial;" /><br />壁厚英寸<label class="isMandatory" style="color: red;">*</label> <input onclick="clickInput(this)" readonly="readonly" type="text" class="record-textbox" placeholder="请输入" value="" name="1705385419692" disabled="disabled" uid="TOPIC_1__1705385419692" ref_signoff_id="signOff_1" id="TOPIC_1__1705385419692" mandatory="Y" style="margin: 0px 5px 10px; background: #ffffff; height: 30px; border: initial none initial;" /><br />管件的材料按零件规格件号<label class="isMandatory" style="color: red;">*</label> <input onclick="clickInput(this)" readonly="readonly" type="text" class="record-textbox" placeholder="请输入" value="" name="1705385433408" disabled="disabled" uid="TOPIC_1__1705385433408" ref_signoff_id="signOff_1" id="TOPIC_1__1705385433408" mandatory="Y" style="margin: 0 5px 10px; border: none; background: #fff; height: 30px;" />.</div> |  |  | 20240701082,OTHERS,DR-202407-0281 | 航线来源 | 否 |  |  | 生效
373 | DEFECT | 20240701075 | B-223M | B757 | B757 | 27 | 2731 | 2024-07-13 13:56 | 液压油 |  | 更换管路 | 271N6482-1056 |  |  | 升降舵/方向舵/尾舱 | 沙眼 | 航后检查发现升降舵感觉计算机中系统回油管漏油,PN:271N6482-1056 | 243812 | 2024-07-13 13:56:00依据AMM27-31-19更换升降舵感觉计算机中液压系统回油管，测试正常，检查正常。 | GND | KWE |  |  | 否 |  |  | 生效
374 | DEFECT | 20240700986 | B-220A | B757 | B757 | 78 | 7834 | 2024-07-12 13:07 | 液压油 |  | 更换封圈 | NAS1612-8A |  | 看不清 | 右发动机及吊架 | 磨损 | 航后检查发现右发反推隔离活门供油管液压接头漏油 | 264559 | 2024-07-12 13:07:00依据AMM78-34-05,更换右发反推隔离活门液压接头封圈，测试正常，无渗漏 | GND | PEK |  |  | 是 |  |  | 生效
375 | NRC | 240745035 | B-223D | B767 | B767-300 | 20 | 2011 | 2024-07-11 15:50 | 液压油 |  | 重装正常 |  |  |  | 右起落架及轮舱 |  | 检查发现右轮舱272T1200-272与272T4500-2343连接的三通接头渗漏 | 240745035 | 2024-07-11 15:50:00<div>根据AMM20-11-00重新安装</div> |  |  | EOJC-B767-29-0025 | 定检来源 | 否 |  |  | 生效
376 | NRC | 240745031 | B-223D | B767 | B767-300 | 29 | 2911 | 2024-07-11 15:29 | 液压油 |  | 更换封圈 | NAS1611-116 |  | 2790521-102 | 右起落架及轮舱 |  | 检查发现右轮舱油滤组件单向活门漏油 | 240745031 | 2024-07-11 15:29:00<div>根据AMM29-11-18更换封圈</div> |  |  | EOJC-B767-29-0025 | 定检来源 | 否 |  |  | 生效
377 | DEFECT | 20240700865 | B-222D | B767 | B767 | 29 | 2922 | 2024-07-11 12:07 | 液压油 |  | 重装正常 |  |  |  | 升降舵/方向舵/尾舱 | 接头松动 | 航后发现V150活门union漏油 | 253552 | 2024-07-11 12:07:00依据AMM29-22-05重新安装左液压系统隔离活门进口UNION，安装正常，无渗漏。 | GND | PEK |  |  | 否 |  |  | 生效
378 | DEFECT | 20240700852 | B-220A | B757 | B757 | 52 | 5230 | 2024-07-11 09:41 | 液压油 |  | 更换封圈 | NAS1612-4A |  | 37375-435 | 主货舱门 |  | 航后检查发现主货舱门5号顺序活门TP2漏油 | 264558 | 2024-07-11 09:41:00依据SAMM52-30-00更换5号顺序活门TP2封圈，检查正常，无渗漏。 | GND | PEK |  |  | 否 |  |  | 生效
379 | DEFECT | 20240700817 | B-20EF | B757 | B757 | 52 | 5230 | 2024-07-11 03:15 | 液压油 |  | 无措施（检查正常） |  |  |  | 主货舱门 |  | 短停检查发现主货舱门快卸盖板漏油。 | 245241 | 2024-07-11 03:15:00依据SAMM52-30-00操作测试主货舱门，检查正常，无渗漏。 | GND | EHU |  |  | 否 |  |  | 生效
380 | DEFECT | 20240700550 | B-1589 | B767 | B767 | 27 | 2761 | 2024-07-07 16:44 | 液压油 |  | 更换本体 | 1542500-1 |  |  | 左机翼 |  | 航后检查发现NO.6扰流板PCA漏油，打压一分钟200滴。 | 299870 | 2024-07-07 16:44:00依据AMM 27-61-02更换NO.6扰流板PCA，测试正常，无渗漏。 | GND | CSX |  |  | 否 |  |  | 生效
381 | NRC | 240744886 | 858665 | ENG | CFM56-3 | 80 | 8011 | 2024-07-07 11:31 | 滑油 |  | 更换本体 | 3505716-6 |  |  | 左发动机及吊架 |  | 检查发现左发起动机观察窗处漏油 | 240744886 | 2024-07-07 11:31:00<div><span>依据AMM80-11-01更换左发起动机</span></div> |  |  | MPJC-B737-71-SFA-0001-01 | 定检来源 | 否 |  |  | 生效
382 | DEFECT | 20240700487 | B-1432 | B757 | B757 | 32 | 3241 | 2024-07-06 16:27 | 液压油 |  | 更换本体 | BACV10CD4 |  |  | 右起落架及轮舱 |  | 检查发现右轮舱前壁板单向活门漏油 | 242740 | 2024-07-06 16:27:00依据AMM20-11-00拆装液压管(271N6441-1097) 依据AMM20-11-00拆装单向活门 依据AMM29-11-00测试检查正常 | GND | CTU |  |  | 否 |  |  | 生效
383 | DEFECT | 20240700359 | B-20CX | B757 | B757 | 32 | 3230 | 2024-07-05 09:36 | 液压油 |  | 更换本体 | BACT16AS101006W |  |  | 左起落架及轮舱 | 裂纹 | 检查发现左主轮舱顶板有一个液压管接头漏油，15秒一滴 | 261513 | 2024-07-05 09:36:00依据AMM20-10-10，更换左主轮舱顶板液压管T型接头，测试正常 | GND | SZX |  |  | 否 |  |  | 生效
384 | DEFECT | 20240700284 | B-205S | B757 | B757 | 71 | 7171 | 2024-07-04 07:00 | 燃油 |  | 重装正常 |  |  |  | 右发动机及吊架 | 接头松动 | 航后发现右发高压燃油滤的接头有漏油 | 260144 | 2024-07-04 07:00:00依据AMM73-11-12检查高压燃油滤接头，结果正常，重新打力矩，试车正常，试车员:谢尧 | GND | YIW |  |  | 否 |  |  | 生效
385 | NRC | 240744685 | B-20E9 | B757 | B757-200 | 32 | 3235 | 2024-07-02 10:22 | 液压油 |  | 更换封圈 | NAS1612-6 |  | 273N4171-3 | 左起落架及轮舱 |  | 检查发现左主轮舱门释放内锁作动筒压力管与和回油管UNION渗漏 | 240744685 | 2024-07-02 10:22:00<div>依据AMM32-35-03,更换左主轮舱门锁释放作动筒油管封圈。</div> |  |  | MPJC-B757-53-826-00-01 | 定检来源 | 否 |  |  | 生效
386 | NRC | 240744652 | 30703 | ENG | RB211-535E4-37 | 79 | 7921 | 2024-07-01 09:53 | 滑油 |  | 更换管路 | 556-1-15489-000 |  |  | 右发动机及吊架 | 磨损 | 检查发现右发滑油压力电门适配器连接管漏油。 | 240744652 | 2024-07-01 09:53:00<div>REF AMM70-51-00 更换右发滑油压力电门滑油管</div> |  |  | N/A | 定检来源 | 否 |  |  | 生效
387 | NRC | 240744649 | 30703 | ENG | RB211-535E4-37 | 80 | 8011 | 2024-07-01 09:44 | 滑油 |  | 更换本体 | 774984-3 |  |  | 右发动机及吊架 |  | 检查发现右发起动机本体螺栓松动且漏油。 | 240744649 | 2024-07-01 09:44:00<div>依据AMM80-11-01更换右发启动机</div> |  |  | N/A | 定检来源 | 否 |  |  | 生效
388 | DEFECT | 20240602450 | B-1423 | B767 | B767 | 75 | 7524 | 2024-06-30 20:00 | 燃油 |  | 更换本体 | 7087M94G03 |  |  | 右发动机及吊架 | 腐蚀 | 航后检查发现右发间隙信号控制活门渗漏燃油，1滴/秒 | 246607 | 2024-06-30 20:00:00依据AMM75-24-02更换ACC信号活门，检查测试正常 | GND | SZX |  |  | 否 |  |  | 生效
389 | DEFECT | 20240602426 | B-1423 | B767 | B767 | 29 | 2911 | 2024-06-30 11:30 | 液压油 | 油液滴漏 | 更换接头 | BACV10CD13,BACA14AZ8A |  |  | 右发动机及吊架 | 接头松动,磨损 | 航后检查发现右发EDP壳体排放管单向活门下游接头有液压油迹8分钟一滴 | 246609,246605 | 2024-06-30 11:30:00依据AMM29-11-05更换接头和封圈，检查测试正常，试车正常，无滲漏，试车人:陈校生////2024-06-30 11:30:00依据AMM29-11-05更换壳体排放管单向活门检查测试正常，无滲漏 | GND | SZX |  |  | 是 |  | 2024-11-06 14:15:20 | 生效
390 | NRC | 240644591 | 706281 | ENG | CF6-80C2B6F | 29 | 2911 | 2024-06-29 11:09 | 液压油 |  | 更换本体 | 887111 |  |  | 左发动机及吊架 |  | 检查发现左发EDP本体漏油 | 240644591 | 2024-06-29 11:09:00<div>根据AMM29-11-05更换EDP</div> |  |  | EOJC-CF6-71-0005 | 定检来源 | 否 |  |  | 生效
391 | DEFECT | 20240602087 | B-1589 | B767 | B767 | 29 | 2911 | 2024-06-26 18:19 | 液压油 |  | 更换封圈 | NAS1612-10A |  | NAS1612-10A | 左油箱 | 磨损 | 检查发现左发吊架内ACMP下端液压管接口处漏油 | 299856 | 2024-06-26 18:19:00依据AMM29-11-01更换接口处封圈，测试正常，无渗漏。 | GND | SZX |  |  | 否 |  |  | 生效
392 | DEFECT | 20240602027 | B-20A2 | B767 | B767 | 29 | 2911 | 2024-06-26 03:59 | 液压油 |  | 更换封圈 | NAS1612-12A |  | AS5230T1212 | 左起落架及轮舱 | 磨损 | 短停检查发现左轮舱ADP压力组件管路漏油 | 250343 | 2024-06-26 03:59:00依据AMM29-11-19更换ADP压力组件压力出口管路封圈，检查正常，无渗漏 | GND | SZX |  |  | 否 |  |  | 生效
393 | DEFECT | 20240601646 | B-220C | B757 | B757 | 78 | 7831 | 2024-06-21 02:21 | 液压油 | 线性漏油 | 其他措施 |  |  |  | 左发动机及吊架 | 磨损 | 落地滑行时收到报文 L TANK LOW QTY | 240620,240618,240621 | 2024-06-21 02:21:02依据AMM78-31-00检查左发反推发现左发内侧反推上作动筒漏油依据AMM12-12-01勤务左系统液压油量至1.04检查正常无渗漏////2024-06-21 02:21:02因时间不足，根据MEL78-31-01-01办理推迟有M项有O项，C类，知会机组放行飞机，无每个飞行日检查，无每个飞行前检查////2024-06-21 02:21:02因Material 原因,依据MEL78-31-01-01号办理保留,放行飞机，有M项,有O项,C类，无每个飞行日检查，无每个飞行前检查，通知机组。DD单号：20248005 | ACARS | EHU |  |  | 是 | 待定 | 2024-11-06 14:15:20 | 生效
394 | NRC | 240644330 | B-7689 | B757 | B757-200 | 20 | 2011 | 2024-06-20 19:21 | 液压油 |  | 更换接头 | BACV10CD12 |  |  | 左起落架及轮舱 | 磨损 | 检查发现左轮舱后壁板单向活门(PN:BACV10CD12)接头漏油 | 240644330 | 2024-06-20 19:21:00<div>依据AMM20-11-00更换单向活门</div> |  |  | N/A | 定检来源 | 否 |  |  | 生效
395 | NRC | 240644329 | B-7689 | B757 | B757-200 | 20 | 2010 | 2024-06-20 17:39 | 液压油 |  | 更换管路 | 271N6492-1088 |  |  | 左起落架及轮舱 | 裂纹 | 检查发现左轮舱后壁板勤务加油液压管(PN:271N6492-1088)接头裂纹 | 240644329 | 2024-06-20 17:39:00<div>依据AMM20-10-09更换液压管</div> |  |  | EOJC-B757-29-0027 | 定检来源 | 否 |  |  | 生效
396 | DEFECT | 20240601311 | B-1423 | B767 | B767 | 29 | 2911 | 2024-06-17 01:38 | 液压油 |  | 更换本体 | 65066-06 |  |  | 右发动机及吊架 |  | 收到报文R TANK LOW QTY | 290451 | 2024-06-17 01:38:03依据AMM29-11-05更换右发EDP，检查与测试正常，试车正常，无渗漏。试车员：缪前程 | ACARS | EHU |  |  | 否 |  |  | 生效
397 | NRC | 240644171 | B-6996 | B767 | B767-300 | 32 | 3231 | 2024-06-16 00:14 | 液压油 |  | 更换管路 | 272T4500-2379 |  |  | 右起落架及轮舱 | 沙眼 | 航后发现前起落架选择活门NLG UP供压管漏油，依据AMM 20-10-09-358-151使用软管临时安装 | 240644171 | 2024-06-16 00:14:00<div>依据AMM32-31-02更换前起选择活门液压管</div> |  |  | 20240601231 | 航线来源 | 否 |  |  | 生效
398 | DEFECT | 20240601211 | B-6996 | B767 | B767 | 32 | 3231 | 2024-06-15 09:30 | 液压油 |  | 更换管路 | 272T4500-2379 |  |  | 右起落架及轮舱 | 沙眼 | 航后发现前起落架选择活门NLG UP供压管漏油 | 243104 | 2024-06-15 09:30:00依据AMM 20-10-09-358-151使用软管临时安装，检查测试正常无渗漏 | GND | HGH |  |  | 否 |  |  | 生效
399 | DEFECT | 20240601144 | B-2899 | B757 | B757 | 29 | 2911 | 2024-06-14 15:05 | 液压油 |  | 更换封圈 | P31-595 |  | 无 | 左发动机及吊架 | 接头松动 | 航后检查发现左吊架反推流量限制活门漏油 | 257176 | 2024-06-14 15:05:00依据AMM20-10-09更换左反推流量限制活门封圈测试正常 | GND | CKG |  |  | 是 |  |  | 生效
400 | DEFECT | 20240601076 | B-223D | B767 | B767 | 29 | 2911 | 2024-06-14 02:56 | 液压油 |  | 更换管路 | AS4624G-0222SS |  |  | 左起落架及轮舱 | 磨损 | 收到报文 R TANK LOW QTY | 250835,250831 | 2024-06-14 02:56:03依据AMM32-11-01安装六号刹车液压软管，安装正常，测试正常////2024-06-14 02:56:03依据AMM32-41-16和AMM20-10-10拆下6号液压刹车供压软管，待件安装 | ACARS | EHU |  |  | 否 |  |  | 生效
401 | NRC | 240644090 | 30522 | ENG | RB211-535E4-37 | 78 | 7834 | 2024-06-13 10:33 | 液压油 |  | 重装正常 |  |  |  | 右发动机及吊架 | 接头松动 | 航后检查发现右发反推隔离活门上圆管线性漏液压油油。 | 240644090 | 2024-06-13 10:33:00<div>依据AMM：78-34-05接近右发反推隔离活门圆柱液压管接头，检查标记胶是否错位</div> |  |  | 20240601008 | 航线来源 | 否 |  |  | 生效
402 | DEFECT | 20240601008 | B-1252 | B757 | B757 | 78 | 7831 | 2024-06-13 09:09 | 液压油 |  | 重装正常 |  |  |  | 右发动机及吊架 | 接头松动 | 航后检查发现右发反推隔离活门上圆管线性漏液压油油。 | 190048 | 2024-06-13 09:09:00依据AMM78-34-05，重新安装右发反推隔离活门上圆管接头，检查正常，无渗漏。 | GND | TSN |  |  | 否 |  |  | 生效
403 | DEFECT | 20240600727 | B-223P | B757 | B757 | 29 | 2911 | 2024-06-10 02:38 | 液压油 |  | 更换本体 | 7586631 |  |  | 右发动机及吊架 | 腐蚀 | 收到报文：R TANK LOW QTY | 239408,239409 | 2024-06-10 02:38:03依据AMM29-11-17更换右发EDP压力油滤和壳体回油滤，检查正常////2024-06-10 02:38:03依据AMM29-11-17更换右发EDP的压力油滤和壳体回油滤的压差指示销，测试正常，无渗漏.试车员：张雷 | ACARS | PEK |  |  | 否 |  |  | 生效
404 | DEFECT | 20240600530 | B-2840 | B757 | B757 | 32 | 3242 | 2024-06-07 08:17 | 液压油 |  | 更换本体 | V6-4360-2 |  |  | 左起落架及轮舱 | 沙眼 | 航后检查发现左轮舱正常防滞刹车组件漏液压油 | 298214 | 2024-06-07 08:17:00依据AMM32-42-03更换OUT B正常防滞刹车液压保险，检查正常，无渗漏。 | GND | HGH |  |  | 否 |  |  | 生效
405 | DEFECT | 20240600256 | B-222X | B767 | B767 | 29 | 2933 | 2024-06-04 08:11 | 液压油 | 线性漏油 | 更换本体 | 273T6101-9,NAS1611-121A |  | 274N1051-3, | 右起落架及轮舱 | 磨损 | 滑入机位前出现信息：C HYD QTY | 254698,254696 | 2024-06-04 08:11:00检查发现储压器隔离活门堵头有漏油，依据AMM32-41-05和TE2024061918更换储压器堵头封圈，测试正常，无渗漏。////2024-06-04 08:11:00检查发现右主起小车作动筒漏油，依据AMM32-32-18更换右主起小车位置作动筒，检查正常，无渗漏。 | PILOT | TPE |  |  | 是 |  | 2024-11-06 14:15:20 | 生效
406 | DEFECT | 20240600023 | B-220A | B757 | B757 | 78 | 7831 | 2024-06-01 07:50 | 液压油 |  | 更换管路 | 271N6311-1061 |  |  | 左发动机及吊架 | 裂纹 | 检查发现左发吊架余油口漏液压油 | 264524 | 2024-06-01 07:50:00依据AMM20-10-09更换反推隔离活门回油管，测试正常，无渗漏。 | GND | WNZ |  |  | 否 |  |  | 生效
407 | NRC | 240543615 | B-220H | B767 | B767-300 | 29 | 2911 | 2024-05-30 15:00 | 液压油 |  | 更换封圈 | AE7708852-1 |  | PMP3V-308 | 右起落架及轮舱 | 接头松动 | 执行工卡EOJC-B767-29-0025检查发现C1油滤组件管路接头处有油迹。 | 240543615 | 2024-05-30 15:00:00<div>依据AMM29-11-18更换封圈。</div> |  |  | EOJC-B767-29-0025 | 定检来源 | 否 |  |  | 生效
408 | DEFECT | 20240502540 | B-2845 | B757 | B757 | 52 | 5230 | 2024-05-30 13:13 | 液压油 |  | 更换油滤 |  |  |  | 其他区域 |  | 航后检查发现主货舱门液压系统油滤组件漏油。 | 209308 | 2024-05-30 13:13:00依据SAMM52-30-00，更换主货舱门液压系统油滤组件，检查正常，测试正常无渗漏。 | GND | SZX |  |  | 否 |  |  | 生效
409 | DEFECT | 20240502475 | B-223L | B767 | B767 | 71 | 7171 | 2024-05-30 01:49 | 燃油 |  | 无措施（检查正常） |  |  |  | 右发动机及吊架 |  | 推出启发后右发余油管FUEL AGB漏燃油，约2慢车五分钟后停止一滴 | 125209,125212 | 2024-05-30 01:49:00依据AMM 71-00-00完成右发慢车渗漏检查，约10秒1滴，慢车5分钟后无渗漏////2024-05-30 01:49:00依据AMM71-00-00执行右发试车，启动后右发余油管FUEL AGB 漏燃油约4S每滴，慢车5分钟后无渗漏。试车员：徐士茂 | GND | HGH |  |  | 否 |  |  | 生效
410 | DEFECT | 20240502460 | B-2924 | B737 | B737 | 29 | 2915 | 2024-05-29 10:35 | 液压油 |  | 更换管路 | 65C26809-3016 |  |  | 左机翼 | 接头松动 | 航后检查发现A系统壳体回油滤下游管路漏液压油18秒1滴 | 232293 | 2024-05-29 10:35:00依据AMM29-15-00更换A系统壳体回油滤下游管路，打压测试无渗漏，检查正常，机组试车 | GND | SHE |  |  | 否 |  |  | 生效
411 | NRC | 240543487 | B-2956 | B737 | B737-300 | 52 | 5238 | 2024-05-28 10:26 | 液压油 |  | 更换封圈 | 0301-29-0002 |  | 0301-29-0002 | 左起落架及轮舱 | 腐蚀 | 检查发现左轮舱主货舱门控制面板电磁关断活门(M9597)出口端漏油。 | 240543487 | 2024-05-28 10:26:00<div>依据SAMM52-38-24拆下和安装电磁关断活门(M9597)。</div> |  |  | MPJC-B737-53-014-00-01 | 定检来源 | 否 |  |  | 生效
412 | DEFECT | 20240502239 | B-6996 | B767 | B767 | 29 | 2911 | 2024-05-27 15:31 | 液压油 |  | 更换封圈 | NAS1612-8A/NAS1611-014A |  | 7586631 | 左发动机及吊架 | 磨损 | 航后发现左系统ACMP压力油滤压差指示器底座漏油 | 243086 | 2024-05-27 15:31:00航后依据AMM29-11-18更换左系统ACMP压力油滤压差指示器底座封圈，测试正常，无渗漏 | GND | HGH |  |  | 是 |  |  | 生效
413 | DEFECT | 20240502213 | B-2425 | B747 | B747 | 29 | 2911 | 2024-05-27 11:10 | 液压油 |  | 更换本体 | 3031863-001 |  |  | 右发动机及吊架 |  | 航后发现3发余油口漏液压油，7秒一滴 | 265542 | 2024-05-27 11:10:00依据AMM29-11-05更换3发EDP，测试正常无渗漏 | GND | EHU |  |  | 否 |  |  | 生效
414 | DEFECT | 20240502183 | B-2820 | B757 | B757 | 29 | 2911 | 2024-05-27 02:50 | 液压油 |  | 更换油滤 |  |  |  | 右发动机及吊架 |  | 短停检查发现右发EDP压力油滤漏油打压10秒1滴 | 252861 | 2024-05-27 02:50:00依据AMM29-11-15更换右EDP压力油滤和滤杯，检查测试正常，无渗漏。 | GND | EHU |  |  | 否 |  |  | 生效
415 | DEFECT | 20240502160 | B-20AW | B757 | B757 | 29 | 2911 | 2024-05-26 13:52 | 液压油 |  | 更换封圈 | NAS1612-16 |  | BACU24K15 | 右发动机及吊架 | 腐蚀 | 航后检查发现右EDP的压力和壳体油滤组件的压力出油管P2端接头 UNION 漏液压油。 | 251106 | 2024-05-26 13:52:00依据AMM29-11-17更换右EDP的压力和壳体油滤组件的压力出油管P2端接头 UNION 封圈，检查正常，无渗漏，测试正常。 | GND | SZX |  |  | 否 |  |  | 生效
416 | DEFECT | 20240502137 | B-1463 | B757 | B757 | 32 | 3241 | 2024-05-26 07:13 | 液压油 |  | 更换本体 | AHA1884 |  |  | 左起落架及轮舱 |  | 航后检查发现5号刹车组件漏油，10秒8滴 | 262982 | 2024-05-26 07:13:00依据AMM32-41-10更换5号刹车组件，测试正常，无渗漏。 | GND | CTU |  |  | 否 |  |  | 生效
417 | NRC | 240543340 | B-20CX | B757 | B757-200 | 20 | 2010 | 2024-05-23 11:34 | 液压油 |  | 更换管路 | 217N6123-1168 |  |  | 右机翼 | 腐蚀 | 检查发现扰流板回油管漏油，件号271N6123-1168 | 240543340 | 2024-05-23 11:34:00<div>依据AMM20-10-09安装软管替代液压管路。</div> |  |  | N/ A | 定检来源 | 否 |  |  | 生效
418 | DEFECT | 20240501900 | B-2985 | B737 | B737 | 28 | 2822 | 2024-05-23 05:49 | 燃油 |  | 更换本体 | 61163 |  |  | 左机翼 |  | 短停发现左侧发动机燃油关断活门本体漏油。 | 208349 | 2024-05-23 05:49:00依据AMM28-22-11更换左发燃油关断活门，检查测试正常无渗漏 | GND | EHU |  |  | 否 |  |  | 生效
419 | DEFECT | 20240501675 | B-221D | B767 | B767 | 79 | 7921 | 2024-05-21 00:52 | 滑油 |  | 重装正常 |  |  |  | 右发动机及吊架 | 接头松动 | 达卡落地发现右发滑油渗漏 | 243874 | 2024-05-21 00:52:00依据AMM70-50-00对右发滑油燃油交换器的堵盖重新执行磅力45FTLB.试车正常无渗漏，试车人员：李光 | GND | DAC |  |  | 否 |  |  | 生效
420 | DEFECT | 20240501660 | B-220J | B757 | B757 | 28 | 2825 | 2024-05-20 12:00 | 燃油 |  | 其他措施 |  |  |  | 左起落架及轮舱 |  | 航后检查发现APU燃油关断活门附近有油迹 | 270498 | 2024-05-20 12:00:00依据AMM28-25-11，重新对APU燃油关断活门作动器螺栓打力距，检查正常，无渗漏。 | GND | SZX |  |  | 是 |  |  | 生效
421 | NRC | 240543131 | B-223W | B767 | B767-300 | 32 | 3241 | 2024-05-17 17:23 | 液压油 |  | 修复管路 | 272T6100-220 |  |  | 右起落架及轮舱 | 沙眼 | 航后检查发现右侧7号刹车管路（P/N：272T6100-220）破损有漏油。 | 240543131 | 2024-05-17 17:22:34<div>检查所要管件的尺寸和材料<br />外径英寸<label class="isMandatory" style="color: red;">*</label> <input onclick="clickInput(this)" readonly="readonly" type="text" class="record-textbox" placeholder="请输入" value="" name="1705385392708" disabled="disabled" uid="TOPIC_1__1705385392708" ref_signoff_id="signOff_1" id="TOPIC_1__1705385392708" mandatory="Y" style="margin: 0px 5px 10px; background: #ffffff; height: 30px; border: initial none initial;" /><br />壁厚英寸<label class="isMandatory" style="color: red;">*</label> <input onclick="clickInput(this)" readonly="readonly" type="text" class="record-textbox" placeholder="请输入" value="" name="1705385419692" disabled="disabled" uid="TOPIC_1__1705385419692" ref_signoff_id="signOff_1" id="TOPIC_1__1705385419692" mandatory="Y" style="margin: 0px 5px 10px; background: #ffffff; height: 30px; border: initial none initial;" /><br />管件的材料按零件规格件号<label class="isMandatory" style="color: red;">*</label> <input onclick="clickInput(this)" readonly="readonly" type="text" class="record-textbox" placeholder="请输入" value="" name="1705385433408" disabled="disabled" uid="TOPIC_1__1705385433408" ref_signoff_id="signOff_1" id="TOPIC_1__1705385433408" mandatory="Y" style="margin: 0 5px 10px; border: none; background: #fff; height: 30px;" />.</div> |  |  | 20240501439,OTHERS,DR-202405-0301 | 航线来源 | 否 |  |  | 生效
422 | NRC | 240543096 | B-223W | B767 | B767-300 | 32 | 3241 | 2024-05-16 20:03 | 液压油 |  | 更换本体 | 272T6100-220 |  |  | 右起落架及轮舱 | 沙眼 | 针对Defect: 20240501361航后检查发现右侧7号刹车管路破损有漏油。 | 240543096 | 2024-05-16 20:03:00<div>依据TE2024051876和MEL32-41-01B在4FC内完成修复</div> |  |  | 20240501332 | 航线来源 | 否 |  |  | 生效
423 | DEFECT | 20240501361 | B-223W | B767 | B767 | 32 | 3241 | 2024-05-16 19:06 | 液压油 |  | 更换管路 | 272T6100-220 |  |  | 右起落架及轮舱 | 沙眼 | 航后检查发现右侧7号刹车管路破损有漏油。 | 296622 | 2024-05-16 19:06:00依据AMM 20-11-00, 安装件号:272T6100-220, 液压管路，检查正常。 依据AMM32-41-00 执行渗漏测试，测试正常无渗漏。关闭DDI: 20247835. | GND | SZX |  |  | 否 |  |  | 生效
424 | NRC | 240543028 | B-1589 | B767 | B767-300 | 27 | 2713 | 2024-05-15 11:15 | 液压油 |  | 更换封圈 | 271T1310-13 |  | 271T1310-13 | 左起落架及轮舱 |  | 检查发现左轮舱横向控制关断活门接头渗漏 | 240543028 | 2024-05-15 11:15:00<div>依据AMM27-13-04更换活门的管接头封圈</div> |  |  | N/A | 定检来源 | 否 |  |  | 生效
425 | DEFECT | 20240501186 | B-223L | B767 | B767 | 71 | 7171 | 2024-05-15 05:38 | 滑油 |  | 更换封圈 | 1347M94P07 |  | J221P1127 | 左发动机及吊架 | 磨损 | 航后检查发现左发尾锥有挂油 | 246350 | 2024-05-15 05:38:00依据AMM72-53-02更换左发D-SUMP封圈，测试正常 | GND | SZX |  |  | 否 |  |  | 生效
426 | DEFECT | 20240501164 | B-20EF | B757 | B757 | 52 | 5230 | 2024-05-15 00:15 | 液压油 |  | 更换封圈 | NAS1612-4 |  | 37375-1 | 主货舱门 | 磨损 | 发现主货舱门前顶升作动器液压管路有渗漏15秒1滴 | 267028 | 2024-05-15 00:15:00依据AMM52-30-00更换主货舱门3号顺序活门封圈，检查测试正常无渗漏 | GND | PVG |  |  | 是 |  |  | 生效
427 | DEFECT | 20240501162 | B-1589 | B767 | B767 | 28 | 2821 | 2024-05-14 23:30 | 燃油 |  | 更换封圈 | MS29513-153 |  | 2802062-102 | 左机翼 |  | 短停加油时加油面板外侧加油口与油管接头连接不好，有渗油 | 241454 | 2024-05-14 23:30:00依据AMM28-21-01更换盘型活门组件封圈，检查测试正常，无渗漏 | GND | CTU |  |  | 否 |  |  | 生效
428 | DEFECT | 20240500907 | B-221K | B767 | B767 | 28 | 2821 | 2024-05-12 04:34 | 燃油 |  | 重装正常 |  |  |  | 左机翼 |  | 短停加油时左侧加油口漏油 | 243982 | 2024-05-12 04:34:00依据AMM12-11-01，重新连接加油接头检查正常，无渗漏 | GND | EHU |  |  | 否 |  |  | 生效
429 | DEFECT | 20240500905 | B-223D | B767 | B767 | 28 | 2821 | 2024-05-12 04:21 | 燃油 |  | 无措施（检查正常） |  |  |  | 左机翼 |  | 短停检查发现外侧加油管接口加油时漏油.约1S 2滴，静止状态下不漏 | 241599 | 2024-05-12 04:21:00依据AMM 28-21-00检查外侧加油管接头，检查正常无渗漏 | GND | EHU |  |  | 否 |  |  | 生效
430 | DEFECT | 20240500874 | B-220Z | B757 | B757 | 78 | 7831 | 2024-05-11 16:44 | 液压油 | 油液滴漏 | 更换本体 | 1616000-2,4241043-1,93835/2189000-15 |  |  | 左发动机及吊架 | 接头松动,磨损 | 航后检查发现左发反推内侧漏液压油 | 296989,296991,296993,296990,296995 | 2024-05-11 16:44:00依据AMM78-31-26更换左发反推内侧中作动筒和左发反推内侧反推同步锁及同步锁下游液压管，测试发现中作动筒上游接头漏油，继续保留，DD:20247811////2024-05-11 16:44:00航后检查发现左发反推内侧漏液压油 因GroundTime 原因,按MEL78-31-01-01号办理保留,放行飞机，有M项,有O项,C类。无每次飞行前检查和飞行日检查，单号：20247811////2024-05-11 16:44:00依据 AMM78-31-26，更换左发反推内侧收放上管路，测试正常无渗漏，关闭 DD20247811////2024-05-11 16:44:00依据AMM78-31-26 重新安装左发内侧反推中作动筒放出和收回管路，故障依旧，继续保留 | GND | SZX |  |  | 是 |  | 2024-11-06 14:15:20 | 生效
431 | NRC | 240542855 | B-1463 | B757 | B757-200 | 29 | 2911 | 2024-05-10 12:21 | 液压油 |  | 更换封圈 | NAS1612-8 |  | TC125UK00ZY1 | 左起落架及轮舱 |  | 检查发现左轮舱PTU压力油滤指示销漏油 | 240542855 | 2024-05-10 12:21:00<div>根据AMM29-22-02更换指示器</div> |  |  | EOJC-B757-29-0027 | 定检来源 | 否 |  |  | 生效
432 | DEFECT | 20240500431 | B-222D | B767 | B767 | 28 | 2811 | 2024-05-06 23:42 | 燃油 |  | 更换本体 | 6D227 |  |  | 左油箱 | 接头松动 | 航前检查发现左主燃油箱放油口有渗油，1分钟1滴 | 223481 | 2024-05-06 23:42:00依据AMM28-11-05更换左主油箱放油口活门，检查测试正常无渗漏 依据AMM28-11-01恢复左主油箱盖板532BB 532DB 检查正常无渗漏 | GND | EHU |  |  | 否 |  |  | 生效
433 | DEFECT | 20240500365 | B-2845 | B757 | B757 | 29 | 2911 | 2024-05-06 03:08 | 液压油 |  | 更换接头 | MS21902-16T |  |  | 右发动机及吊架 | 磨损 | 短停检查发现右发EDP压力油滤漏液压油 | 270640 | 2024-05-06 03:08:00依据AMM29-11-17更换右发EDP压力油滤和右发EDP油滤组件供油接头及封圈，测试正常，无渗漏 | GND | EHU |  |  | 否 |  |  | 生效
434 | DEFECT | 20240500354 | B-222C | B767 | B767 | 32 | 3241 | 2024-05-05 21:09 | 液压油 | 油液滴漏 | 更换管路 | 272T4500-2436 |  |  | 右起落架及轮舱 | 裂纹 | 检查发现右轮舱刹车计量活门组件上的液压管(272T4500-2436)漏油 | 296842,241080,296843 | 2024-05-05 21:09:00依据AMM32-41-00测试 检查发现渗漏 每分钟三滴////2024-05-05 21:09:00依据AMM32-41-00更换液压管 检查正常 无渗漏////2024-05-05 21:09:00依据AMM32-41-00重新安装液压管，打压测试，检查发现渗漏，每分钟3滴 | GND | CTU |  |  | 是 |  | 2024-11-06 14:15:20 | 生效
435 | DEFECT | 20240500331 | B-2956 | B737 | B737 | 29 | 2931 | 2024-05-05 12:29 | 液压油 |  | 更换本体 | ST-107R |  |  | 右起落架及轮舱 | 裂纹 | 航后检查发现B液压系统压力传感器油液渗漏。15秒一滴 | 249500 | 2024-05-05 12:29:00依据AMM29-31-12更换B液压系统压力传感器，检查测试正常，无渗漏。 | GND | CKG |  |  | 否 |  |  | 生效
436 | DEFECT | 20240500290 | B-7689 | B757 | B757 | 52 | 5230 | 2024-05-04 16:44 | 液压油 |  | 更换封圈 | 147265-1 |  | MS51527B6S | 其他区域 |  | 检查发现主货舱门选择活门接头漏液压油，1秒1滴 | 270793 | 2024-05-04 16:44:00依据SAMM52-30-00更换主货舱门选择活门接头封圈，检查测试正常，无渗漏 | GND | KMG |  |  | 否 |  |  | 生效
437 | DEFECT | 20240500262 | B-2966 | B737 | B737 | 27 | 2731 | 2024-05-04 12:21 | 液压油 |  | 更换封圈 | 1U1234 |  | 65-44991-3 | 升降舵/方向舵/尾舱 | 接头松动 | OG检查发现飞控人工隔离活门本体漏液压油:1分钟10滴。 | 258545 | 2024-05-04 12:21:00依据AMM27-31-87更换人工隔离活门组件上的NO1、 2、 3活门封圈，测试正常，无渗漏。 | GND | HET |  |  | 否 |  |  | 生效
438 | NRC | 240542584 | B-223L | B767 | B767-300 | 73 | 7321 | 2024-05-03 14:16 | 燃油 |  | 更换本体 | 442554 |  |  | 右发动机及吊架 |  | 航前推出启发后右发余油管FUEL AGB漏燃油，约5秒一滴，慢车五分钟后停止 | 240542584 | 2024-05-03 14:16:00<div>依据AMM73-21-14更换右发HMU</div> |  |  | 20240500177 | 航线来源 | 否 |  |  | 生效
439 | NRC | 240542577 | B-7082 | B757 | B757-200 | 32 | 3232 | 2024-05-03 11:22 | 液压油 |  | 更换封圈 | NAS1612-6 |  | 273N2088-1 | 左起落架及轮舱 |  | 检查发现左起落架倾斜电门活门UNION 漏油 | 240542577 | 2024-05-03 11:22:00<div><span>根据AMM32-32-17更换封圈</span></div> |  |  | EOJC-B757-29-0027 | 定检来源 | 否 |  |  | 生效
440 | NRC | 240542575 | B-7082 | B757 | B757-200 | 32 | 3232 | 2024-05-03 11:11 | 液压油 |  | 更换封圈 | NAS1612-8 |  | 2670288-8 | 左起落架及轮舱 |  | 检查发现左轮舱门操作顺序活门UNION漏油 | 240542575 | 2024-05-03 11:11:00<div>根据AMM<span>32-32-05更换封圈</span></div> |  |  | EOJC-B757-29-0027 | 定检来源 | 否 |  |  | 生效
441 | NRC | 240542574 | B-7082 | B757 | B757-200 | 29 | 2911 | 2024-05-03 11:01 | 液压油 |  | 更换封圈 | NAS1612-10 |  | 271N2004-9 | 其他区域 |  | 检查发现中系统油滤组件UNION漏油 | 240542574 | 2024-05-03 11:01:00<div>根据AMM29-11-19更换封圈</div> |  |  | EOJC-B757-29-0027 | 定检来源 | 否 |  |  | 生效
442 | NRC | 240542572 | B-7082 | B757 | B757-200 | 29 | 2911 | 2024-05-03 10:13 | 液压油 |  | 其他措施 |  |  |  | 右起落架及轮舱 |  | 执行EOJC-B757-32-0030检查发现右起落架下锁作动器有油记 | 240542572 | 2024-05-03 10:13:00<div>根据AMM29-11-00执行检查</div> |  |  | EOJC-B757-32-0030 | 定检来源 | 是 |  |  | 生效
443 | DEFECT | 20240402371 | B-222E | B757 | B757 | 32 | 3235 | 2024-04-30 12:31 | 液压油 |  | 更换封圈 | NAS1612-12A |  | 3850125-102 | 右起落架及轮舱 |  | 航后检查发现起落架备用延伸穿梭活门渗漏 | 243139 | 2024-04-30 12:31:00依据AMM32-35-27更换穿梭活门封圈，检查正常，无渗漏 | GND | TAO |  |  | 否 |  |  | 生效
444 | DEFECT | 20240402321 | B-220R | B767 | B767 | 72 | 7253 | 2024-04-29 20:38 | 滑油 |  | 其他措施 |  |  |  | 右发动机及吊架 |  | 航后检查发现右发尾喷有滑油油迹。 | 250534 | 2024-04-29 20:38:00依据AMM 71-00-00, 执行右发慢车渗漏检查测试，测试正常无渗漏，试车员：缪前程（01146046）。 | GND | EHU |  |  | 是 |  |  | 生效
445 | DEFECT | 20240402266 | B-7342 | B757 | B757 | 28 | 2822 | 2024-04-28 20:56 | 燃油 |  | 其他措施 |  |  |  | 右发动机及吊架 |  | 执行EOJC-B757-28-0044757燃油箱内部管路渗漏检查，发现右发供油管路漏油超过手册描述 | 252599 | 2024-04-28 20:56:00依据AMM73-11-07 重新安装右发供油管路 检查正常待测试 | GND | SZX |  |  | 是 |  |  | 生效
446 | DEFECT | 20240402094 | B-1231 | B757 | B757 | 32 | 3221 | 2024-04-26 19:53 | 液压油 | 油液滴漏 | 更换封圈 | 162N1101-26 |  | 162N1164-1, | 其他区域 | 磨损 | 针对DEFECT20240402020航后检查发现前起落架减震支柱漏油，一分钟一滴。执行检查 | 237789,237787 | 2024-04-26 19:53:00依据AMM32-21-25更换前起落架封严，检查正常，测试正常，无渗漏；依据AMM09-11-00执行拖行测试，测试正常，无渗漏；依据AMM12-15-02执行减震支柱勤务，压力754PSI，X值：13.4英寸；检查正常，无渗漏////2024-04-26 19:53:00依据AMM09-11-00拖行飞机并依据AMM32-21-25在15分钟后检查正常，无渗漏 | GND | SZX |  |  | 是 |  | 2024-11-06 14:15:20 | 生效
447 | DEFECT | 20240402091 | B-222C | B767 | B767 | 32 | 3231 | 2024-04-26 10:00 | 液压油 |  | 重装正常 |  |  |  | 右起落架及轮舱 |  | 右主轮舱液压管TUBE ASSY-LG UP CTR SYS 漏油，15秒一滴。 | 241061 | 2024-04-26 10:00:00依据AMM 20-10-09 重装管路 检查正常 增压测试正常 无渗漏。 | GND | HGH |  |  | 否 |  |  | 生效
448 | NRC | 240442336 | B-1231 | B757 | B757-200 | 12 | 1215 | 2024-04-26 04:09 | 液压油 |  | 无措施（检查正常） |  |  |  | 其他区域 |  | 航后检查发现前起落架减震支柱漏油，一分钟一滴。 | 240442336 | 2024-04-26 04:09:00<div>依据AMM12-15-02执行前起落架减震支柱油量检查</div> |  |  | 20240402020 | 航线来源 | 否 |  |  | 生效
449 | DEFECT | 20240402020 | B-1231 | B757 | B757 | 32 | 3221 | 2024-04-25 19:59 | 液压油 |  | 其他措施 |  |  |  | 其他区域 |  | 航后检查发现前起落架减震支柱漏油，一分钟一滴。 | 237784 | 2024-04-25 19:59:00依据AMM09-11-00拖行飞机15分钟后检查正常无渗漏依据AMM32-21-25检查支柱正常 | GND | SZX |  |  | 是 |  |  | 生效
450 | DEFECT | 20240402014 | B-2425 | B747 | B747 | 49 | 4911 | 2024-04-25 15:30 | 滑油 |  | 其他措施 |  |  |  | APU |  | 航前使用APU开空调，发现空调有滑油味道 | 242687,264360 | 2024-04-25 15:30:00依据AMM49-11-00检查APU，发现发电机和齿轮箱之间上部漏滑油，一秒一滴，未见具体漏点，继续保留////2024-04-25 15:30:00依据AMM49-27-04检查磁性堵头，无金属屑，依据AMM49-27-04检查空气冷却滑油冷却器，发现出气口出油，边缘形成油液滴漏，约1秒一滴，待件更换ACOC，继续保留 | GND | EHU |  |  | 是 |  |  | 生效
451 | DEFECT | 20240401759 | B-222C | B767 | B767 | 32 | 3232 | 2024-04-22 10:32 | 液压油 |  | 更换管路 | AS4624G0284SS |  |  | 右起落架及轮舱 | 裂纹 | 检查发现右起落架小车软管破损。 | 241049 | 2024-04-22 10:32:00依据AMM20-10-10更换软管，检查测试正常，无渗漏。 | GND | EHU |  |  | 否 |  |  | 生效
452 | DEFECT | 20240401678 | B-1576 | B767 | B767 | 29 | 2911 | 2024-04-21 15:08 | 液压油 | 油液滴漏 | 更换本体 | 66068-08 |  |  | 右起落架及轮舱 |  | 航后检查发现右轮舱中C1液压泵打压状态本体渗油一分钟4滴，不打压不漏 | 243627,243628 | 2024-04-21 15:08:00依据AMM29-11-02对串中液压系统C1和C2液压泵，检查正常，C1泵测试正常，无渗漏，C2泵保留////2024-04-21 15:08:00航后检查发现右轮舱中C1液压泵打压状态本体渗油一分钟4滴，不打压不漏对串C1和C2.保留C2泵 因Material 原因,按MEL29-11-02号办理保留,放行飞机，无M项,无O项,C类。无每次飞行前检查，无每个飞行日检查，DD单号： | GND | YNT |  |  | 是 |  | 2024-11-27 09:50:55 | 生效
453 | DEFECT | 20240401669 | B-1578 | B757 | B757 | 29 | 2911 | 2024-04-21 14:07 | 液压油 |  | 更换管路 | AS117-08-0180 |  |  | 左起落架及轮舱 | 磨损 | 本场训练落地连续起飞后出现L HYD QTY 放襟翼出现 L HDY SYS PRESS | 242297 | 2024-04-21 14:07:00依据AMM32-32-15更换左轮舱收放作动筒伸出软管，测试正常。 | PILOT | EHU |  |  | 否 |  |  | 生效
454 | DEFECT | 20240401665 | B-1578 | B757 | B757 | 27 | 2731 | 2024-04-21 12:22 | 液压油 |  | 更换管路 | AS117-08-0180 |  |  | 左起落架及轮舱 | 沙眼 | 收到报文ELEV L HYD PRESS | 242301 | 2024-04-21 12:21:32依据AMM12-12-01执行左液压油箱勤务，检查正常，油量1.0 | ACARS | EHU |  |  | 否 |  |  | 生效
455 | DEFECT | 20240401585 | B-222M | B757 | B757 | 78 | 7834 | 2024-04-20 08:00 | 液压油 |  | 更换管路 | 271N6311-1152 |  |  | 右发动机及吊架 | 磨损 | 航后检查发现右发吊架反推回油管漏油5秒一滴 | 239791 | 2024-04-20 08:00:00依据AMM20-11-00更换右发吊架反推回油管，测试正常无渗漏。 | GND | FOC |  |  | 否 |  |  | 生效
456 | DEFECT | 20240400998 | B-223P | B757 | B757 | 29 | 2911 | 2024-04-13 08:39 | 液压油 |  | 更换本体 | 3031863-001 |  |  | 左发动机及吊架 |  | 航后发现左发EDP余油口漏油，大约2秒钟一滴。 | 263629 | 2024-04-13 08:39:00依据AMM29-11-05更换左EDP，测试正常，无渗漏 | GND | TAO |  |  | 否 |  |  | 生效
457 | NRC | 240441842 | B-2983 | B737 | B737-300 | 52 | 5235 | 2024-04-13 03:57 | 液压油 |  | 更换本体 | 0301-29-0001-1 |  |  | 主货舱门 | 磨损 | 短停地服报主货舱门有油迹 | 240441842 | 2024-04-13 03:57:00<div>依据SAMM52-35-06，更换位置作动筒。依据SAMM11-10-00，安装锁位置标牌。</div> |  |  | 20240400972 | 航线来源 | 否 |  |  | 生效
458 | DEFECT | 20240400972 | B-2983 | B737 | B737 | 52 | 5235 | 2024-04-13 03:57 | 液压油 |  | 无措施（检查正常） |  |  |  | 主货舱门 |  | 短停地服报主货舱门有油迹 | 154482 | 2024-04-13 03:57:00依据SAMM52-35-00操作测试主货舱门，未发现明显油迹 | GND | EHU |  |  | 否 |  |  | 生效
459 | DEFECT | 20240400866 | B-2630 | B737 | B737 | 75 | 7532 | 2024-04-11 22:20 | 燃油 |  | 更换本体 | 706400-4 |  |  | 左发动机及吊架 |  | 检查发现左发余油口燃油渗漏，一分钟75滴 | 246500 | 2024-04-11 22:20:00依据AMM75-32-02更换左发VBV齿轮马达，检查测试正常，无渗漏 | GND | SZX |  |  | 否 |  |  | 生效
460 | DEFECT | 20240400832 | B-2422 | B747 | B747 | 32 | 3241 | 2024-04-11 15:38 | 液压油 |  | 更换封圈 | NAS1611-211 |  | MODREF132983 | 其他区域 |  | 航后检查发现13号刹车液压接头挂油（未滴落） | 296558 | 2024-04-11 15:38:00依据AMM 32-41-17 更换13号刹车液压接头封圈，测试正常。无渗漏 | GND | SZX |  |  | 否 |  |  | 生效
461 | DEFECT | 20240400800 | B-220A | B757 | B757 | 25 | 2551 | 2024-04-11 10:32 | 液压油 |  | 更换封圈 | NAS1612-4A |  | 37375-432 | 主货舱门 | 腐蚀 | 航后检查发现主货舱门有油迹 | 261536 | 2024-04-11 10:32:00依据SAMM 52-30-00 更换主货舱门顺序活门P2封圈，测试无渗漏 | GND | SZX |  |  | 否 |  |  | 生效
462 | DEFECT | 20240400631 | B-1432 | B757 | B757 | 71 | 7171 | 2024-04-09 11:33 | 燃油 |  | 其他措施 |  |  |  | 左发动机及吊架 |  | 航后检查发现左发第8个余油口漏燃油，静态一分钟4滴。 | 240578 | 2024-04-09 11:33:00依据AMM71-00-00执行左发慢车测试检查正常，试车正常，试车员:蒙伟巍 | GND | URC |  |  | 是 |  |  | 生效
463 | DEFECT | 20240400407 | B-2426 | B747 | B747 | 32 | 3232 | 2024-04-06 10:31 | 液压油 |  | 更换本体 | 65B01570-10 |  |  | 左起落架及轮舱 |  | 检查发现左机翼起落架收上作动筒挂油 | 242432 | 2024-04-06 10:31:00依据AMM 32-32-01更换左大翼起落架作动筒，结果正常无渗漏 | GND | EHU |  |  | 否 |  |  | 生效
464 | DEFECT | 20240400325 | B-1423 | B767 | B767 | 27 | 2781 | 2024-04-04 21:15 | 液压油 |  | 更换封圈 | NAS1611-113A |  | 4100406-1 | 右机翼 |  | 检查发现内侧PDU液压马达下部有挂油 | 240092 | 2024-04-04 21:15:00依据AMM27-81-11更换右侧前缘PDU液压马达封圈，检查测试正常 | GND | SZX |  |  | 否 |  |  | 生效
465 | DEFECT | 20240400198 | B-2828 | B757 | B757 | 32 | 3242 | 2024-04-03 11:58 | 液压油 |  | 修复管路 | 271N6443-1152 |  |  | 左起落架及轮舱 | 裂纹 | 航后检查发现左轮舱正常防滞刹车活门组件V29连接端连接管路有裂纹漏油，一分钟15滴。 | 261472 | 2024-04-03 11:58:00航后检查发现左轮舱正常防滞刹车活门组件V29连接端连接管路有裂纹漏油，一分钟15滴。 因Material GroundTime 原因,按MEL32-41-01A号办理保留,放行飞机，有M项,有O项,C类,无每个飞行前检查，无每个飞行日检查。DD单号：20247648 | GND | URC |  |  | 否 |  |  | 生效
466 | DEFECT | 20240400100 | B-2422 | B747 | B747 | 29 | 2911 | 2024-04-02 09:40 | 液压油 |  | 更换本体 | 332700-9007 |  |  | 升降舵/方向舵/尾舱 | 裂纹 | 下降阶段收到CFD报文29203：HYD QTY LOW 3 | 296529 | 2024-04-02 09:40:03依据AMM27-21-17更换上方向舵动力控制组件，测试正常，无渗漏，依据AM12-12-01添加3号液压油箱的液压油，检查正常 | ACARS | SZX |  |  | 是 |  |  | 生效
467 | NRC | 240441304 | B-1378 | B757 | B757-200 | 73 | 7311 | 2024-04-01 14:00 | 燃油 |  | 其他措施 |  |  |  | 右发动机及吊架 |  | 航后检查发现右发第六个余油口漏燃油，一分钟6滴。 | 240441304 | 2024-04-01 14:00:00<div>依据AMM73-11-03在下个C检更换高压燃油泵。</div> |  |  | 20240400060 | 航线来源 | 是 |  |  | 生效
468 | DEFECT | 20240400006 | B-2956 | B737 | B737 | 52 | 5238 | 2024-04-01 02:39 | 液压油 |  | 重装正常 |  |  |  | 左起落架及轮舱 | 接头松动 | 短停检查发现主货舱人工揺开面板电磁活门M9597漏油。 | 249488 | 2024-04-01 02:39:00依据SAMM52-38-24，重新安装，检查测试测试正常，无渗漏。 | GND | EHU |  |  | 否 |  |  | 生效
469 | NRC | 240341269 | B-2839 | B757 | B757-200 | 53 | 5301 | 2024-03-31 13:16 | 液压油 |  | 其他措施 |  |  |  | 其他区域 | 磨损 | 短停发现下前舱天花板漏水 | 240341269 | 2024-03-31 13:16:00<div>依据工卡EAJC-B757-53-0086，更换主货舱地板区域防水膜。</div> |  |  | 20240302449 | 航线来源 | 是 |  |  | 生效
470 | NRC | 240341238 | B-223C | B757 | B757-200 | 20 | 2011 | 2024-03-30 16:20 | 液压油 |  | 更换管路 | 271N6121-1111 |  |  | 左机翼 | 腐蚀 | 检查发现左大翼5#扰流板PAC回游管漏油 | 240341238 | 2024-03-30 16:20:00<div>根据AMM20-11-00更换管路</div> |  |  | EOJC-B757-29-0028 | 定检来源 | 否 |  |  | 生效
471 | DEFECT | 20240302154 | B-2630 | B737 | B737 | 28 | 2813 | 2024-03-27 06:17 | 燃油 |  | 无措施（检查正常） |  |  |  | 右油箱 |  | 右通气油箱阻燃器盖板漏燃油1滴/分钟，十分钟后停止。再次检查无渗漏。 | 239373 | 2024-03-27 06:17:00依据AMM28-11-00，检查无渗漏 | GND | PEK |  |  | 否 |  |  | 生效
472 | DEFECT | 20240302144 | B-20AV | B767 | B767 | 29 | 2911 | 2024-03-27 03:44 | 液压油 |  | 其他措施 |  |  |  | 右发动机及吊架 | 接头松动 | 短停发现右发吊架余油口漏液压油（1滴/10秒）。 | 250679 | 2024-03-27 03:44:00依据AMM29-11-01重新拧紧右ACMP供压管接头，检查正常无渗漏。 | GND | EHU |  |  | 是 |  |  | 生效
473 | NRC | 240341070 | B-2821 | B757 | B757-200 | 28 | 2811 | 2024-03-26 12:56 | 燃油 |  | 修补油箱 |  |  |  | 左油箱 |  | 航后检查发现左发吊架内侧大翼蒙皮下表面有燃油泄漏，站位WS 285.65--WS 313.5之间，渗漏率15分钟长2.73英寸。 | 240341070 | 2024-03-26 12:56:30查找燃油渗漏点参考AMM28-11-00. |  |  | 20240302090,DR-202403-0633 | 航线来源 | 否 |  |  | 生效
474 | DEFECT | 20240301956 | B-1463 | B757 | B757 | 29 | 2911 | 2024-03-24 15:32 | 液压油 |  | 更换封圈 | NAS1612-10 |  | AFP23210-8 | 右起落架及轮舱 | 腐蚀 | 航后检查发现右ACMP油滤组件压力出口处渗液压油（5分钟一滴） | 256391 | 2024-03-24 15:32:00依据AMM29-11-18更换右ACMP油滤组件压力出口处封圈，测试正常，无渗漏。 | GND | PEK |  |  | 否 |  |  | 生效
475 | NRC | 240340988 | B-208Q | B757 | B757-200 | 32 | 3232 | 2024-03-24 13:39 | 液压油 |  | 更换本体 | 273N1004-2 |  |  | 左起落架及轮舱 |  | 航后检查发现左起落架小车作动筒漏油，45分钟一滴。 | 240340988 | 2024-03-24 13:39:00<div>依据AMM32-32-15，更换左主起落架小车作动筒。</div> |  |  | 20240301940 | 航线来源 | 否 |  |  | 生效
476 | DEFECT | 20240301958 | B-1173 | B757 | B757 | 78 | 7831 | 2024-03-24 11:30 | 液压油 |  | 更换管路 | 4241043-1 |  |  | 左发动机及吊架 | 磨损 | 航后检查发现左发底部有油迹,大约40秒一滴 | 149277 | 2024-03-24 11:30:00因航材原因，依据MEL78-31-01-01号办理保留,放行飞机，C类，有M项,有O项。通知机组，无每个飞行日检查，无每个飞行前检查，DD单号：20247599 | GND | HGH |  |  | 否 |  |  | 生效
477 | NRC | 240340977 | B-222E | B757 | B757-200 | 20 | 2011 | 2024-03-24 08:53 | 液压油 |  | 更换接头 | 152016-1-16E |  |  | 右发动机及吊架 | 磨损 | 检查发现右发EDP压力管上部自封接头漏油 | 240340977 | 2024-03-24 08:53:00<div>根据AMM20-11-00更换接头</div> |  |  | N/A | 定检来源 | 否 |  |  | 生效
478 | NRC | 240340956 | B-222E | B757 | B757-200 | 29 | 2911 | 2024-03-23 17:10 | 液压油 |  | 更换封圈 | 41004750-103 |  | AFP23212-10 | 左起落架及轮舱 | 接头松动 | 执行工卡EOJC-B757-29-0021，检查发现中系统油滤组件管路接头有油迹。 | 240340956 | 2024-03-23 17:10:00<div>根据AMM29-11-19更换封圈</div> |  |  | EOJC-B757-29-0021 | 定检来源 | 否 |  |  | 生效
479 | NRC | 240340917 | B-2598 | B737 | B737-300 | 32 | 3233 | 2024-03-23 10:42 | 液压油 |  | 更换本体 | 69-69882-2 |  |  | 其他区域 | 磨损 | 短停检查发现前起落架锁作动器左侧旋转活门漏油，大约10分钟一滴。 | 240340917 | 2024-03-23 10:42:00<div>依据AMM32-33-11更换前起落架锁作动器左侧旋转活门</div> |  |  | 264367,20240301815 | 航线来源 | 否 |  |  | 生效
480 | DEFECT | 20240301815 | B-2598 | B737 | B737 | 32 | 3233 | 2024-03-23 03:09 | 液压油 | 油液滴漏 | 更换本体 | 69-69882-2 |  |  | 其他区域 | 磨损 | 短停检查发现前起落架锁作动器左侧旋转活门漏油，大约10分钟一滴。 | 264367,264368 | 2024-03-23 03:09:00因时间不足，打压测试未超标，根据AMM29-00-00办理推迟。////2024-03-23 03:09:00转NRC240340917，关闭推迟 | GND | EHU |  |  | 是 |  | 2024-11-06 14:15:20 | 生效
481 | DEFECT | 20240301706 | B-2422 | B747 | B747 | 28 | 2831 | 2024-03-21 20:45 | 燃油 |  | 无措施（检查正常） |  |  |  | 左机翼 |  | 航后发现左侧抛油口滴油 | 238250 | 2024-03-21 20:45:00依据AMM28-31-05释放加油总管压力，依据AMM28-26-00执行串油验证，测试正常，15分钟无渗漏 | GND | SZX |  |  | 否 |  |  | 生效
482 | NRC | 240340844 | B-220J | B757 | B757-200 | 32 | 3235 | 2024-03-21 14:11 | 液压油 |  | 更换封圈 | NAS1612-8 |  | BACR17E8-6 | 右起落架及轮舱 |  | 检查发现右起落架门安全活门下部接头漏油 | 240340844 | 2024-03-21 14:11:00<div>依据AMM20-10-09重新安装管接头。</div> |  |  | N/A | 定检来源 | 否 |  |  | 生效
483 | NRC | 240340830 | 30935 | ENG | RB211-535E4-37 | 80 | 8011 | 2024-03-21 09:53 | 滑油 |  | 更换本体 | 774984-3 |  |  | 右发动机及吊架 |  | 检查发现右发起动机本体螺栓松动 | 240340830 | 2024-03-21 09:53:00<div>依据AMM 80-11-01更换起动机</div> |  |  | EOJC-RB211-71-0008 | 定检来源 | 否 |  |  | 生效
484 | DEFECT | 20240301634 | B-20E9 | B757 | B757 | 28 | 2821 | 2024-03-21 04:00 | 燃油 |  | 更换封圈 | MS29513-111 |  | 40885-7 | 左起落架及轮舱 | 磨损 | 检查发现中左燃油加油活门漏油,1秒钟3滴 | 262598 | 2024-03-21 04:00:00依据AMM28-21-12更换中左燃油加油活门作动器封圈.测试正常无渗漏 | GND | EHU |  |  | 否 |  |  | 生效
485 | DEFECT | 20240301599 | B-2840 | B757 | B757 | 71 | 7171 | 2024-03-20 17:42 | 燃油 |  | 无措施（检查正常） |  |  |  | 左发动机及吊架 |  | 航后检查发现左发FFG余油口漏油静态一分钟3滴 | 208783 | 2024-03-20 17:42:00依据AMM71-00-00执行左发慢车测试检查正常试车正常 | GND | SZX |  |  | 否 |  |  | 生效
486 | DEFECT | 20240301583 | B-2828 | B757 | B757 | 29 | 2911 | 2024-03-20 11:05 | 液压油 |  | 更换管路 | 271N6311-1061 |  |  | 左发动机及吊架 | 沙眼 | 航后检查发现左发吊架反推液压管漏油 | 261464 | 2024-03-20 11:05:00依据AMM20-10-09更换左发吊架液压管测试正常无渗漏。 | GND | KMG |  |  | 否 |  |  | 生效
487 | DEFECT | 20240301552 | B-1252 | B757 | B757 | 27 | 2761 | 2024-03-20 03:32 | 液压油 |  | 更换本体 | 3321500-9A |  |  | 右机翼 | 沙眼 | 检查发现12号扰流板作动器漏液压油，打压状态下约每2秒3滴 | 239217 | 2024-03-20 03:32:00依据AMM27-61-02更换12#扰流板PCA，调节测试正常，无渗漏。 | GND | EHU |  |  | 否 |  |  | 生效
488 | DEFECT | 20240301546 | B-7593 | B767 | B767 | 71 | 7111 | 2024-03-19 20:30 | 滑油 |  | 其他措施 |  |  |  | 左发动机及吊架 |  | 短停检查发现左发风扇包皮有滑油滴漏.一分钟约30滴 | 243903 | 2024-03-19 20:30:00依据AMM12-13-01检查左发滑油。检查正常无渗漏 | GND | KUL |  |  | 是 |  |  | 生效
489 | DEFECT | 20240301434 | B-20A2 | B767 | B767 | 32 | 3241 | 2024-03-18 16:37 | 液压油 |  | 更换接头 | 591200-51 |  |  | 右起落架及轮舱 | 磨损 | 停场检查发现8号刹车接头漏油 | 240464 | 2024-03-18 16:37:00依据AMM32-41-06 更换8号刹车接头.检查测试正常.无渗漏。 | GND | SHE |  |  | 否 |  |  | 生效
490 | DEFECT | 20240301390 | B-2840 | B757 | B757 | 78 | 7831 | 2024-03-17 22:44 | 液压油 | 油液滴漏 | 更换接头 | 218900-15 |  |  | 右发动机及吊架 | 磨损 | 执行NRC240239689更换右发内侧反推上作动筒发现中作动筒借口漏油 | 208778,208782 | 2024-03-17 22:44:00依据AMM79-31-26重新安装右发内侧反推中作动筒液压管接头检查测试正常无渗漏关闭DDI20247564////2024-03-17 22:44:00针对DEFECT 20240301390 执行NRC240239689更换右发内侧反推上作动筒 因GroundTime 原因,按MEL78-31-01-01号办理保留,放行飞机，有M项,有O项,C类，无每次飞行前检查，无每个飞行日检查，DD单号：20247564 | GND | SZX |  |  | 是 |  | 2024-11-06 14:15:20 | 生效
491 | NRC | 240340702 | B-221D | B767 | B767-300 | 27 | 2761 | 2024-03-17 21:04 | 液压油 |  | 无措施（检查正常） |  |  |  | 左机翼 | 磨损 | 航前发现2号和3号扰流板之间下方的接近盖板有液压油渗漏痕迹 | 240340702 | 2024-03-17 21:04:00<div>依据AMM27-61-02下个C检更换1号扰流板作动器，依据AMM29-11-00每5天重复检查。</div> |  |  | 20240301356 | 航线来源 | 否 |  |  | 生效
492 | DEFECT | 20240301356 | B-221D | B767 | B767 | 27 | 2761 | 2024-03-17 02:54 | 液压油 |  | 无措施（检查正常） |  |  |  | 左机翼 |  | 航前发现2号和3号扰流板之间下方的接近盖板有液压油渗漏痕迹 | 270425 | 2024-03-17 02:54:00依据AMM27-61-00操作测试2号和3号扰流板，无发现2号和3号扰流板作动筒及其管路有渗漏痕迹，检查正常 | GND | SZX |  |  | 否 |  |  | 生效
493 | NRC | 240340643 | B-2985 | B737 | B737-300 | 52 | 5238 | 2024-03-15 19:01 | 液压油 |  | 更换本体 | 0301-29-0001-1 |  |  | 主货舱门 |  | 航后检查发现主货舱门前位置作动筒活塞作动位置漏液压油，1分钟6滴，在手册范围内。 | 240340643 | 2024-03-15 19:01:00<div>依据SAMM 52-38-08更换位置作动筒</div> |  |  | 20240301168 | 航线来源 | 否 |  |  | 生效
494 | DEFECT | 20240301173 | B-20A2 | B767 | B767 | 28 | 2821 | 2024-03-15 04:14 | 燃油 |  | 无措施（检查正常） |  |  |  | 左机翼 |  | 短停检查发现右侧加油管接口加油时漏油.约30s一滴，静止状态下不漏 | 240462 | 2024-03-15 04:14:00依据AMM 28-21-00检查右加油管接头，检查正常 | GND | EHU |  |  | 否 |  |  | 生效
495 | NRC | 240340598 | B-20E9 | B757 | B757-200 | 28 | 2811 | 2024-03-15 00:05 | 燃油 |  | 更换封圈 | 65C33095-1 |  | 112N6007-9 | 右油箱 |  | 航后检查发现右机翼3号油尺641AB盖板漏燃油，一分钟32滴 | 240340598 | 2024-03-15 00:05:00<div>依据AMM28--11-01更换右翼641AB燃油盖板</div> |  |  | 20240301128 | 航线来源 | 否 |  |  | 生效
496 | DEFECT | 20240301128 | B-20E9 | B757 | B757 | 28 | 2811 | 2024-03-14 11:32 | 燃油 |  | 重装正常 |  |  |  | 右油箱 |  | 航后检查发现右机翼3号油尺641AB盖板漏燃油，一分钟32滴 | 262590 | 2024-03-14 11:32:00依据AMM28-11-01更换641AB盖板GASKET，依据TE2024031751临时处理，检查正常 | GND | WNZ |  |  | 否 |  |  | 生效
497 | DEFECT | 20240301025 | B-223W | B767 | B767 | 28 | 2811 | 2024-03-13 05:28 | 燃油 |  | 更换封圈 | M25988-1-015 |  | 6D227 | 左油箱 |  | 航后检查发现左主燃油箱放油口漏油，15秒一滴 | 241737 | 2024-03-13 05:28:00依据AMM28-11-05更换排放活门封圈，检查正常，无渗漏。 | GND | EHU |  |  | 否 |  |  | 生效
498 | NRC | 240340490 | B-6996 | B767 | B767-300 | 27 | 2711 | 2024-03-12 09:19 | 液压油 |  | 更换本体 | 282800-1011 |  |  | 左机翼 |  | 左大翼内侧副翼内侧作动筒发现液压油渗漏。 | 240340490 | 2024-03-12 09:18:31<div>依据AMM27-11-48更换内侧副翼PCA</div> |  |  | MPJC-B767-57-852-00-01 | 定检来源 | 否 |  |  | 生效
499 | DEFECT | 20240300826 | B-20A2 | B767 | B767 | 27 | 2711 | 2024-03-10 20:54 | 液压油 |  | 更换本体 | 282800-1011 |  |  | 右机翼 |  | 航后检查发现右大翼内侧副翼处漏油，打压作动状态下一分钟一滴 | 240456 | 2024-03-10 20:54:00依据AMM27-11-48,更换右大翼内侧副翼的内侧PCA,调节测试正常，无渗漏。 | GND | EHU |  |  | 否 |  |  | 生效
500 | DEFECT | 20240300593 | B-1173 | B757 | B757 | 27 | 2761 | 2024-03-08 09:45 | 液压油 |  | 更换本体 | 3321480-14 |  |  | 左机翼 |  | 航后检查发现6号扰流板密封胶接缝处本体漏液压油约2滴/分钟 增压情况下 | 149263 | 2024-03-08 09:45:00依据AMM27-61-02更换6号扰流板PCA，测试正常，无渗漏 | GND | TSN |  |  | 否 |  |  | 生效
501 | NRC | 240340215 | B-2425 | B747 | B747-400 | 32 | 3251 | 2024-03-07 16:58 | 液压油 |  | 其他措施 |  |  |  | 其他区域 |  | 执行工卡EAJC-B747-05-0009检查发现前起落架左转弯作动筒漏油，静态下每12分钟一滴。 | 240340215 | 2024-03-07 16:58:00<div>根据AMM32-52-05更换作动筒</div> |  |  | EAJC-B747-05-0009 | 定检来源 | 是 |  |  | 生效
502 | DEFECT | 20240300423 | B-2817 | B757 | B757 | 29 | 2911 | 2024-03-06 12:14 | 液压油 |  | 更换封圈 | NAS1612-6A,NAS1612-16 |  | MS21902-16T,211C223-525 | 右发动机及吊架 | 磨损 | 航后检查发现，右发反推吊架漏油 | 242935 | 2024-03-06 12:14:00依据AMM 29-11-17 更换压力供油管UNION封圈和压力电门封圈 检查正常 测试正常 无渗漏 | GND | WNZ |  |  | 否 |  |  | 生效
503 | DEFECT | 20240300361 | B-223L | B767 | B767 | 71 | 7171 | 2024-03-06 04:15 | 滑油 | 油液滴漏 | 更换封圈 | J221P1127 |  | 9374M50G01, | 左发动机及吊架 |  | 短停检查发现左发尾椎底下有积滑油 | 238864,238865 | 2024-03-06 04:15:00依据AMM72-53-02更换左发D-SUMP封圈，检查正常无渗漏，试车员:张朝青。////2024-03-06 04:15:00依据AMM79-00-00,清洁左发尾椎底下滑油后，观察无渗漏，检查正常。 | GND | EHU |  |  | 是 |  | 2024-11-06 14:15:20 | 生效
504 | DEFECT | 20240300272 | B-223P | B757 | B757 | 29 | 2911 | 2024-03-05 08:32 | 液压油 |  | 更换本体 | 7586631 |  |  | 左发动机及吊架 |  | 航后检查左发吊架余油口漏液压油，增压情况下3秒一滴 | 242888 | 2024-03-05 08:32:00依据AMM29-11-17更换压力油滤的压差指示器，测试正常，无渗漏。 | GND | TSN |  |  | 否 |  |  | 生效
505 | NRC | 240340100 | B-207Y | B757 | B757-200 | 29 | 2911 | 2024-03-04 20:41 | 液压油 |  | 更换管路 | 271N6492-1088 |  |  | 左起落架及轮舱 | 磨损 | 检查发现件号为271N6492-1088的液压管漏油，需制作液压管。 | 240340100 | 2024-03-04 20:40:50<div>检查所要管件的尺寸和材料<br />外径英寸<label class="isMandatory" style="color: red;">*</label> <input onclick="clickInput(this)" readonly="readonly" type="text" class="record-textbox" placeholder="请输入" value="" name="1705385392708" disabled="disabled" uid="TOPIC_1__1705385392708" ref_signoff_id="signOff_1" id="TOPIC_1__1705385392708" mandatory="Y" style="margin: 0px 5px 10px; background: #ffffff; height: 30px; border: none ;" /><br />壁厚英寸<label class="isMandatory" style="color: red;">*</label> <input onclick="clickInput(this)" readonly="readonly" type="text" class="record-textbox" placeholder="请输入" value="" name="1705385419692" disabled="disabled" uid="TOPIC_1__1705385419692" ref_signoff_id="signOff_1" id="TOPIC_1__1705385419692" mandatory="Y" style="margin: 0px 5px 10px; background: #ffffff; height: 30px; border: none ;" /><br />管件的材料按零件规格件号<label class="isMandatory" style="color: red;">*</label> <input onclick="clickInput(this)" readonly="readonly" type="text" class="record-textbox" placeholder="请输入" value="" name="1705385433408" disabled="disabled" uid="TOPIC_1__1705385433408" ref_signoff_id="signOff_1" id="TOPIC_1__1705385433408" mandatory="Y" style="margin: 0 5px 10px; border: none; background: #fff; height: 30px;" />.</div> |  |  | 20240300248,OTHERS,DR-202403-0064 | 航线来源 | 否 |  |  | 生效
506 | NRC | 240340093 | B-2817 | B757 | B757-200 | 28 | 2811 | 2024-03-04 14:33 | 燃油 |  | 修补油箱 |  |  |  | 右油箱 |  | 航后检查发现右大翼发动机WS258.50-WS285.65内侧油箱盖板接缝处有燃油渗漏。15分钟湿区长度为3.9INCH不超过4INCH | 240340093 | 2024-03-04 14:32:46查找燃油渗漏点参考AMM28-11-00. |  |  | DR-202403-0057,20240300227 | 航线来源 | 否 |  |  | 生效
507 | DEFECT | 20240300198 | B-1423 | B767 | B767 | 32 | 3241 | 2024-03-04 02:37 | 液压油 |  | 更换接头 | 591200-41 |  |  | 左起落架及轮舱 | 接头松动 | 航后检查发现5号刹车接头有漏油 | 238368 | 2024-03-04 02:37:00依据AMM 32-41-06 更换5号刹车接头 测试正常。无渗漏。 | GND | YNT |  |  | 否 |  |  | 生效
508 | DEFECT | 20240300188 | B-1423 | B767 | B767 | 32 | 3242 | 2024-03-03 13:16 | 液压油 |  | 更换封圈 | 274T1102-4 |  | MS21902-6T | 右起落架及轮舱 | 磨损 | 航后检查发现八号刹车防滞活门液压接头打压漏液压油 5秒1滴 | 238365 | 2024-03-03 13:16:00依据AMM32-42-03更换8号防滞刹车活门液压接头封圈，检查正常测试正常 无渗漏 | GND | YNT |  |  | 否 |  |  | 生效
509 | DEFECT | 20240300159 | B-2839 | B757 | B757 | 32 | 3241 | 2024-03-02 23:18 | 液压油 |  | 更换本体 | AHA1884 |  |  | 左起落架及轮舱 |  | 航后检查发现五号主轮刹车漏油 | 249395 | 2024-03-02 23:18:00依据AMM32-41-10更换5号刹车，测试正常，无渗漏 | GND | SZX |  |  | 否 |  |  | 生效
510 | DEFECT | 20240300062 | B-20AV | B767 | B767 | 27 | 2721 | 2024-03-01 15:43 | 液压油 | 油液滴漏 | 更换封圈 | NAS1612-8A |  | 看不清 | 升降舵/方向舵/尾舱 | 腐蚀 | 航后发现垂尾总管组件管路漏油 | 256433 | 2024-03-01 15:43:00依据AMM20-11-00，更换管路接头封圈，测试正常，无渗漏 | GND | PEK |  |  | 是 |  | 2024-11-06 14:15:20 | 生效
511 | NRC | 240239959 | 856478 | ENG | CFM56-3 | 29 | 2915 | 2024-02-29 14:13 | 液压油 |  | 更换接头 | AE81565M |  |  | 右发动机及吊架 | 接头松动 | 检查发现右发吊架端EDP压力供油管接头处渗漏 | 240239959 | 2024-02-29 14:13:00<div>依据AMM20-50-11更换EDP液压快卸接头</div> |  |  | EOJC-B737-29-0024 | 定检来源 | 否 |  |  | 生效
512 | DEFECT | 20240201432 | B-208Q | B757 | B757 | 78 | 7831 | 2024-02-28 07:40 | 液压油 |  | 更换封圈 | 271N6311-1133 |  | BACT16BL161610T | 左发动机及吊架 |  | 航后测试左发反推发现，左吊架内反推流量限制活门接头处有漏油，为线性 | 188028 | 2024-02-28 07:40:00依据AMM20-10-09更换左发吊架反推流量限制活门接头封圈，依据AMM78-31-00执行反推操作测试，无渗漏。 | GND | HRB |  |  | 否 |  |  | 生效
513 | DEFECT | 20240201292 | B-223L | B767 | B767 | 28 | 2821 | 2024-02-28 03:40 | 燃油 |  | 无措施（检查正常） |  |  |  | 左机翼 |  | 短停加油时外侧加油接头渗漏 | 238859 | 2024-02-28 03:40:00依据AMM28-21-00检查加油站外侧加油口正常无渗漏 | GND | EHU |  |  | 否 |  |  | 生效
514 | DEFECT | 20240201252 | B-2817 | B757 | B757 | 28 | 2821 | 2024-02-27 13:43 | 燃油 | 燃油漏油 | 更换封圈 | MS29513-153 |  | 看不清 | 右油箱 | 磨损 | 串油时，发现 P28 面板内左侧加油口有燃油渗漏 | 242922 | 2024-02-27 13:43:00依据AMM28-21-01更换左提升阀封圈，检查正常，未测试 | GND | SZX |  |  | 是 |  | 2024-11-27 09:50:55 | 生效
515 | NRC | 240239857 | B-1378 | B757 | B757-200 | 20 | 2011 | 2024-02-27 11:12 | 液压油 |  | 更换封圈 | NAS1612-16 |  | 271N5065-1 | 左起落架及轮舱 | 接头松动 | 检查发现左轮舱左系统释压活门底部接头漏油 | 240239857 | 2024-02-27 11:12:00<div>根据AMM20-11-00执行更换</div> |  |  | MPJC-B757-53-826-00-01 | 定检来源 | 否 |  |  | 生效
516 | NRC | 240239856 | B-1378 | B757 | B757-200 | 78 | 7831 | 2024-02-27 10:54 | 滑油 |  | 更换本体 | 1211260-002 |  |  | 左发动机及吊架 |  | 检查发现左发外侧反推打开作动筒漏油 | 240239856 | 2024-02-27 10:54:00<div>根据AMM78-31-25执行更换</div> |  |  | EOJC-B757-78-0009 | 定检来源 | 否 |  |  | 生效
517 | NRC | 240239798 | 704913 | ENG | CF6-80C2B5F | 75 | 7532 | 2024-02-25 17:37 | 燃油 |  | 其他措施 |  |  |  | 其他区域 |  | 检查发现#4发动机余油口漏燃油，确定为内侧VBV作动筒漏油，每分钟2滴 | 240239798 | 2024-02-25 17:37:00<div>依据AMM75-32-01更换4发左侧VBV作动筒。</div> |  |  | EOJC-CF6-71-0005 | 定检来源 | 是 |  |  | 生效
518 | DEFECT | 20240201071 | B-223P | B757 | B757 | 52 | 5230 | 2024-02-24 14:15 | 液压油 |  | 重装正常 |  |  |  | 主货舱门 | 接头松动 | 航后检查主货舱门前上部接头渗漏 | 271308 | 2024-02-24 14:15:00依据SAMM52-30-00，对主货舱门前上部接头重新磅力，测试正常，无渗漏 | GND | SZX |  |  | 否 |  |  | 生效
519 | DEFECT | 20240201059 | B-1252 | B757 | B757 | 32 | 3235 | 2024-02-24 10:58 | 液压油 |  | 更换本体 | 69-20184-1 |  |  | 其他区域 | 腐蚀 | 航后检查发现前起舱门释放内锁作动器的电磁阀本体GASKET有挂油，打压后50秒/滴 | 257318 | 2024-02-24 10:58:00依据CMM32-32-17更换电磁阀本体GASKET，测试正常 | GND | PEK |  |  | 否 |  |  | 生效
520 | DEFECT | 20240201045 | B-220H | B767 | B767 | 29 | 2911 | 2024-02-24 03:04 | 液压油 |  | 更换本体 | 7586631 |  |  | 左发动机及吊架 |  | 短停检查发现左EDP压力和壳体排放组件中压力油滤压差指示销漏液压油，1秒1滴 | 244260 | 2024-02-24 03:04:00依据AMM29-11-17更换EDP压力油滤压差指示器封圈和指示器，测试正常，无渗漏。 | GND | SZX |  |  | 否 |  |  | 生效
521 | NRC | 240239729 | B-222E | B757 | B757-200 | 32 | 3234 | 2024-02-22 22:34 | 液压油 |  | 更换本体 | 2-7464-7 |  |  | 其他区域 |  | 航前检查发现前起舱门收放作动筒挂油。 | 240239729 | 2024-02-22 22:34:00<div>前起落架舱门作动筒漏液压油，14分钟/滴，依据AMM32-34-03更换前起落架舱门作动筒</div> |  |  | 20240200926 | 航线来源 | 否 |  |  | 生效
522 | DEFECT | 20240200971 | B-20EF | B757 | B757 | 32 | 3221 | 2024-02-22 18:11 | 液压油 |  | 其他措施 |  |  |  | 其他区域 |  | 拖飞机后发现前起减震支柱漏油。 | 271326 | 2024-02-22 18:11:00依据AMM32-21-25 启用前起备用封严，检查正常 | GND | SZX |  |  | 是 |  |  | 生效
523 | DEFECT | 20240200926 | B-222E | B757 | B757 | 32 | 3234 | 2024-02-22 00:07 | 液压油 |  | 更换本体 | 2-7464-7 |  |  | 其他区域 |  | 航前检查发现前起舱门收放作动筒挂油。 | 178759 | 2024-02-22 00:07:00依据AMM32-34-03打压检查作动筒14分钟油液渗漏1滴，检查正常 | GND | SZX |  |  | 否 |  |  | 生效
524 | NRC | 240239609 | B-221K | B767 | B767-300 | 27 | 2781 | 2024-02-18 17:01 | 液压油 |  | 更换封圈 | NAS1611-016A |  | 4100362-1 | 左机翼 |  | 检查发现外侧缝翼PDU液压马达有漏油。 | 240239609 | 2024-02-18 17:01:00<div>依据AMM27-81-10更换液压马达</div> |  |  | 20240200744 | 航线来源 | 否 |  |  | 生效
525 | DEFECT | 20240200757 | B-223P | B757 | B757 | 29 | 2911 | 2024-02-18 16:14 | 液压油 | 油液滴漏 | 更换管路 | 271N6492-1101 |  |  | 左起落架及轮舱 | 裂纹 | 停场发现左轮舱左液压油箱勤务加油管路单向活门接头处漏液压油，大约60秒1滴。 | 271291,271293 | 2024-02-18 16:14:00依据AMM20-10-09，安装左液压油箱勤务加油管路，检查正常，测试正常无渗漏。////2024-02-18 16:14:00依据AMM 29-18-02更换左液压油箱勤务加油管路单向活门，检查测试正常，无渗漏。 | GND | SZX |  |  | 是 |  | 2024-11-06 14:15:20 | 生效
526 | DEFECT | 20240200774 | B-2422 | B747 | B747 | 28 | 2821 | 2024-02-18 02:30 | 燃油 | 燃油漏油 | 更换本体 | 40885-2,60160-5 |  |  | 左油箱 |  | 停场检查发现1号主油箱燃油量减少 | 247153,247149 | 2024-02-18 02:30:00依据AMM28-21-13更换1号主油箱加油活门组件测试正常////2024-02-18 02:30:00依据AMM28-21-02更换1号加油活门控制器检查正常，无渗漏 | GND | SZX |  |  | 否 |  | 2024-11-06 14:15:20 | 生效
527 | DEFECT | 20240200744 | B-221K | B767 | B767 | 27 | 2781 | 2024-02-17 17:38 | 液压油 |  | 更换封圈 | NAS1161-016A |  | 4100362-1 | 左机翼 |  | 检查发现外侧缝翼PDU液压马达有漏油。 | 244309 | 2024-02-17 17:38:00依据AMM-27-81-11更换外侧缝翼PDU液压马达封圈，漏油依据，与更换前一致为2分钟/滴 在手册范围内，开NRC监控。 | GND | PVG |  |  | 否 |  |  | 生效
528 | DEFECT | 20240200738 | B-20EF | B757 | B757 | 71 | 7171 | 2024-02-17 14:19 | 滑油 |  | 更换封圈 | 37604-331 |  | FC3520-100 | 左发动机及吊架 |  | 执行EAJC-B757-10-0004解除封存，试车后检查发现左发底部滑油箱余油管有渗漏(6滴每分钟)。 | 271321 | 2024-02-17 14:19:00依据AMM79-11-01更换左发滑油箱口盖封圈，试车检查无渗漏。 | GND | EHU |  |  | 否 |  |  | 生效
529 | DEFECT | 20240200731 | B-2877 | B737 | B737 | 52 | 5235 | 2024-02-16 18:10 | 液压油 |  | 更换本体 | 0301-29-0001-1 |  |  | 主货舱门 |  | 主货舱门区域有液压油痕迹 | 240376 | 2024-02-16 18:10:00依据SAMM 52-38-08更换主货舱门后位置锁作动器，测试正常无渗漏 | GND | SZX |  |  | 否 |  |  | 生效
530 | NRC | 240239586 | B-223Z | B767 | B767-300 | 29 | 2911 | 2024-02-15 19:51 | 液压油 |  | 无措施（检查正常） |  |  |  | 左起落架及轮舱 |  | 航后发现ADP下部有挂液压油，一分钟两滴 | 240239586 | 2024-02-15 19:51:00<div>依据AMM29-11-03下个C检更换ADP，依据AMM29-11-00每5天重复检查</div> |  |  | 20240200703 | 航线来源 | 否 |  |  | 生效
531 | DEFECT | 20240200715 | B-2422 | B747 | B747 | 73 | 7311 | 2024-02-15 15:22 | 燃油 |  | 更换封圈 | UA538950-4 |  | 78943-U540178C | 右发动机及吊架 |  | 航后发现4发伺服燃油加热器出口结合处有燃油渗漏 | 247144 | 2024-02-15 15:22:00依据AMM73-11-09更换伺服燃油加热器出油口封圈检查正常待慢车看渗漏 | GND | SZX |  |  | 否 |  |  | 生效
532 | DEFECT | 20240200716 | B-2422 | B747 | B747 | 32 | 3253 | 2024-02-14 13:00 | 液压油 |  | 更换管路 | 97086-43-2 |  |  | 右起落架及轮舱 | 磨损 | 航后检查发现右机身起落架内侧转弯运动筒接头处有挂油滴静态不漏油 | 247145 | 2024-02-14 13:00:00依据AMM20-11-18，更换右机身起落架支柱位置作动筒软管，检查正常待测试。 | GND | SZX |  |  | 否 |  |  | 生效
533 | DEFECT | 20240200686 | B-20AV | B767 | B767 | 29 | 2911 | 2024-02-13 20:04 | 液压油 |  | 更换封圈 | NAS1612-6A |  | 4110302-6 | 其他区域 |  | 检查发现ADP齿轮箱堵头漏油 | 256420 | 2024-02-13 20:04:00依据AMM29-11-03更换堵头封圈，检查正常，未测试 | GND | SZX |  |  | 否 |  |  | 生效
534 | DEFECT | 20240200655 | B-2422 | B747 | B747 | 49 | 4931 | 2024-02-12 03:00 | 滑油 |  | 更换封圈 | AS3208-06 |  | MS9194-06 | APU | 腐蚀 | 检查发现APU FMU的UNION漏油 | 247135 | 2024-02-12 03:00:00依据AMM49-31-01更换APU FMU封圈，测试正常，无渗漏 | GND | SZX |  |  | 否 |  |  | 生效
535 | DEFECT | 20240200619 | B-220C | B757 | B757 | 52 | 5230 | 2024-02-10 20:53 | 液压油 |  | 更换封圈 | NAS1612-4A |  | 37375-433 | 主货舱门 | 磨损 | 航前检查发现主货舱门漏油，30秒一滴, 重新开关后未见漏油 | 260086 | 2024-02-10 20:53:00依据CMM PC-0118-316和TB-00-0002更换主货舱门顺序活门3的堵头封圈，检查正常无滲漏 | GND | SZX |  |  | 否 |  |  | 生效
536 | DEFECT | 20240200578 | B-2423 | B747 | B747 | 79 | 7911 | 2024-02-08 14:00 | 滑油 |  | 无措施（检查正常） |  |  |  | 其他区域 |  | 航后发现2发滑油消耗升高 | 242975 | 2024-02-08 14:00:00依据AMM72-63-02检查发现2发水平驱动轴套管接头处有滑油渗漏，发动机滑油消耗在范围内，符合手册要求 | GND | SZX |  |  | 否 |  |  | 生效
537 | DEFECT | 20240200533 | B-2422 | B747 | B747 | 49 | 4927 | 2024-02-08 07:04 | 滑油 | 线性漏油 | 更换封圈 | AS3209-116 |  | 3910144-01, | APU |  | APU滑油量异常下降 | 247124,247136,247130 | 2024-02-08 07:04:00APU滑油量异常下降 因GroundTime 原因,按MEL49-11-01号办理保留,放行飞机，无M项,无O项,类。DD单号：////2024-02-08 07:04:00依据AMM49-27-07更换APU滑油泵压力管封圈，测试正常无渗漏，关闭DDI20247424////2024-02-08 07:04:00依据AMM49-16-00检查APU，发现滑油泵压力管渗漏成线性，继续保留 | GND | EHU |  |  | 是 |  | 2024-11-06 14:15:20 | 生效
538 | DEFECT | 20240200296 | B-7593 | B767 | B767 | 32 | 3241 | 2024-02-04 12:47 | 液压油 |  | 更换本体 | 591200-51 |  |  | 左起落架及轮舱 |  | 航后检查发现5号刹车接头漏油，打压作动状态8秒一滴 | 252657 | 2024-02-04 12:47:00依据AMM32-41-06更换主起5号刹车接头本体，测试正常，无渗漏 | GND | YNT |  |  | 否 |  |  | 生效
539 | DEFECT | 20240200129 | B-220J | B757 | B757 | 29 | 2911 | 2024-02-02 16:21 | 液压油 |  | 更换封圈 | NAS1612-12 |  | 271N5063-3 | 左起落架及轮舱 |  | 航后检查发现左液压系统释压活门底部漏油 | 238759 | 2024-02-02 16:21:00依据AMM29-11-25更换封圈，测试正常，无渗漏 | GND | HGH |  |  | 否 |  |  | 生效
540 | DEFECT | 20240200085 | B-1177 | B757 | B757 | 52 | 5230 | 2024-02-02 05:00 | 液压油 |  | 更换本体 | 37350-401 |  |  | 其他区域 |  | 短停发现主货舱门无法关闭 | 262932 | 2024-02-02 05:00:00依据SAMM52-30-00 更换主货舱门液压泵检查测试正常 | GND | EHU |  |  | 否 |  |  | 生效
541 | NRC | 240239362 | 706893 | ENG | CF6-80C2B5F | 78 | 7831 | 2024-02-01 16:44 | 滑油 |  | 更换本体 | 9191M34P02 |  |  | 左发动机及吊架 |  | 检查发现一发内侧反推支撑作动筒漏油 | 240239362 | 2024-02-01 16:44:00<div>依据AMM78-31-06更换反推撑开作动筒</div> |  |  | EOJC-CF6-71-0005 | 定检来源 | 否 |  |  | 生效
542 | DEFECT | 20240102332 | B-2839 | B757 | B757 | 32 | 3242 | 2024-01-31 09:22 | 液压油 |  | 更换液压保险 | V6-4360-2 |  |  | 左起落架及轮舱 |  | 航后检查发现5号防滞活门液压保险漏油，每秒一滴。 | 222157 | 2024-01-31 09:22:00依据AMM 32-42-03 更换5号 防滞活门液压保险 测试正常 无渗漏 | GND | CGQ |  |  | 否 |  |  | 生效
543 | NRC | 240139287 | B-2828 | B757 | B757-200 | 32 | 3232 | 2024-01-30 17:42 | 液压油 |  | 更换本体 | 273N2008-3 |  |  | 右起落架及轮舱 |  | 检查发现右起落架下锁作动筒漏油，15分钟一滴 | 240139287 | 2024-01-30 17:42:00<div>根据AMM2-32-02更换作动器</div> |  |  | MPJC-B757-32-808-00-01 | 定检来源 | 否 |  |  | 生效
544 | DEFECT | 20240102183 | B-2817 | B757 | B757 | 29 | 2911 | 2024-01-30 07:40 | 液压油 |  | 更换管路 | 271N2119-1 |  |  | 左起落架及轮舱 | 磨损 | 收到报文L TANK LOW QTY，左液压系统降到到0.收报报文L HYD SYS PRESS ，左液压系统压力降低到1917 psi | 167590 | 2024-01-30 07:40:03依据EAJC-B757-29-0014R2,更换左起落架下锁作动筒液压软管，检查测试正常，无渗漏。 | ACARS | WUX |  |  | 否 |  |  | 生效
545 | DEFECT | 20240102178 | B-221N | B767 | B767 | 28 | 2821 | 2024-01-30 06:12 | 燃油 |  | 重装正常 |  |  |  | 左机翼 |  | 短停发现加油时左侧加油口漏油。 | 162691 | 2024-01-30 06:12:00依据AMM12-11-01重新连接加油接头。检查正常，无渗漏。 | GND | EHU |  |  | 否 |  |  | 生效
546 | DEFECT | 20240102155 | B-220J | B757 | B757 | 71 | 7171 | 2024-01-29 22:30 | 燃油 |  | 无措施（检查正常） |  |  |  | 左发动机及吊架 |  | 航前检查发现左发8号余油口渗漏燃油1滴/1分钟 | 238756 | 2024-01-29 22:30:00依据AMM71-71-00检查8号余油管燃油渗漏率1滴/1分钟 在手册标准内 检查正常 | GND | SZX |  |  | 否 |  |  | 生效
547 | DEFECT | 20240102094 | B-222D | B767 | B767 | 28 | 2811 | 2024-01-29 04:19 | 燃油 |  | 更换封圈 | MS29513-330 |  | 343T0029-5 | 左机翼 | 接头松动 | 航后检查发现左大翼干舱余油口漏燃油 | 232103 | 2024-01-29 04:19:00依据AMM28-22-07更换左翼梁活门下游干舱处卡箍封圈，检查正常，无渗漏。 | GND | EHU |  |  | 否 |  |  | 生效
548 | DEFECT | 20240102091 | B-20CX | B757 | B757 | 79 | 7935 | 2024-01-29 02:16 | 燃油 |  | 无措施（检查正常） |  |  |  | 左发动机及吊架 |  | 发动机启动好后，准备推出前L OIL FOLTER 信息出现，大约5秒后消失准备叫机务过程中消失 | 238646 | 2024-01-29 02:16:00依据TB-79-0011 检查左发正常，温度低于10℃为正常现象 | PILOT | EHU |  |  | 否 |  |  | 生效
549 | DEFECT | 20240102081 | B-20CX | B757 | B757 | 71 | 7171 | 2024-01-28 21:36 | 燃油 |  | 更换油滤 |  |  |  | 右发动机及吊架 |  | 航前检查发现右发一号排放管线性漏燃油,推出启动后不漏。 | 238647 | 2024-01-28 21:36:00根据AMM71-71-04更换引射阀滤子组件 检查测试正常 试车员：张恒铭 | GND | HET |  |  | 否 |  |  | 生效
550 | DEFECT | 20240101997 | B-20EF | B757 | B757 | 27 | 2751 | 2024-01-27 11:17 | 液压油 |  | 更换封圈 | NAS1612-8A |  | BACU24K8 | 左起落架及轮舱 |  | 航后检查发现襟缝翼释压模块有漏油。 | 239107 | 2024-01-27 11:17:00依据AMM27-51-29更换襟缝翼释压模块襟翼进口UNION封圈，检查测试正常。无渗漏。 | GND | SZX |  |  | 否 |  |  | 生效
551 | DEFECT | 20240101966 | B-220H | B767 | B767 | 32 | 3241 | 2024-01-27 02:22 | 液压油 | 油液滴漏 | 无措施（检查正常） |  |  |  | 右起落架及轮舱 |  | 短停检查八号刹车有油迹 | 248677 | 2024-01-27 02:22:00依据AMM32-41-08执行八号刹车测试，测试正常，无渗漏 | GND | EHU |  |  | 是 |  | 2024-11-28 17:14:00 | 生效
552 | NRC | 240139169 | B-7082 | B757 | B757-200 | 28 | 2844 | 2024-01-26 19:38 | 燃油 |  | 更换本体 | 1140-0110-213 |  |  | 左机翼 |  | 左大翼油箱盖板541EB处4号油尺漏油，参考AMM28-11-00-206-001判断燃油渗漏类型，结果：15分钟后的时间，油迹，湿区不大于1英寸宽（2.54厘米） | 240139169 | 2024-01-26 19:38:01<div>依据AMM28-44-01更换4号油尺组件</div> |  |  | MPJC-B757-05-SFA-0003-02 | 定检来源 | 否 |  |  | 生效
553 | DEFECT | 20240101745 | B-208R | B767 | B767 | 29 | 2911 | 2024-01-24 16:34 | 液压油 |  | 更换封圈 | NAS1612-6A |  | 271T0042-5 | 右发动机及吊架 |  | 航后检查右发吊架余油口漏液压油，增压情况下5秒每滴. | 213739 | 2024-01-24 16:34:00依据AMM 29-11-00 更换右系统液压油滤组件封圈检查正常无渗漏 | GND | PEK |  |  | 否 |  |  | 生效
554 | NRC | 240139041 | B-1252 | B757 | B757-200 | 27 | 2761 | 2024-01-24 14:02 | 液压油 |  | 更换管路 | 271N6121-1079 |  |  | 左机翼 | 接头松动 | 检查发现3号扰流板作动筒回油管渗漏 | 240139041 | 2024-01-24 14:02:00<div>依据AMM27-61-02更换管路</div> |  |  | N/A | 定检来源 | 否 |  |  | 生效
555 | NRC | 240139018 | 30522 | ENG | RB211-535E4-37 | 70 | 7051 | 2024-01-24 10:54 | 液压油 |  | 更换接头 | 152016-1-16E |  |  | 左发动机及吊架 | 磨损 | 检查发现右发EDP压力管上部接头处漏油。 | 240139018 | 2024-01-24 10:54:00<div>依据AMM70-51-00 更换自封接头</div> |  |  | EOJC-B757-29-0030 | 定检来源 | 否 |  |  | 生效
556 | NRC | 240139014 | B-1252 | B757 | B757-200 | 78 | 7834 | 2024-01-24 10:45 | 液压油 |  | 更换封圈 | AFP23210-8 |  | S271T5271 | 左发动机及吊架 |  | 检查发现左发液压舱反推隔离活门接头漏油 | 240139014 | 2024-01-24 10:45:00<div>依据AMM78-34-05更换封圈</div> |  |  | EOJC-B757-29-0029 | 定检来源 | 否 |  |  | 生效
557 | NRC | 240139011 | B-1252 | B757 | B757-200 | 29 | 2911 | 2024-01-24 10:13 | 液压油 |  | 更换封圈 | NAS1612-16A |  | 271N5065-1 | 左起落架及轮舱 | 接头松动 | 检查发现左轮舱左系统释压活门底部接头漏油 | 240139011 | 2024-01-24 10:13:00<div>依据AMM29-11-29断开管路检查接头状态，检查无误后依据AMM20-11-00更换封圈</div> |  |  | EOJC-B757-29-0027 | 定检来源 | 否 |  |  | 生效
558 | NRC | 240139009 | 31270 | ENG | RB211-535E4-37 | 80 | 8011 | 2024-01-24 09:53 | 滑油 |  | 更换本体 | 774984A3 |  |  | 左发动机及吊架 |  | 检查发现左发起动机本体螺栓松动漏油 | 240139009 | 2024-01-24 09:53:00<div>依据AMM80-11-01更换起动机</div> |  |  | EOJC-RB211-71-0008 | 定检来源 | 否 |  |  | 生效
559 | DEFECT | 20240101699 | B-220Z | B757 | B757 | 29 | 2911 | 2024-01-24 06:14 | 液压油 |  | 更换封圈 | NAS1612-4A |  | 622622 | 右起落架及轮舱 | 磨损 | 航后检查发现右ACMP排放堵头漏液压油，5秒1滴 | 249454 | 2024-01-24 06:14:00依据AMM29-11-01更换右ACMP排放堵头封圈 检查正常 测试正常 无渗漏 | GND | TNA |  |  | 否 |  |  | 生效
560 | DEFECT | 20240101671 | B-1589 | B767 | B767 | 32 | 3241 | 2024-01-23 23:38 | 液压油 |  | 更换本体 | 591200-51 |  |  | 右起落架及轮舱 |  | 航前检查发现五号刹车接头漏油（一秒一滴） | 240415 | 2024-01-23 23:38:00依据AMM32-41-06更换五号刹车耦合器，测试正常，无渗漏 | GND | EHU |  |  | 否 |  |  | 生效
561 | NRC | 240138991 | B-222D | B767 | B767-300 | 71 | 7171 | 2024-01-23 14:55 | 滑油 |  | 其他措施 |  |  |  | 右发动机及吊架 |  | 短停检查右发OIL/HYD 余油口下有燃油痕迹.1滴/40秒 | 240138991 | 2024-01-23 14:55:00<div>依据AMM71-71-00检查右发余油口&ldquo;OIL/HYD&rdquo;的渗漏率，标准不超过2滴/分</div> |  |  | 20240101589 | 航线来源 | 是 |  |  | 生效
562 | DEFECT | 20240101630 | B-220T | B767 | B767 | 32 | 3241 | 2024-01-23 13:16 | 液压油 |  | 更换本体 | 274N1051-3 |  |  | 左起落架及轮舱 | 腐蚀 | 航后检查发现备用刹车选择活门漏油，2秒一滴 | 262516 | 2024-01-23 13:16:00依据AMM32-41-04更换备用刹车选择活门，测试正常，无渗漏 | GND | LHW |  |  | 否 |  |  | 生效
563 | DEFECT | 20240101546 | B-1231 | B757 | B757 | 71 | 7171 | 2024-01-22 18:02 | 燃油 |  | 其他措施 |  |  |  | 右发动机及吊架 |  | 航后检查发现右发集油槽余油口漏燃油呈线性 | 237117 | 2024-01-22 18:02:00依据AMM71-00-00 执行右发试车 试车正常无渗漏 试车员：谢继宗896593 | GND | HRB |  |  | 是 |  |  | 生效
564 | DEFECT | 20240101521 | B-208R | B767 | B767 | 29 | 2911 | 2024-01-22 10:22 | 液压油 | 油液滴漏 | 更换封圈 | NAS19611-228 |  | 看不清 | 右起落架及轮舱 |  | 检查发现右系统ACMP压力油滤漏油。（增压情况下23秒一滴） | 213727 | 2024-01-22 10:22:00依据AMM29-11-18更换右系统ACMP压力油滤及封圈，检查测试正常，无渗漏。 | GND | SZX |  |  | 是 |  | 2024-11-27 10:53:56 | 生效
565 | DEFECT | 20240101516 | B-20AV | B767 | B767 | 32 | 3241 | 2024-01-22 08:36 | 液压油 |  | 更换接头 | 591200-51 |  |  | 右起落架及轮舱 | 磨损 | 检查发现右主起落架7号/8号刹车快卸接头漏液压油 | 252145 | 2024-01-22 08:36:00依据AMM32-41-06更换右主起落架7号和8号刹车断开接头，测试正常，无渗漏。 | GND | DLC |  |  | 否 |  |  | 生效
566 | DEFECT | 20240101489 | B-2941 | B737 | B737 | 27 | 2781 | 2024-01-21 21:29 | 液压油 | 线性漏油 | 更换本体 | 65-44760-27 |  |  | 左机翼 | 磨损 | 航前打压发现2号缝翼作动筒漏油，一分钟60滴 | 208999,244045 | 2024-01-21 21:29:00依据AMM27-81-21执行襟缝翼收放测试，测试正常，无渗漏。////2024-01-21 21:29:00依据AMM27-81-41更换2号缝翼作动筒，检查和测试正常，无渗漏 | GND | BAV |  |  | 是 |  | 2024-11-06 14:15:20 | 生效
567 | DEFECT | 20240101468 | B-221K | B767 | B767 | 27 | 2781 | 2024-01-21 10:58 | 液压油 |  | 更换封圈 | NAS1611-016 |  | 无 | 左机翼 |  | 航后检查发现左大翼根部有油迹 | 268106 | 2024-01-21 10:58:00依据AMM27-81-11完成更换左侧缝翼PDU液压马达封圈，测试正常无渗漏 | GND | SZX |  |  | 是 |  |  | 生效
568 | NRC | 240138923 | B-208R | B767 | B767-300 | 27 | 2731 | 2024-01-20 21:52 | 液压油 |  | 更换封圈 | NAS1612-8 |  | 282700-1011 | 升降舵/方向舵/尾舱 |  | 检查发现左升降舵外侧PCA接头漏油 | 240138923 | 2024-01-20 21:52:00<div>依据AMM20-11-00更换封圈</div> |  |  | MPJC-B767-05-SFA-0028-03 | 定检来源 | 否 |  |  | 生效
569 | DEFECT | 20240101374 | B-1252 | B757 | B757 | 52 | 5230 | 2024-01-20 04:56 | 液压油 |  | 更换封圈 | NAS1612-4A |  | 37375-433 | 主货舱门 |  | 过站发现主货舱门前部滴漏液压油。 | 257293 | 2024-01-20 04:56:00依据SAMM52-30-00更换主货舱门3号顺序活门封圈，测试正常，无渗漏。 | GND | SZX |  |  | 否 |  |  | 生效
570 | DEFECT | 20240101295 | B-1173 | B757 | B757 | 52 | 5230 | 2024-01-19 04:00 | 液压油 |  | 更换封圈 | NAS1612-6A |  | 4-6C50X-SS | 其他区域 |  | 短停检查发现主货舱门电动泵供压管接头呈线性漏油 | 233479 | 2024-01-19 04:00:00依据SAMM52-30-00更换主货舱门电动泵供压管接头封圈，测试正常无渗漏 | GND | SZX |  |  | 否 |  |  | 生效
571 | DEFECT | 20240101283 | B-222C | B767 | B767 | 73 | 7321 | 2024-01-19 01:04 | 燃油 |  | 更换接头 | J534P58 |  |  | 右发动机及吊架 | 磨损 | 执行右发洗发工卡发现右发VSV接头端有渗燃油 | 233278 | 2024-01-19 01:04:00依据AMM73-21-14更换HMU VSV头段管接头，试车正常，无渗漏。检查正常。 | GND | HGH |  |  | 否 |  |  | 生效
572 | DEFECT | 20240101248 | B-2817 | B757 | B757 | 12 | 1213 | 2024-01-18 11:59 | 滑油 |  | 更换接头 | LK67315 |  |  | 左发动机及吊架 | 接头松动 | 航后检查发现左发IDG滑油观察窗有银色圆圈 | 167575 | 2024-01-18 11:59:00依据AMM24-11-01更换IDG出油口接头和封圈，试车测试无渗漏，试车员：韩林 | GND | URC |  |  | 否 |  |  | 生效
573 | NRC | 240138836 | B-223D | B767 | B767-300 | 27 | 2711 | 2024-01-18 07:38 | 液压油 |  | 更换本体 | A28640-12 |  |  | 右起落架及轮舱 |  | 检查发现右侧LCCA漏油，30分钟1滴 | 240138836 | 2024-01-18 07:38:00<div>依据AMM27-11-14更换右侧LCCA</div> |  |  | 20240101196 | 航线来源 | 否 |  |  | 生效
574 | DEFECT | 20240101189 | B-220J | B757 | B757 | 71 | 7171 | 2024-01-17 21:30 | 燃油 |  | 其他措施 |  |  |  | 右发动机及吊架 |  | 航前发现右发核心机区域漏燃油 | 238738 | 2024-01-17 21:30:00依据AMM71-00-00执行慢车测试，测试正常，机组试车。 | GND | CGQ |  |  | 是 |  |  | 生效
575 | DEFECT | 20240101048 | B-222X | B767 | B767 | 28 | 2821 | 2024-01-16 00:59 | 燃油 | 油液滴漏 | 更换接头 | 2793350-101 |  |  | 左机翼 | 磨损 | 航前检查加油站加油时外侧加油口漏油 | 167379,167381 | 2024-01-16 00:59:00依据AMM28-21-01更换外侧加油口法兰盘，检查正常////2024-01-16 00:59:00由于时间不足，根据AMM28-21-00办理推迟，不影响适航，航后处理 | GND | HGH |  |  | 是 |  | 2024-11-27 09:50:55 | 生效
576 | NRC | 240138779 | B-1589 | B767 | B767-300 | 27 | 2711 | 2024-01-15 15:58 | 液压油 |  | 更换管路 | 272T1200-703 |  |  | 左机翼 | 沙眼 | 检查发现左大翼外侧副翼液压回油管（PN 272T1200-703）有沙眼渗漏 | 240138779 | 2024-01-15 15:58:00<div>依据AMM20-10-09更换管路</div> |  |  | EOJC-B767-29-0026 | 定检来源 | 否 |  |  | 生效
577 | DEFECT | 20240100951 | B-2845 | B757 | B757 | 52 | 5230 | 2024-01-14 14:31 | 液压油 |  | 更换本体 | 37375-436 |  |  | 主货舱门 | 磨损 | 航后检查发现主货舱门 6 号顺序活门漏油 | 217737 | 2024-01-14 14:31:00依据SAMM52-30-00更换位置6活门测试正常无渗漏 | GND | PVG |  |  | 否 |  |  | 生效
578 | DEFECT | 20240100909 | B-2883 | B737 | B737 | 27 | 2711 | 2024-01-13 15:47 | 液压油 |  | 更换本体 | 65-44761-21 |  |  | 左起落架及轮舱 |  | 航后检查发现下副翼PCA(系统A)漏油，打压30秒一滴。 | 170482 | 2024-01-13 15:47:00依据AMM27-11-71更换下副翼PCA，测试无渗漏，检查正常 | GND | SZX |  |  | 否 |  |  | 生效
579 | DEFECT | 20240100901 | B-223D | B767 | B767 | 27 | 2711 | 2024-01-13 13:44 | 液压油 |  | 无措施（检查正常） |  |  |  | 右机翼 |  | 检查发现右侧LCCA底部有油迹 | 242810 | 2024-01-13 13:44:00依据AMM 27-11-14，打压测试15分钟，检查正常，无油液渗漏。 | GND | SZX |  |  | 否 |  |  | 生效
580 | DEFECT | 20240100861 | B-6150 | B757 | B757 | 71 | 7171 | 2024-01-13 03:16 | 燃油 |  | 无措施（检查正常） |  |  |  | 右发动机及吊架 |  | 短停检查发现2发关车状态下漏燃油，7号（LP FUEL PUMP)余油口漏燃油，4分钟一滴。8号(FFG)余油口漏燃油，2分钟一滴 | 249965 | 2024-01-13 03:16:00依据AMM71-71-00检查燃油渗漏率，(FFG 60 DROPS/MIN,LP FUEL PUMP 10 DROPS/MIN)均在手册范围内，检查正常。 | GND | EHU |  |  | 否 |  |  | 生效
581 | NRC | 240138692 | B-220Z | B757 | B757-200 | 29 | 2911 | 2024-01-12 13:55 | 液压油 |  | 更换本体 | 0091520200-2 |  |  | 右起落架及轮舱 |  | 检查发现右液压油箱释压活门漏油。 | 240138692 | 2024-01-12 13:55:00<div>依据AMM29-11-25更换释压活门</div> |  |  | EOJC-B757-29-0027 | 定检来源 | 否 |  |  | 生效
582 | DEFECT | 20240100838 | B-2017 | B737 | B737 | 29 | 2915 | 2024-01-12 10:10 | 液压油 |  | 无措施（检查正常） |  |  |  | 其他区域 |  | 香港检查发现漏液压油 油量正常 | 213774,213773 | 2024-01-12 10:10:00依据AMM29-15-00.检查备用计量活门，释压活门，起落架转换活门，方向舵PCU.检查正常，无渗漏。////2024-01-12 10:10:00依据AMM29-15-00.检查四个刹车穿梭活门，检查正常，无串油，测试正常，无渗漏。 | PILOT | NGB |  |  | 否 |  |  | 生效
583 | DEFECT | 20240100786 | B-2829 | B757 | B757 | 24 | 2411 | 2024-01-12 03:48 | 滑油 |  | 更换封圈 | AS3208-06 |  | 727792K | 右发动机及吊架 | 磨损 | 检查发现右发IDG加油口有漏油，五分钟一滴 | 233087,233084 | 2024-01-12 03:48:00依据AMM24-11-01拧紧IDG加油口，检查正常。无渗漏////2024-01-12 03:48:00依据AMM24-11-01，更换右发IDG加油口封圈，测试正常，无渗漏，试车员：严二雷 | GND | EHU |  |  | 否 |  |  | 生效
584 | DEFECT | 20240100785 | B-220C | B757 | B757 | 32 | 3241 | 2024-01-12 03:37 | 液压油 |  | 更换本体 | AHA1884 |  |  | 左起落架及轮舱 | 磨损 | 检查发现6号刹车漏液压油 | 257919 | 2024-01-12 03:37:00检查发现6号刹车漏液压油 因GroundTime 原因,按MEL32-41-01B号办理保留,放行飞机，有M项,有O项,C类。DD单号：20247230 | GND | SZX |  |  | 是 |  |  | 生效
585 | DEFECT | 20240100748 | B-223Z | B767 | B767 | 49 | 4931 | 2024-01-11 13:42 | 燃油 |  | 更换本体 | 3882482-2 |  |  | APU |  | 航后检查发现APU FCU 释压阀接口处有漏燃油2滴/分钟 | 258086,258089 | 2024-01-11 13:42:00航后检查发现FCU 释压阀接口处有漏燃油2滴/分钟 因Material 原因,按MEL49-11-01A号办理保留,放行飞机，无M项,有O项,C类。无每个飞行前和飞行日检查 DD单号：20247224////2024-01-11 13:42:00依据AMM49-31-01,更换APU FCU，测试正常 关闭DD20247224 | GND | PEK |  |  | 否 |  |  | 生效
586 | NRC | 240138637 | B-20A2 | B767 | B767-300 | 32 | 3234 | 2024-01-10 14:15 | 液压油 |  | 更换接头 | AE81090J |  |  | 其他区域 | 接头松动 | 航后检查发现前起落架转弯单向活门与转弯计量活门间液压转换接头漏液压油，静态1分钟5滴，打压无渗漏。 | 240138637 | 2024-01-10 14:15:00<div>依据AMM20-11-00更换前架供压旋转接头，依据AMM32-34-00执行前架收放测试</div> |  |  | 20240100658 | 航线来源 | 否 |  |  | 生效
587 | DEFECT | 20240100603 | B-2844 | B757 | B757 | 78 | 7834 | 2024-01-10 01:00 | 液压油 |  | 其他措施 |  |  |  | 右发动机及吊架 | 沙眼 | 航后检查发现右发隔离活门回油管漏油，拆下回油管 | 263691 | 2024-01-10 01:00:00由于时间不足根据TE2024011676办理推迟 无每次飞行前和每个飞行日检查 | GND | SZX |  |  | 是 |  |  | 生效
588 | DEFECT | 20240100588 | B-2844 | B757 | B757 | 78 | 7834 | 2024-01-09 21:50 | 液压油 | 油液滴漏 | 更换管路 | 271N6311-1062 |  |  | 右发动机及吊架 | 沙眼 | 航后检查发现右发隔离活门回油管漏油 | 263690,263694,263689 | 2024-01-09 21:50:00航后检查发现右发隔离活门回油管漏油 因GroundTime 原因,依据MEL78-31-01-01办理保留,放行飞机，有M项,有O项,C类。DD单号：20247213////2024-01-09 21:50:00依据AMM78-34-05安装右发隔离活门回油管，测试正常无渗漏////2024-01-09 21:50:00航后依据AMM78-34-05拆下右发隔离活门回油管，待安装 | GND | SZX |  |  | 是 |  | 2024-11-06 14:15:20 | 生效
589 | DEFECT | 20240100573 | B-2844 | B757 | B757 | 29 | 2911 | 2024-01-09 15:48 | 液压油 |  | 更换接头 | 271N6311-1056 |  |  | 右发动机及吊架 | 接头松动 | 航后检查发现右发吊架反推隔离活门前端压力管路接头漏油，约1分钟1滴。 | 263688 | 2024-01-09 15:48:00航后依据AMM78-34-05更换右发吊架反推隔离活门前端压力管和接头，检查测试正常，无渗漏 | GND | SZX |  |  | 否 |  |  | 生效
590 | NRC | 240138617 | B-2956 | B737 | B737-300 | 20 | 2050 | 2024-01-09 14:13 | 液压油 |  | 重装正常 |  |  |  | 右机翼 |  | 检查发现管路65C26802-3159和65C26802-3160之间有油迹 | 240138617 | 2024-01-09 14:13:00<div>依据AMM20-50-11重新安装管路，依据AMM27-81-00执行前后缘收放测试。</div> |  |  | N/A | 定检来源 | 否 |  |  | 生效
591 | NRC | 240138616 | B-1173 | B757 | B757-200 | 29 | 2921 | 2024-01-09 13:59 | 液压油 |  | 更换本体 | 734933C |  |  | 右起落架及轮舱 |  | 检查发现右轮舱冲压空气涡轮检查组件漏油 | 240138616 | 2024-01-09 13:59:00<div>根据AMM29-21-11更换RAT 检测组件</div> |  |  | MPJC-B757-53-828-00-01 | 定检来源 | 否 |  |  | 生效
592 | DEFECT | 20240100514 | B-2017 | B737 | B737 | 49 | 4916 | 2024-01-08 20:57 | 滑油 |  | 更换本体 | 379580-650 |  |  | APU | 裂纹 | 航前检查发现APU余油口漏滑油,大约1分种10滴 | 213763 | 2024-01-08 20:57:00依据AMM49-91-11更换APU滑油泵 检查测试正常 无渗漏 关闭DD:20247207 | GND | SZX |  |  | 否 |  |  | 生效
593 | DEFECT | 20240100510 | B-2844 | B757 | B757 | 78 | 7834 | 2024-01-08 14:00 | 液压油 |  | 重装正常 |  |  |  | 右发动机及吊架 | 接头松动 | 航后检查发现右发吊架反推隔离活门回油管漏油,一分钟一滴 | 263685 | 2024-01-08 14:00:00依据AMM78-34-05重新安装拧紧力矩,增压操作反推,检查正常,无渗漏 | GND | SZX |  |  | 否 |  |  | 生效
594 | DEFECT | 20240100376 | B-2828 | B757 | B757 | 27 | 2741 | 2024-01-06 17:37 | 液压油 |  | 无措施（检查正常） |  |  |  | 升降舵/方向舵/尾舱 |  | 航后检查发现安定面配平液压驱动马达余油口有挂油，检查每分钟七滴。 | 256218 | 2024-01-06 17:37:00依据AMM27-41-11测试安定面配平液压驱动马达，多次打压检查余油管路无渗漏，结果正常。 | GND | PEK |  |  | 否 |  |  | 生效
595 | NRC | 240138509 | B-220R | B767 | B767-300 | 75 | 7531 | 2024-01-06 12:36 | 燃油 |  | 更换本体 | 1374M98P05 |  |  | 左发动机及吊架 |  | 检查发现左发外侧VSV渗漏(每分钟9滴)，小于标准的30%。需每5天重复检查，下次C检更换。依据AMM71-71-00每次检查需反馈当前渗漏速率。 | 240138509 | 2024-01-06 12:35:43<div>检查发现左发外侧VSV渗漏（每分钟9滴）小于标准的30%。需每5天重复检查，下次C检更换。依据AMM71-71-00执行每次检查需反馈当前渗漏速率。</div> |  |  | N/A | 定检来源 | 否 |  |  | 生效
596 | DEFECT | 20240100323 | B-7689 | B757 | B757 | 52 | 5230 | 2024-01-06 02:13 | 液压油 |  | 更换本体 | 37375-412 |  |  | 主货舱门 |  | 短停发现主货舱门下方有油迹 | 248499 | 2024-01-06 02:13:00依据SAMM52-30-00更换主货舱门位置2活门，检查测试正常，无渗漏。 | GND | EHU |  |  | 否 |  |  | 生效
597 | DEFECT | 20240100284 | B-1173 | B757 | B757 | 20 | 2011 | 2024-01-05 11:30 | 液压油 |  | 更换本体 | 271N6123-1155 |  |  | 其他区域 | 腐蚀 | 针对DEFECT20240100119检查发现右轮舱液压管(271N6123-1155)腐蚀漏油 | 233457 | 2024-01-05 11:30:00见TLB233455，已依据AMM20-11-00更换液压管，测试正常，无渗漏 | GND | CTU |  |  | 否 |  |  | 生效
598 | DEFECT | 20240100265 | B-2840 | B757 | B757 | 32 | 3241 | 2024-01-05 08:55 | 液压油 |  | 更换本体 | AHA1884 |  |  | 左起落架及轮舱 |  | 航后发现二号刹车漏液压油打压踩刹车45秒一滴 | 207112 | 2024-01-05 08:55:00依据AMM32-41-10更换2号刹车检查测试正常无渗漏 | GND | KMG |  |  | 否 |  |  | 生效
599 | NRC | 240138458 | B-220C | B757 | B757-200 | 27 | 2711 | 2024-01-04 18:44 | 液压油 |  | 更换本体 | 1540600-3 |  |  | 其他区域 |  | 检查发现右内侧副翼作动筒渗漏 | 240138458 | 2024-01-04 18:44:00<div>依据AMM27-11-20更换右内副翼PCA</div> |  |  | N/A | 定检来源 | 否 |  |  | 生效
600 | NRC | 240138445 | B-1252 | B757 | B757-200 | 78 | 7831 | 2024-01-04 15:43 | 液压油 |  | 重装正常 |  |  |  | 右发动机及吊架 | 接头松动 | 航后检查发现右发中内反推收放作动筒上的通向下内作动筒管接头漏油 | 240138445 | 2024-01-04 15:43:00<div>依据AMM78-31-26对右发中内发推作动筒上的通向下内作动筒管接头进行渗漏检查，间隔三天检查3次，完成三次检查后如无松动，关闭NRC</div> |  |  | 20240100216 | 航线来源 | 否 |  |  | 生效
601 | DEFECT | 20240100218 | B-1576 | B767 | B767 | 29 | 2911 | 2024-01-04 13:00 | 液压油 |  | 更换封圈 | NAS1612-6A |  | 211C223-534 | 右起落架及轮舱 |  | 航后检查发现右轮舱C1泵S33压力电门挂油 | 248045 | 2024-01-04 13:00:00依据AMM29-11-18更换S33压力电门封圈，测试正常，无渗漏 | GND | EHU |  |  | 否 |  |  | 生效
602 | DEFECT | 20240100180 | B-1252 | B757 | B757 | 78 | 7831 | 2024-01-03 23:08 | 液压油 | 油液滴漏 | 重装正常 |  |  |  | 右发动机及吊架 | 接头松动 | 航前发现右发反推漏液压油，约25秒1滴。 | 257991,257992 | 2024-01-03 23:08:00航前发现右发反推漏液压油，约25秒1滴。 因GroundTime 原因,按MEL78-31-01-01号办理保留,放行飞机，有M项，有O项，无每个飞行前和每个飞行日检查要求，C类。DD单号：20247186////2024-01-03 23:08:00依据AMM78-31-26重装右发左中反推作动筒下收回管接头，测试正常，无渗漏，关闭DDI NO.20247186 | GND | SZX |  |  | 是 |  | 2024-11-06 14:15:20 | 生效
603 | NRC | 240138412 | B-1423 | B767 | B767-300 | 32 | 3232 | 2024-01-03 13:41 | 液压油 |  | 更换本体 | 273T6301-5 |  |  | 右起落架及轮舱 |  | 检查发现右主起落架阻力连杆锁作动筒漏油，静态下每分钟五滴。 | 240138412 | 2024-01-03 13:41:00<div>依据AMM32-32-02更换锁作动筒</div> |  |  | EOJC-B767-29-0025 | 定检来源 | 否 |  |  | 生效
604 | DEFECT | 20240100119 | B-1173 | B757 | B757 | 29 | 2911 | 2024-01-03 11:47 | 液压油 | 油液滴漏 | 更换本体 | 271N6123-1155 |  |  | 右起落架及轮舱 |  | 检查发现右轮舱液压管(271N6123-1155)腐蚀漏油 | 233455,233453 | 2024-01-03 11:47:00依据AMM20-11-00更换液压管，测试正常，无渗漏////2024-01-03 11:47:00依据AMM20-11-00更换液压管，检查正常，无渗漏 | GND | CTU |  |  | 是 |  | 2024-11-06 14:15:20 | 生效
605 | DEFECT | 20240100111 | B-222C | B767 | B767 | 28 | 2811 | 2024-01-03 09:45 | 燃油 |  | 更换本体 | 6D227 |  |  | 左油箱 |  | 短停检查发现左主油箱余油口漏油1 drop/15 S | 233267 | 2024-01-03 09:45:00依据AMM28-11-05，更换左主油箱提升阀，测试正常，无渗漏 | GND | SZX |  |  | 否 |  |  | 生效
606 | DEFECT | 20240100055 | B-20AV | B767 | B767 | 32 | 3232 | 2024-01-02 00:21 | 液压油 |  | 更换本体 | 273T6101-9 |  |  | 左起落架及轮舱 |  | 航前检查发现左起落架小车作动筒漏油 | 177431 | 2024-01-02 00:21:00依据AMM32-32-18更换小车倾斜作动筒测试正常 | GND | SZX |  |  | 否 |  |  | 生效